## Report
Приложение №1 к технической спецификации
СОГЛАСОВАНО Главный механик-начальник отдела Кокорев Н.В. _______________ «___» ____________ 2021г. |  |  |  |  | УТВЕРЖДЕНО Директор департамента по управлению ТОРО производственных активов Наконечный Н.И. ________________ «___» ____________ 2021г.
ВЕДОМОСТЬ ДЕФЕКТОВ
№ РЗ | № ЗД или ОП | Наименование работ | Необходимые материалы/услуги |  |  |  |  | Ответственный
|  |  | Наименование |  | Ед. изм. | Кол-во | Исполнитель/Поставщик
284687 | 284687, ППР Емкости D-2001 КУ-ГБД2 (3205) ПГПН
108050100VECA001, D-2001 Коалесцер сырья
46794, Коалесцер сырья, инв. 30046902
| 284690 | Освободить аппарат от н/продукта, продуть инертным газом, охладить до температуры окружающей среды. | [5 empty] | Производство глубокой переработки нефти
| 284692 | Установка стандартных заглушек: | [5 empty] | Подрядная организация
|  |  | Работы и услуги |  |  |  | Исполнитель
|  |  | Установка стандартных межфланцевых заглушек Ду150 Ру40 |  | ШТ | 3 | Подрядная организация
|  |  | Установка стандартных межфланцевых заглушек Ду50 Ру40 |  | ШТ | 5 | Подрядная организация
|  |  | Оборудование и материалы |  |  |  | Поставщик
|  |  | Прокладка спирально-навитая 636x648x676x731x4,5 мм 304-304/FG-CS HG/T20610-2009 |  | ШТ | 2 | Подрядная организация
|  |  | Прокладка спирально-навитая RF 304/FG GA DN6", 300# -4,5 mm ASME B16.20 (для ASME B16.5) |  | ШТ | 6 | Подрядная организация
|  |  | Прокладка спирально-навитая RF 304/FG GA DN2, 300# -4,5 mm ASME B16.20(для ASME B16.5) |  | ШТ | 8 | Подрядная организация
|  |  | Паронит маслобензостойкий ПМБ 4,0х1700х3000 ГОСТ 481-80 |  | КГ | 4.9 | Подрядная организация
|  |  | серебристый ГОСТ 5279-74 |  | ШТ | 0.05 | Подрядная организация
|  |  | Лист из терморасширенного графита МГ-140 4,0х1500х1500 |  | ШТ | 0.3 | Подрядная организация
|  |  | Лента герметизирующая МТ100 40 мм х 30 м |  | КГ | 0.05 | Подрядная организация
| 284694 | Разболчивание-сболчивание. Фланцевое соединение DN150 CL300 (5.0) RF ASME B16.48 | [5 empty] | Подрядная организация
|  |  | Работы и услуги |  |  |  | Исполнитель
|  |  | Демонтаж фланцев Ду150 Ру40 |  |  | 3 | Подрядная организация
| 284696 | Разболчивание-сболчивание. Фланцевое соединение DN50 CL300 (5.0) RF ASME B16.48 | [5 empty] | Подрядная организация
|  |  | Работы и услуги |  |  |  | Исполнитель
|  |  | Демонтаж фланцев Ду50 Ру40 |  |  | 5 | Подрядная организация
| 284697 | Вскрытие люк-лазов DN600 | [5 empty] | Подрядная организация
|  |  | Работы и услуги |  |  |  | Исполнитель
|  |  | Вскрытие люк-лаза Ду600 |  |  | 1 | Подрядная организация
| 284698 | Чистка, подготовка к внутреннему осмотру | [5 empty] | Подрядная организация
| 284700 | Проведение внутреннего осмотра | [5 empty] | Служба производственного контроля
| 284701 | Ремонт, согласно актов выявленных дефектов | [5 empty] | Подрядная организация
|  |  | Оборудование и материалы |  |  |  | Поставщик
|  |  | листовая д-10мм, ГОСТ 19903-89 ст.3 сп. |  | ТН | 0.037 | Подрядная организация
|  |  | Прокат листовой горячекатаный Б-6 ГОСТ 19903-2015 / 09Г2С |  | КГ | 25.4 | Подрядная организация
|  |  | Электроды имп. ЭСАБ ОК 53.70 - 3мм |  | КГ | 2.4 | Подрядная организация
| 284702 | Закрытие люк-лазов DN600 | [5 empty] | Подрядная организация
|  |  | Работы и услуги |  |  |  | Исполнитель
|  |  | Закрытие люк-лаза Ду600 |  |  | 1 | Подрядная организация
| 284703 | Снятие стандартных заглушек: | [5 empty] | Подрядная организация
|  |  | Работы и услуги |  |  |  | Исполнитель
|  |  | Снятие стандартных межфланцевых заглушек Ду150 Ру40 |  | ШТ | 3 | Подрядная организация
|  |  | Снятие стандартных межфланцевых заглушек Ду50 Ру40 |  | ШТ | 5 | Подрядная организация
| 284705 | Разболчивание-сболчивание. Фланцевое соединение DN150 CL300 (5.0) RF ASME B16.48 | [5 empty] | Подрядная организация
|  |  | Работы и услуги |  |  |  | Исполнитель
|  |  | Монтаж фланцев Ду150 Ру40 |  |  | 3 | Подрядная организация
| 284706 | Разболчивание-сболчивание. Фланцевое соединение DN50 CL300 (5.0) RF ASME B16.48 | [5 empty] | Подрядная организация
|  |  | Работы и услуги |  |  |  | Исполнитель
|  |  | Монтаж фланцев Ду50 Ру40 |  |  | 5 | Подрядная организация
| 284709 | Проведение гидро испытания горизонтального аппарата работающего под давлением | [5 empty] | Подрядная организация
|  |  | Работы и услуги |  |  |  | Исполнитель
|  |  | Проведение гидравлических испытаний аппарата горизантального работающего под давлением |  |  | 1 | Подрядная организация
284919 | 284919, ППР Емкости D-2011 КУ-ГБД2 (3205) ПГПН
108050100VECA002, D-2011 Коалесцер продуктового дизтоплива
46795, Коалесцер продуктового дизтоплива, инв. 30027791
| 284920 | Освободить аппарат от н/продукта, продуть инертным газом, охладить до температуры окружающей среды. | [5 empty] | Производство глубокой переработки нефти
| 284921 | Установка стандартных заглушек: | [5 empty] | Подрядная организация
|  |  | Работы и услуги |  |  |  | Исполнитель
|  |  | Установка стандартных межфланцевых заглушек Ду150 Ру40 |  | ШТ | 2 | Подрядная организация
|  |  | Установка стандартных межфланцевых заглушек Ду50 Ру40 |  | ШТ | 1 | Подрядная организация
|  |  | Установка стандартных межфланцевых заглушек Ду50 Ру40 |  | ШТ | 1 | Подрядная организация
|  |  | Установка стандартных межфланцевых заглушек Ду40 Ру40 |  | ШТ | 2 | Подрядная организация
|  |  | Оборудование и материалы |  |  |  | Поставщик
|  |  | Прокладка спирально-навитая 705x725x765x791x4,5 мм 304-304/FG-CS NB/T47025-2012 |  | ШТ | 2 | Подрядная организация
|  |  | Прокладка спирально-навитая RF 304/FG GA DN6", 300# -4,5 mm ASME B16.20 (для ASME B16.5) |  | ШТ | 4 | Подрядная организация
|  |  | Прокладка спирально-навитая RF 304/FG GA DN2, 300# -4,5 mm ASME B16.20(для ASME B16.5) |  | ШТ | 4 | Подрядная организация
|  |  | Прокладка спирально-навитая RF 304/FG GA DN1 1/2", 300# -4,5 mm ASME B16.20 (для ASME B16.5) |  | ШТ | 4 | Подрядная организация
|  |  | Паронит маслобензостойкий ПМБ 4,0х1700х3000 ГОСТ 481-80 |  | КГ | 4.7 | Подрядная организация
|  |  | серебристый ГОСТ 5279-74 |  | ШТ | 0.07 | Подрядная организация
|  |  | Лист из терморасширенного графита МГ-140 4,0х1500х1500 |  | ШТ | 0.3 | Подрядная организация
|  |  | Лента герметизирующая МТ100 40 мм х 30 м |  | КГ | 0.05 | Подрядная организация
| 284922 | Разболчивание-сболчивание. Фланцевое соединение DN150 CL300 (5.0) RF ASME B16.48 | [5 empty] | Подрядная организация
|  |  | Работы и услуги |  |  |  | Исполнитель
|  |  | Демонтаж фланцев Ду150 Ру40 |  |  | 2 | Подрядная организация
| 284923 | Разболчивание-сболчивание. Фланцевое соединение DN50 CL300 (5.0) RF ASME B16.48 | [5 empty] | Подрядная организация
|  |  | Работы и услуги |  |  |  | Исполнитель
|  |  | Демонтаж фланцев Ду50 Ру40 |  |  | 1 | Подрядная организация
| 284924 | Разболчивание-сболчивание. Фланцевое соединение DN50 CL300 (5.0) RF ASME B16.48 | [5 empty] | Подрядная организация
|  |  | Работы и услуги |  |  |  | Исполнитель
|  |  | Демонтаж фланцев Ду50 Ру40 |  |  | 1 | Подрядная организация
| 284925 | Разболчивание-сболчивание. Фланцевое соединение DN40 CL300 (5.0) RF ASME B16.48 | [5 empty] | Подрядная организация
|  |  | Работы и услуги |  |  |  | Исполнитель
|  |  | Демонтаж фланцев Ду40 Ру40 |  |  | 2 | Подрядная организация
| 284926 | Вскрытие люк-лазов DN700 | [5 empty] | Подрядная организация
|  |  | Работы и услуги |  |  |  | Исполнитель
|  |  | Вскрытие люк-лаза Ду700 |  |  | 1 | Подрядная организация
| 284927 | Чистка, подготовка к внутреннему осмотру | [5 empty] | Подрядная организация
| 284928 | Проведение внутреннего осмотра | [5 empty] | Служба производственного контроля
| 284929 | Ремонт, согласно актов выявленных дефектов | [5 empty] | Подрядная организация
|  |  | Оборудование и материалы |  |  |  | Поставщик
|  |  | листовая д-10мм, ГОСТ 19903-89 ст.3 сп. |  | ТН | 0.036 | Подрядная организация
|  |  | Электроды имп. ЭСАБ ОК 53.70 - 3мм |  | КГ | 2.1 | Подрядная организация
| 284930 | Закрытие люк-лазов DN700 | [5 empty] | Подрядная организация
|  |  | Работы и услуги |  |  |  | Исполнитель
|  |  | Закрытие люк-лаза Ду700 |  |  | 1 | Подрядная организация
| 284931 | Снятие стандартных заглушек: | [5 empty] | Подрядная организация
|  |  | Работы и услуги |  |  |  | Исполнитель
|  |  | Снятие стандартных межфланцевых заглушек Ду150 Ру40 |  | ШТ | 2 | Подрядная организация
|  |  | Снятие стандартных межфланцевых заглушек Ду50 Ру40 |  | ШТ | 1 | Подрядная организация
|  |  | Снятие стандартных межфланцевых заглушек Ду50 Ру40 |  | ШТ | 1 | Подрядная организация
|  |  | Снятие стандартных межфланцевых заглушек Ду40 Ру40 |  | ШТ | 2 | Подрядная организация
| 284932 | Разболчивание-сболчивание. Фланцевое соединение DN150 CL300 (5.0) RF ASME B16.48 | [5 empty] | Подрядная организация
|  |  | Работы и услуги |  |  |  | Исполнитель
|  |  | Монтаж фланцев Ду150 Ру40 |  |  | 2 | Подрядная организация
| 284933 | Разболчивание-сболчивание. Фланцевое соединение DN50 CL300 (5.0) RF ASME B16.48 | [5 empty] | Подрядная организация
|  |  | Работы и услуги |  |  |  | Исполнитель
|  |  | Монтаж фланцев Ду50 Ру40 |  |  | 1 | Подрядная организация
| 284934 | Разболчивание-сболчивание. Фланцевое соединение DN50 CL300 (5.0) RF ASME B16.48 | [5 empty] | Подрядная организация
|  |  | Работы и услуги |  |  |  | Исполнитель
|  |  | Монтаж фланцев Ду50 Ру40 |  |  | 1 | Подрядная организация
| 284935 | Разболчивание-сболчивание. Фланцевое соединение DN40 CL300 (5.0) RF ASME B16.48 | [5 empty] | Подрядная организация
|  |  | Работы и услуги |  |  |  | Исполнитель
|  |  | Монтаж фланцев Ду40 Ру40 |  |  | 2 | Подрядная организация
| 284936 | Проведение гидро испытания горизонтального аппарата работающего под давлением | [5 empty] | Подрядная организация
|  |  | Работы и услуги |  |  |  | Исполнитель
|  |  | Проведение гидравлических испытаний аппарата горизантального работающего под давлением |  |  | 1 | Подрядная организация
285597 | 285597, ППР Емкости D-2002 КУ-ГБД2 (3205) ПГПН
108050100VECP001, D-2002 Сырьевая емкость
46796, Сырьевая емкость, инв. 30027781
| 285598 | Освободить аппарат от н/продукта, продуть инертным газом, охладить до температуры окружающей среды. | [5 empty] | Производство глубокой переработки нефти
| 285599 | Установка стандартных заглушек: | [5 empty] | Подрядная организация
|  |  | Работы и услуги |  |  |  | Исполнитель
|  |  | Установка стандартных межфланцевых заглушек Ду150 Ру16 |  | ШТ | 2 | Подрядная организация
|  |  | Установка стандартных межфланцевых заглушек Ду50 Ру16 |  | ШТ | 4 | Подрядная организация
|  |  | Установка стандартных межфланцевых заглушек Ду250 Ру160 |  | ШТ | 1 | Подрядная организация
|  |  | Оборудование и материалы |  |  |  | Поставщик
|  |  | Прокладка спирально-навитая RF 304/FG GIA DN24", 150# -4,5 mm I.R.:304, O.R.:CS ASME 16.20 |  | ШТ | 2 | Подрядная организация
|  |  | Прокладка спирально-навитая RF 304/FG GA DN2", 150# -4,5 mm ASME B16.20 (для ASME B16.5) |  | ШТ | 12 | Подрядная организация
|  |  | Прокладка восьмиугольного сечения RTJ R DN10", 900# Soft Iron ASME B16.20 (для ASME B16.5) |  | ШТ | 2 | Подрядная организация
|  |  | Паронит маслобензостойкий ПМБ 3,0х1700х3000 ГОСТ 481-80 |  | КГ | 6.1 | Подрядная организация
|  |  | серебристый ГОСТ 5279-74 |  | ШТ | 0.05 | Подрядная организация
|  |  | Лист из терморасширенного графита МГ-140 4,0х1500х1500 |  | ШТ | 0.3 | Подрядная организация
|  |  | Лента герметизирующая МТ100 40 мм х 30 м |  | КГ | 0.05 | Подрядная организация
| 285600 | Разболчивание-сболчивание. Фланцевое соединение DN150 CL150 (2.0) RF ASME B16.48 | [5 empty] | Подрядная организация
|  |  | Работы и услуги |  |  |  | Исполнитель
|  |  | Демонтаж фланцев Ду150 Ру16 |  |  | 2 | Подрядная организация
| 285601 | Разболчивание-сболчивание. Фланцевое соединение DN50 CL150 (2.0) RF ASME B16.48 | [5 empty] | Подрядная организация
|  |  | Работы и услуги |  |  |  | Исполнитель
|  |  | Демонтаж фланцев Ду50 Ру16 |  |  | 4 | Подрядная организация
| 285602 | Разболчивание-сболчивание. Фланцевое соединение DN250 CL900 (15.0) RF ASME B16.48 | [5 empty] | Подрядная организация
|  |  | Работы и услуги |  |  |  | Исполнитель
|  |  | Демонтаж фланцев Ду250 Ру160 |  |  | 1 | Подрядная организация
| 285603 | Вскрытие люк-лазов DN600 | [5 empty] | Подрядная организация
|  |  | Работы и услуги |  |  |  | Исполнитель
|  |  | Вскрытие люк-лаза Ду600 |  |  | 1 | Подрядная организация
| 285604 | Чистка, подготовка к внутреннему осмотру | [5 empty] | Подрядная организация
| 285605 | Проведение внутреннего осмотра | [5 empty] | Служба производственного контроля
| 285606 | Ремонт, согласно актов выявленных дефектов | [5 empty] | Подрядная организация
|  |  | Оборудование и материалы |  |  |  | Поставщик
|  |  | Прокат листовой горячекатаный Б-10х1700х2000 ГОСТ 19903-2015 / 09Г2С |  | КГ | 18.1 | Подрядная организация
|  |  | Прокат листовой горячекатаный Б-20 ГОСТ 19903-2015 / 09Г2С |  | ТН | 0.036 | Подрядная организация
|  |  | Электрод Esab-ОК 61.30-3,2 |  | КГ | 2.1 | Подрядная организация
| 285607 | Закрытие люк-лазов DN600 | [5 empty] | Подрядная организация
|  |  | Работы и услуги |  |  |  | Исполнитель
|  |  | Закрытие люк-лаза Ду600 |  |  | 1 | Подрядная организация
| 285608 | Снятие стандартных заглушек: | [5 empty] | Подрядная организация
|  |  | Работы и услуги |  |  |  | Исполнитель
|  |  | Снятие стандартных межфланцевых заглушек Ду150 Ру16 |  | ШТ | 2 | Подрядная организация
|  |  | Снятие стандартных межфланцевых заглушек Ду50 Ру16 |  | ШТ | 4 | Подрядная организация
|  |  | Снятие стандартных межфланцевых заглушек Ду250 Ру160 |  | ШТ | 1 | Подрядная организация
| 285609 | Разболчивание-сболчивание. Фланцевое соединение DN150 CL150 (2.0) RF ASME B16.48 | [5 empty] | Подрядная организация
|  |  | Работы и услуги |  |  |  | Исполнитель
|  |  | Монтаж фланцев Ду150 Ру16 |  |  | 2 | Подрядная организация
| 285610 | Разболчивание-сболчивание. Фланцевое соединение DN50 CL150 (2.0) RF ASME B16.48 | [5 empty] | Подрядная организация
|  |  | Работы и услуги |  |  |  | Исполнитель
|  |  | Монтаж фланцев Ду50 Ру16 |  |  | 4 | Подрядная организация
| 285611 | Разболчивание-сболчивание. Фланцевое соединение DN250 CL900 (15.0) RF ASME B16.48 | [5 empty] | Подрядная организация
|  |  | Работы и услуги |  |  |  | Исполнитель
|  |  | Монтаж фланцев Ду250 Ру160 |  |  | 1 | Подрядная организация
| 285612 | Проведение гидро испытания горизонтального аппарата работающего под давлением | [5 empty] | Подрядная организация
|  |  | Работы и услуги |  |  |  | Исполнитель
|  |  | Проведение гидравлических испытаний аппарата горизантального работающего под давлением |  |  | 1 | Подрядная организация
285635 | 285635, ППР Емкости D-2003 КУ-ГБД2 (3205) ПГПН
108050100VECP002, D-2003 Емкость промывочной воды
46797, Емкость промывочной воды, инв. 30027782
| 285636 | Освободить аппарат от н/продукта, продуть инертным газом, охладить до температуры окружающей среды. | [5 empty] | Производство глубокой переработки нефти
| 285637 | Установка стандартных заглушек: | [5 empty] | Подрядная организация
|  |  | Работы и услуги |  |  |  | Исполнитель
|  |  | Установка стандартных межфланцевых заглушек Ду50 Ру16 |  | ШТ | 5 | Подрядная организация
|  |  | Установка стандартных межфланцевых заглушек Ду40 Ру16 |  | ШТ | 1 | Подрядная организация
|  |  | Оборудование и материалы |  |  |  | Поставщик
|  |  | Прокладка спирально-навитая RF 304/FG GIA DN20", 150# -4,5 mm I.R.:304, O.R.:CS ASME 16.20 |  | ШТ | 2 | Подрядная организация
|  |  | Прокладка спирально-навитая RF 304/FG GA DN2", 150# -4,5 mm ASME B16.20 (для ASME B16.5) |  | ШТ | 12 | Подрядная организация
|  |  | Паронит маслобензостойкий ПМБ 4,0х1700х3000 ГОСТ 481-80 |  | КГ | 5.3 | Подрядная организация
|  |  | серебристый ГОСТ 5279-74 |  | ШТ | 0.05 | Подрядная организация
|  |  | Лист из терморасширенного графита МГ-140 4,0х1500х1500 |  | ШТ | 0.3 | Подрядная организация
|  |  | Лента герметизирующая МТ100 40 мм х 30 м |  | КГ | 0.05 | Подрядная организация
| 285638 | Разболчивание-сболчивание. Фланцевое соединение DN50 CL150 (2.0) RF ASME B16.48 | [5 empty] | Подрядная организация
|  |  | Работы и услуги |  |  |  | Исполнитель
|  |  | Демонтаж фланцев Ду50 Ру16 |  |  | 5 | Подрядная организация
| 285639 | Разболчивание-сболчивание. Фланцевое соединение DN40 CL150 (2.0) RF ASME B16.48 | [5 empty] | Подрядная организация
|  |  | Работы и услуги |  |  |  | Исполнитель
|  |  | Демонтаж фланцев Ду40 Ру16 |  |  | 1 | Подрядная организация
| 285640 | Вскрытие люк-лазов DN500 | [5 empty] | Подрядная организация
|  |  | Работы и услуги |  |  |  | Исполнитель
|  |  | Вскрытие люк-лаза Ду500 |  |  | 1 | Подрядная организация
| 285641 | Чистка, подготовка к внутреннему осмотру | [5 empty] | Подрядная организация
| 285642 | Проведение внутреннего осмотра | [5 empty] | Служба производственного контроля
| 285643 | Ремонт, согласно актов выявленных дефектов | [5 empty] | Подрядная организация
|  |  | Оборудование и материалы |  |  |  | Поставщик
|  |  | листовая д-10мм, ГОСТ 19903-89 ст.3 сп. |  | ТН | 0.039 | Подрядная организация
|  |  | Прокат листовой горячекатаный Б-3 ГОСТ 19903-2015 / 12Х18Н10Т |  | КГ | 14.2 | Подрядная организация
|  |  | Электрод Esab-OK NiCrMo-3-3,2-350 |  | КГ | 2.9 | Подрядная организация
| 285644 | Закрытие люк-лазов DN500 | [5 empty] | Подрядная организация
|  |  | Работы и услуги |  |  |  | Исполнитель
|  |  | Закрытие люк-лаза Ду500 |  |  | 1 | Подрядная организация
| 285645 | Снятие стандартных заглушек: | [5 empty] | Подрядная организация
|  |  | Работы и услуги |  |  |  | Исполнитель
|  |  | Снятие стандартных межфланцевых заглушек Ду50 Ру16 |  | ШТ | 5 | Подрядная организация
|  |  | Снятие стандартных межфланцевых заглушек Ду40 Ру16 |  | ШТ | 1 | Подрядная организация
| 285646 | Разболчивание-сболчивание. Фланцевое соединение DN50 CL150 (2.0) RF ASME B16.48 | [5 empty] | Подрядная организация
|  |  | Работы и услуги |  |  |  | Исполнитель
|  |  | Монтаж фланцев Ду50 Ру16 |  |  | 5 | Подрядная организация
| 285647 | Разболчивание-сболчивание. Фланцевое соединение DN40 CL150 (2.0) RF ASME B16.48 | [5 empty] | Подрядная организация
|  |  | Работы и услуги |  |  |  | Исполнитель
|  |  | Монтаж фланцев Ду40 Ру16 |  |  | 1 | Подрядная организация
| 285648 | Проведение гидро испытания горизонтального аппарата работающего под давлением | [5 empty] | Подрядная организация
|  |  | Работы и услуги |  |  |  | Исполнитель
|  |  | Проведение гидравлических испытаний аппарата горизантального работающего под давлением |  |  | 1 | Подрядная организация
286296 | 286296, ППР Емкости D-2006 КУ-ГБД2 (3205) ПГПН
108050100VECP003, D-2006 Отбойная емкость циркуляционного компрессора
46798, Отбойная емкость циркуляционного компрессора, инв. 30027785
| 286297 | Освободить аппарат от н/продукта, продуть инертным газом, охладить до температуры окружающей среды. | [5 empty] | Производство глубокой переработки нефти
| 286298 | Установка стандартных заглушек: | [5 empty] | Подрядная организация
|  |  | Работы и услуги |  |  |  | Исполнитель
|  |  | Снятие стандартных межфланцевых заглушек Ду200 Ру100 |  | ШТ | 2 | Подрядная организация
|  |  | Снятие стандартных межфланцевых заглушек Ду100 Ру100 |  | ШТ | 1 | Подрядная организация
|  |  | Снятие стандартных межфланцевых заглушек Ду50 Ру100 |  | ШТ | 1 | Подрядная организация
|  |  | Оборудование и материалы |  |  |  | Поставщик
|  |  | Прокладка восьмиугольного сечения RTJ RJ DN20", 600# 304 ASME B16.20 (для ASME B16.5) |  | ШТ | 1 | Подрядная организация
|  |  | Прокладка восьмиугольного сечения RTJ R DN8", 600# Soft Iron ASME B16.20 (для ASME B16.5) |  | ШТ | 2 | Подрядная организация
|  |  | Прокладка восьмиугольного сечения RTJ R DN4", 600# Soft Iron ASME B16.20 (для ASME B16.5) |  | ШТ | 2 | Подрядная организация
|  |  | Прокладка восьмиугольного сечения RTJ R DN2", 600# Soft Iron ASME B16.20 (для ASME B16.5) |  | ШТ | 2 | Подрядная организация
|  |  | Паронит маслобензостойкий ПМБ 3,0х1700х3000 ГОСТ 481-80 |  | КГ | 5.1 | Подрядная организация
|  |  | серебристый ГОСТ 5279-74 |  | ШТ | 0.05 | Подрядная организация
|  |  | Лист из терморасширенного графита МГ-140 4,0х1500х1500 |  | ШТ | 0.3 | Подрядная организация
|  |  | Лента герметизирующая МТ100 40 мм х 30 м |  | КГ | 0.05 | Подрядная организация
| 286299 | Разболчивание-сболчивание. Фланцевое соединение DN200 CL600 (10.0) RF ASME B16.48 | [5 empty] | Подрядная организация
|  |  | Работы и услуги |  |  |  | Исполнитель
|  |  | Демонтаж фланцев Ду200 Ру100 |  |  | 2 | Подрядная организация
| 286300 | Разболчивание-сболчивание. Фланцевое соединение DN100 CL600 (10.0) RF ASME B16.48 | [5 empty] | Подрядная организация
|  |  | Работы и услуги |  |  |  | Исполнитель
|  |  | Демонтаж фланцев Ду100 Ру100 |  |  | 1 | Подрядная организация
| 286301 | Разболчивание-сболчивание. Фланцевое соединение DN50 CL600 (10.0) RF ASME B16.48 | [5 empty] | Подрядная организация
|  |  | Работы и услуги |  |  |  | Исполнитель
|  |  | Демонтаж фланцев Ду50 Ру100 |  |  | 1 | Подрядная организация
| 286302 | Вскрытие люк-лазов DN500 | [5 empty] | Подрядная организация
|  |  | Работы и услуги |  |  |  | Исполнитель
|  |  | Вскрытие люк-лаза Ду500 |  |  | 1 | Подрядная организация
| 286303 | Чистка, подготовка к внутреннему осмотру | [5 empty] | Подрядная организация
| 286304 | Проведение внутреннего осмотра | [5 empty] | Служба производственного контроля
| 286305 | Ремонт, согласно актов выявленных дефектов | [5 empty] | Подрядная организация
|  |  | Оборудование и материалы |  |  |  | Поставщик
|  |  | Прокат листовой горячекатаный Б-6 ГОСТ 19903-2015 / 09Г2С |  | КГ | 23.8 | Подрядная организация
|  |  | Прокат стальной горячекатаный круглый Б-25 НД ГОСТ 2590-2006 / 20 |  | ТН | 0.003 | Подрядная организация
|  |  | Электроды имп. ЭСАБ ОК 53.70 - 3мм |  | КГ | 2.3 | Подрядная организация
| 286306 | Закрытие люк-лазов DN500 | [5 empty] | Подрядная организация
|  |  | Работы и услуги |  |  |  | Исполнитель
|  |  | Закрытие люк-лаза Ду500 |  |  | 1 | Подрядная организация
| 286307 | Снятие стандартных заглушек: | [5 empty] | Подрядная организация
|  |  | Работы и услуги |  |  |  | Исполнитель
|  |  | Снятие стандартных межфланцевых заглушек Ду200 Ру100 |  | ШТ | 2 | Подрядная организация
|  |  | Снятие стандартных межфланцевых заглушек Ду100 Ру100 |  | ШТ | 1 | Подрядная организация
|  |  | Снятие стандартных межфланцевых заглушек Ду50 Ру100 |  | ШТ | 1 | Подрядная организация
| 286308 | Разболчивание-сболчивание. Фланцевое соединение DN200 CL600 (10.0) RF ASME B16.48 | [5 empty] | Подрядная организация
|  |  | Работы и услуги |  |  |  | Исполнитель
|  |  | Монтаж фланцев Ду200 Ру100 |  |  | 2 | Подрядная организация
| 286309 | Разболчивание-сболчивание. Фланцевое соединение DN100 CL600 (10.0) RF ASME B16.48 | [5 empty] | Подрядная организация
|  |  | Работы и услуги |  |  |  | Исполнитель
|  |  | Монтаж фланцев Ду100 Ру100 |  |  | 1 | Подрядная организация
| 286310 | Разболчивание-сболчивание. Фланцевое соединение DN50 CL600 (10.0) RF ASME B16.48 | [5 empty] | Подрядная организация
|  |  | Работы и услуги |  |  |  | Исполнитель
|  |  | Монтаж фланцев Ду50 Ру100 |  |  | 1 | Подрядная организация
| 286311 | Проведение гидро испытания горизонтального аппарата работающего под давлением | [5 empty] | Подрядная организация
|  |  | Работы и услуги |  |  |  | Исполнитель
|  |  | Проведение гидравлических испытаний аппарата горизантального работающего под давлением |  |  | 1 | Подрядная организация
286640 | 286640, ППР Емкости D-2005 КУ-ГБД2 (3205) ПГПН
108050100VESE002, D-2005 Сепаратор НД
46819, Сепаратор НД, инв. 30027784
| 286641 | Освободить аппарат от н/продукта, продуть инертным газом, охладить до температуры окружающей среды. | [5 empty] | Производство глубокой переработки нефти
| 286642 | Установка стандартных заглушек: | [5 empty] | Подрядная организация
|  |  | Работы и услуги |  |  |  | Исполнитель
|  |  | Установка стандартных межфланцевых заглушек Ду200 Ру40 |  | ШТ | 1 | Подрядная организация
|  |  | Установка стандартных межфланцевых заглушек Ду50 Ру40 |  | ШТ | 2 | Подрядная организация
|  |  | Установка стандартных межфланцевых заглушек Ду250 Ру40 |  | ШТ | 1 | Подрядная организация
|  |  | Установка стандартных межфланцевых заглушек Ду40 Ру40 |  | ШТ | 1 | Подрядная организация
|  |  | Установка стандартных межфланцевых заглушек Ду80 Ру40 |  | ШТ | 1 | Подрядная организация
|  |  | Установка стандартных межфланцевых заглушек Ду150 Ру40 |  | ШТ | 1 | Подрядная организация
|  |  | Оборудование и материалы |  |  |  | Поставщик
|  |  | Прокладка спирально-навитая 636x648x676x747x4,5 мм 304-304/FG-CS HG/T20610-2009 |  | ШТ | 2 | Подрядная организация
|  |  | Прокладка спирально-навитая RF 304/FG GA DN3", 300# -4,5 mm ASME B16.20 (для ASME B16.5) |  | ШТ | 4 | Подрядная организация
|  |  | Прокладка спирально-навитая RF 304/FG GA DN8", 300# -4,5 mm ASME B16.20 (для ASME B16.5) |  | ШТ | 2 | Подрядная организация
|  |  | Прокладка спирально-навитая RF 304/FG GA DN2, 300# -4,5 mm ASME B16.20(для ASME B16.5) |  | ШТ | 4 | Подрядная организация
|  |  | Прокладка спирально-навитая RF 304/FG GA DN10", 300# -4,5mm ASME B16.20 (для ASME B16.5) |  | ШТ | 2 | Подрядная организация
|  |  | Прокладка спирально-навитая RF 304/FG GA DN1 1/2", 300# -4,5 mm ASME B16.20 (для ASME B16.5) |  | ШТ | 2 | Подрядная организация
|  |  | Прокладка спирально-навитая RF 304/FG GA DN6", 300# -4,5 mm ASME B16.20 (для ASME B16.5) |  | ШТ | 2 | Подрядная организация
|  |  | Паронит маслобензостойкий ПМБ 4,0х1700х3000 ГОСТ 481-80 |  | КГ | 4.8 | Подрядная организация
|  |  | серебристый ГОСТ 5279-74 |  | ШТ | 0.07 | Подрядная организация
|  |  | Лист из терморасширенного графита МГ-140 4,0х1500х1500 |  | ШТ | 0.3 | Подрядная организация
| 286644 | Разболчивание-сболчивание. Фланцевое соединение DN200 CL300 (5.0) RF ASME B16.48 | [5 empty] | Подрядная организация
|  |  | Работы и услуги |  |  |  | Исполнитель
|  |  | Демонтаж фланцев Ду200 Ру40 |  |  | 1 | Подрядная организация
| 286645 | Разболчивание-сболчивание. Фланцевое соединение DN50 CL300 (5.0) RF ASME B16.48 | [5 empty] | Подрядная организация
|  |  | Работы и услуги |  |  |  | Исполнитель
|  |  | Демонтаж фланцев Ду50 Ру40 |  |  | 2 | Подрядная организация
| 286647 | Разболчивание-сболчивание. Фланцевое соединение DN250 CL300 (5.0) RF ASME B16.48 | [5 empty] | Подрядная организация
|  |  | Работы и услуги |  |  |  | Исполнитель
|  |  | Демонтаж фланцев Ду250 Ру40 |  |  | 1 | Подрядная организация
| 286649 | Разболчивание-сболчивание. Фланцевое соединение DN40 CL300 (5.0) RF ASME B16.48 | [5 empty] | Подрядная организация
|  |  | Работы и услуги |  |  |  | Исполнитель
|  |  | Демонтаж фланцев Ду40 Ру40 |  |  | 1 | Подрядная организация
| 286650 | Разболчивание-сболчивание. Фланцевое соединение DN80 CL300 (5.0) RF ASME B16.48 | [5 empty] | Подрядная организация
|  |  | Работы и услуги |  |  |  | Исполнитель
|  |  | Демонтаж фланцев Ду80 Ру40 |  |  | 1 | Подрядная организация
| 286652 | Разболчивание-сболчивание. Фланцевое соединение DN150 CL300 (5.0) RF ASME B16.48 | [5 empty] | Подрядная организация
|  |  | Работы и услуги |  |  |  | Исполнитель
|  |  | Демонтаж фланцев Ду150 Ру40 |  |  | 1 | Подрядная организация
| 286654 | Вскрытие люк-лазов DN600 | [5 empty] | Подрядная организация
|  |  | Работы и услуги |  |  |  | Исполнитель
|  |  | Вскрытие люк-лаза Ду600 |  |  | 1 | Подрядная организация
| 286656 | Чистка, подготовка к внутреннему осмотру | [5 empty] | Подрядная организация
| 286657 | Проведение внутреннего осмотра | [5 empty] | Служба производственного контроля
| 286658 | Ремонт, согласно актов выявленных дефектов | [5 empty] | Подрядная организация
|  |  | Оборудование и материалы |  |  |  | Поставщик
|  |  | листовая д-10мм, ГОСТ 19903-89 ст.3 сп. |  | ТН | 0.04 | Подрядная организация
|  |  | Прокат листовой горячекатаный Б-2 ГОСТ 19903-2015 / ст3пс |  | ТН | 0.023 | Подрядная организация
| 286659 | Закрытие люк-лазов DN600 | [5 empty] | Подрядная организация
|  |  | Работы и услуги |  |  |  | Исполнитель
|  |  | Закрытие люк-лаза Ду600 |  |  | 1 | Подрядная организация
| 286660 | Снятие стандартных заглушек: | [5 empty] | Подрядная организация
|  |  | Работы и услуги |  |  |  | Исполнитель
|  |  | Снятие стандартных межфланцевых заглушек Ду200 Ру40 |  | ШТ | 1 | Подрядная организация
|  |  | Снятие стандартных межфланцевых заглушек Ду50 Ру40 |  | ШТ | 2 | Подрядная организация
|  |  | Снятие стандартных межфланцевых заглушек Ду250 Ру40 |  | ШТ | 1 | Подрядная организация
|  |  | Снятие стандартных межфланцевых заглушек Ду40 Ру40 |  | ШТ | 1 | Подрядная организация
|  |  | Снятие стандартных межфланцевых заглушек Ду80 Ру40 |  | ШТ | 1 | Подрядная организация
|  |  | Снятие стандартных межфланцевых заглушек Ду150 Ру40 |  | ШТ | 1 | Подрядная организация
| 286661 | Разболчивание-сболчивание. Фланцевое соединение DN200 CL300 (5.0) RF ASME B16.48 | [5 empty] | Подрядная организация
|  |  | Работы и услуги |  |  |  | Исполнитель
|  |  | Монтаж фланцев Ду200 Ру40 |  |  | 1 | Подрядная организация
| 286662 | Разболчивание-сболчивание. Фланцевое соединение DN50 CL300 (5.0) RF ASME B16.48 | [5 empty] | Подрядная организация
|  |  | Работы и услуги |  |  |  | Исполнитель
|  |  | Монтаж фланцев Ду50 Ру40 |  |  | 2 | Подрядная организация
| 286663 | Разболчивание-сболчивание. Фланцевое соединение DN250 CL300 (5.0) RF ASME B16.48 | [5 empty] | Подрядная организация
|  |  | Работы и услуги |  |  |  | Исполнитель
|  |  | Монтаж фланцев Ду250 Ру40 |  |  | 1 | Подрядная организация
| 286664 | Разболчивание-сболчивание. Фланцевое соединение DN40 CL300 (5.0) RF ASME B16.48 | [5 empty] | Подрядная организация
|  |  | Работы и услуги |  |  |  | Исполнитель
|  |  | Монтаж фланцев Ду40 Ру40 |  |  | 1 | Подрядная организация
| 286665 | Разболчивание-сболчивание. Фланцевое соединение DN80 CL300 (5.0) RF ASME B16.48 | [5 empty] | Подрядная организация
|  |  | Работы и услуги |  |  |  | Исполнитель
|  |  | Монтаж фланцев Ду80 Ру40 |  |  | 1 | Подрядная организация
| 286666 | Разболчивание-сболчивание. Фланцевое соединение DN150 CL300 (5.0) RF ASME B16.48 | [5 empty] | Подрядная организация
|  |  | Работы и услуги |  |  |  | Исполнитель
|  |  | Монтаж фланцев Ду150 Ру40 |  |  | 1 | Подрядная организация
| 286667 | Проведение гидро испытания горизонтального аппарата работающего под давлением | [5 empty] | Подрядная организация
|  |  | Работы и услуги |  |  |  | Исполнитель
|  |  | Проведение гидравлических испытаний аппарата горизантального работающего под давлением |  |  | 1 | Подрядная организация
286752 | 286752, ППР Емкости D-2007 КУ-ГБД2 (3205) ПГПН
108050100VECP004, D-2007 Отбойная емкость компрессора подпиточного водорода
46799, Отбойная емкость компрессора подпиточного водорода, инв. 30027786
| 286753 | Освободить аппарат от н/продукта, продуть инертным газом, охладить до температуры окружающей среды. | [5 empty] | Производство глубокой переработки нефти
| 286754 | Установка стандартных заглушек: | [5 empty] | Подрядная организация
|  |  | Работы и услуги |  |  |  | Исполнитель
|  |  | Установка стандартных межфланцевых заглушек Ду100 Ру40 |  | ШТ | 2 | Подрядная организация
|  |  | Установка стандартных межфланцевых заглушек Ду50 Ру16 |  | ШТ | 1 | Подрядная организация
|  |  | Установка стандартных межфланцевых заглушек Ду40 Ру40 |  | ШТ | 2 | Подрядная организация
|  |  | Оборудование и материалы |  |  |  | Поставщик
|  |  | Прокладка спирально-навитая 521x550x586x628x4,5 мм 304-304/FG-CS HG20610-1997 |  | ШТ | 1 | Подрядная организация
|  |  | Прокладка спирально-навитая RF 304/FG GA DN4", 300# -4,5 mm ASME B16.20 (для ASME B16.5) |  | ШТ | 4 | Подрядная организация
|  |  | Прокладка спирально-навитая RF 304/FG GA DN2, 300# -4,5 mm ASME B16.20(для ASME B16.5) |  | ШТ | 2 | Подрядная организация
|  |  | Прокладка спирально-навитая RF 304/FG GA DN1 1/2", 300# -4,5 mm ASME B16.20 (для ASME B16.5) |  | ШТ | 4 | Подрядная организация
|  |  | Паронит маслобензостойкий ПМБ 4,0х1700х3000 ГОСТ 481-80 |  | КГ | 5.1 | Подрядная организация
|  |  | серебристый ГОСТ 5279-74 |  | ШТ | 0.05 | Подрядная организация
|  |  | Лист из терморасширенного графита МГ-140 4,0х1500х1500 |  | ШТ | 0.3 | Подрядная организация
|  |  | Лента герметизирующая МТ100 40 мм х 30 м |  | КГ | 0.05 | Подрядная организация
| 286755 | Разболчивание-сболчивание. Фланцевое соединение DN100 CL300 (5.0) RF ASME B16.48 | [5 empty] | Подрядная организация
|  |  | Работы и услуги |  |  |  | Исполнитель
|  |  | Демонтаж фланцев Ду100 Ру40 |  |  | 2 | Подрядная организация
| 286756 | Разболчивание-сболчивание. Фланцевое соединение DN50 CL150 (2.0) RF ASME B16.48 | [5 empty] | Подрядная организация
|  |  | Работы и услуги |  |  |  | Исполнитель
|  |  | Демонтаж фланцев Ду50 Ру16 |  |  | 1 | Подрядная организация
| 286757 | Разболчивание-сболчивание. Фланцевое соединение DN40 CL300 (5.0) RF ASME B16.48 | [5 empty] | Подрядная организация
|  |  | Работы и услуги |  |  |  | Исполнитель
|  |  | Демонтаж фланцев Ду40 Ру40 |  |  | 2 | Подрядная организация
| 286758 | Вскрытие люк-лазов DN500 | [5 empty] | Подрядная организация
|  |  | Работы и услуги |  |  |  | Исполнитель
|  |  | Вскрытие люк-лаза Ду500 |  |  | 1 | Подрядная организация
| 286759 | Чистка, подготовка к внутреннему осмотру | [5 empty] | Подрядная организация
| 286760 | Проведение внутреннего осмотра | [5 empty] | Служба производственного контроля
| 286761 | Ремонт, согласно актов выявленных дефектов | [5 empty] | Подрядная организация
|  |  | Оборудование и материалы |  |  |  | Поставщик
|  |  | листовая д-10мм, ГОСТ 19903-89 ст.3 сп. |  | ТН | 0.038 | Подрядная организация
|  |  | Прокат листовой горячекатаный Б-3 ГОСТ 19903-2015 / 12Х18Н10Т |  | КГ | 13.1 | Подрядная организация
|  |  | Электрод Esab-ОК 61.30-3,2 |  | КГ | 2.2 | Подрядная организация
| 286762 | Закрытие люк-лазов DN500 | [5 empty] | Подрядная организация
|  |  | Работы и услуги |  |  |  | Исполнитель
|  |  | Закрытие люк-лаза Ду500 |  |  | 1 | Подрядная организация
| 286763 | Снятие стандартных заглушек: | [5 empty] | Подрядная организация
|  |  | Работы и услуги |  |  |  | Исполнитель
|  |  | Снятие стандартных межфланцевых заглушек Ду100 Ру40 |  | ШТ | 2 | Подрядная организация
|  |  | Снятие стандартных межфланцевых заглушек Ду50 Ру16 |  | ШТ | 1 | Подрядная организация
|  |  | Снятие стандартных межфланцевых заглушек Ду40 Ру40 |  | ШТ | 2 | Подрядная организация
| 286764 | Разболчивание-сболчивание. Фланцевое соединение DN100 CL300 (5.0) RF ASME B16.48 | [5 empty] | Подрядная организация
|  |  | Работы и услуги |  |  |  | Исполнитель
|  |  | Монтаж фланцев Ду100 Ру40 |  |  | 2 | Подрядная организация
| 286765 | Разболчивание-сболчивание. Фланцевое соединение DN50 CL150 (2.0) RF ASME B16.48 | [5 empty] | Подрядная организация
|  |  | Работы и услуги |  |  |  | Исполнитель
|  |  | Монтаж фланцев Ду50 Ру16 |  |  | 1 | Подрядная организация
| 286766 | Разболчивание-сболчивание. Фланцевое соединение DN40 CL300 (5.0) RF ASME B16.48 | [5 empty] | Подрядная организация
|  |  | Работы и услуги |  |  |  | Исполнитель
|  |  | Монтаж фланцев Ду40 Ру40 |  |  | 2 | Подрядная организация
| 286767 | Проведение гидро испытания горизонтального аппарата работающего под давлением | [5 empty] | Подрядная организация
|  |  | Работы и услуги |  |  |  | Исполнитель
|  |  | Проведение гидравлических испытаний аппарата горизантального работающего под давлением |  |  | 1 | Подрядная организация
286953 | 286953, ППР Емкости D-2009 КУ-ГБД2 (3205) ПГПН
108050100VECP007, D-2009 Емкость орошения отпарной колонны
46802, Емкость орошения отпарной колонны, инв. 30027789
| 286954 | Освободить аппарат от н/продукта, продуть инертным газом, охладить до температуры окружающей среды. | [5 empty] | Производство глубокой переработки нефти
| 286955 | Установка стандартных заглушек: | [5 empty] | Подрядная организация
|  |  | Работы и услуги |  |  |  | Исполнитель
|  |  | Установка стандартных межфланцевых заглушек Ду150 Ру16 |  | ШТ | 2 | Подрядная организация
|  |  | Установка стандартных межфланцевых заглушек Ду150 Ру40 |  | ШТ | 1 | Подрядная организация
|  |  | Установка стандартных межфланцевых заглушек Ду250 Ру16 |  | ШТ | 1 | Подрядная организация
|  |  | Установка стандартных межфланцевых заглушек Ду80 Ру16 |  | ШТ | 1 | Подрядная организация
|  |  | Установка стандартных межфланцевых заглушек Ду40 Ру16 |  | ШТ | 2 | Подрядная организация
|  |  | Оборудование и материалы |  |  |  | Поставщик
|  |  | Прокладка спирально-навитая 622x650x686x731x4,5 мм 304-304/FG-CS HG20610-1997 |  | ШТ | 2 | Подрядная организация
|  |  | Прокладка спирально-навитая RF 304/FG GA DN6", 150# -4,5 mm ASME B16.20 (для ASME B16.5) |  | ШТ | 4 | Подрядная организация
|  |  | Прокладка спирально-навитая RF 304/FG GA DN6", 300# -4,5 mm ASME B16.20 (для ASME B16.5) |  | ШТ | 2 | Подрядная организация
|  |  | Прокладка спирально-навитая RF 304/FG GA DN10", 150# -4,5 mm ASME B16.20 (для ASME B16.5) |  | ШТ | 2 | Подрядная организация
|  |  | Прокладка спирально-навитая RF 304/FG GA DN3", 150# -4,5 mm ASME B16.20 (для ASME B16.5) |  | ШТ | 2 | Подрядная организация
|  |  | Прокладка спирально-навитая RF 304/FG GA DN1 1/2", 150# -4,5 mm ASME B16.20 (для ASME B16.5) |  | ШТ | 4 | Подрядная организация
|  |  | Паронит маслобензостойкий ПМБ 4,0х1700х3000 ГОСТ 481-80 |  | КГ | 4.9 | Подрядная организация
|  |  | серебристый ГОСТ 5279-74 |  | ШТ | 0.05 | Подрядная организация
|  |  | Лист из терморасширенного графита МГ-140 4,0х1500х1500 |  | ШТ | 0.3 | Подрядная организация
| 286956 | Разболчивание-сболчивание. Фланцевое соединение DN150 CL150 (2.0) RF ASME B16.48 | [5 empty] | Подрядная организация
|  |  | Работы и услуги |  |  |  | Исполнитель
|  |  | Демонтаж фланцев Ду150 Ру16 |  |  | 2 | Подрядная организация
| 286957 | Разболчивание-сболчивание. Фланцевое соединение DN150 CL300 (5.0) RF ASME B16.48 | [5 empty] | Подрядная организация
|  |  | Работы и услуги |  |  |  | Исполнитель
|  |  | Демонтаж фланцев Ду150 Ру40 |  |  | 1 | Подрядная организация
| 286958 | Разболчивание-сболчивание. Фланцевое соединение DN250 CL150 (2.0) RF ASME B16.48 | [5 empty] | Подрядная организация
|  |  | Работы и услуги |  |  |  | Исполнитель
|  |  | Демонтаж фланцев Ду250 Ру16 |  |  | 1 | Подрядная организация
| 286959 | Разболчивание-сболчивание. Фланцевое соединение DN80 CL150 (2.0) RF ASME B16.48 | [5 empty] | Подрядная организация
|  |  | Работы и услуги |  |  |  | Исполнитель
|  |  | Демонтаж фланцев Ду80 Ру16 |  |  | 1 | Подрядная организация
| 286960 | Разболчивание-сболчивание. Фланцевое соединение DN40 CL150 (2.0) RF ASME B16.48 | [5 empty] | Подрядная организация
|  |  | Работы и услуги |  |  |  | Исполнитель
|  |  | Демонтаж фланцев Ду40 Ру16 |  |  | 2 | Подрядная организация
| 286961 | Вскрытие люк-лазов DN600 | [5 empty] | Подрядная организация
|  |  | Работы и услуги |  |  |  | Исполнитель
|  |  | Вскрытие люк-лаза Ду600 |  |  | 1 | Подрядная организация
| 286962 | Чистка, подготовка к внутреннему осмотру | [5 empty] | Подрядная организация
| 286963 | Проведение внутреннего осмотра | [5 empty] | Служба производственного контроля
| 286964 | Ремонт, согласно актов выявленных дефектов | [5 empty] | Подрядная организация
|  |  | Оборудование и материалы |  |  |  | Поставщик
|  |  | листовая д-10мм, ГОСТ 19903-89 ст.3 сп. |  | ТН | 0.041 | Подрядная организация
|  |  | Прокат стальной горячекатаный круглый Б-25 НД ГОСТ 2590-2006 / 20 |  | ТН | 0.003 | Подрядная организация
|  |  | Электроды имп. ЭСАБ ОК 53.70 - 3мм |  | КГ | 2.5 | Подрядная организация
| 286965 | Закрытие люк-лазов DN600 | [5 empty] | Подрядная организация
|  |  | Работы и услуги |  |  |  | Исполнитель
|  |  | Закрытие люк-лаза Ду600 |  |  | 1 | Подрядная организация
| 286966 | Снятие стандартных заглушек: | [5 empty] | Подрядная организация
|  |  | Работы и услуги |  |  |  | Исполнитель
|  |  | Снятие стандартных межфланцевых заглушек Ду150 Ру16 |  | ШТ | 2 | Подрядная организация
|  |  | Снятие стандартных межфланцевых заглушек Ду150 Ру40 |  | ШТ | 1 | Подрядная организация
|  |  | Снятие стандартных межфланцевых заглушек Ду250 Ру16 |  | ШТ | 1 | Подрядная организация
|  |  | Снятие стандартных межфланцевых заглушек Ду80 Ру16 |  | ШТ | 1 | Подрядная организация
|  |  | Снятие стандартных межфланцевых заглушек Ду40 Ру16 |  | ШТ | 2 | Подрядная организация
| 286967 | Разболчивание-сболчивание. Фланцевое соединение DN150 CL150 (2.0) RF ASME B16.48 | [5 empty] | Подрядная организация
|  |  | Работы и услуги |  |  |  | Исполнитель
|  |  | Монтаж фланцев Ду150 Ру16 |  |  | 2 | Подрядная организация
| 286968 | Разболчивание-сболчивание. Фланцевое соединение DN150 CL300 (5.0) RF ASME B16.48 | [5 empty] | Подрядная организация
| 286969 | Разболчивание-сболчивание. Фланцевое соединение DN250 CL150 (2.0) RF ASME B16.48 | [5 empty] | Подрядная организация
|  |  | Работы и услуги |  |  |  | Исполнитель
|  |  | Монтаж фланцев Ду250 Ру16 |  |  | 1 | Подрядная организация
| 286970 | Разболчивание-сболчивание. Фланцевое соединение DN80 CL150 (2.0) RF ASME B16.48 | [5 empty] | Подрядная организация
|  |  | Работы и услуги |  |  |  | Исполнитель
|  |  | Монтаж фланцев Ду80 Ру16 |  |  | 1 | Подрядная организация
| 286971 | Разболчивание-сболчивание. Фланцевое соединение DN40 CL150 (2.0) RF ASME B16.48 | [5 empty] | Подрядная организация
|  |  | Работы и услуги |  |  |  | Исполнитель
|  |  | Монтаж фланцев Ду40 Ру16 |  |  | 2 | Подрядная организация
| 286972 | Проведение гидро испытания горизонтального аппарата работающего под давлением | [5 empty] | Подрядная организация
|  |  | Работы и услуги |  |  |  | Исполнитель
|  |  | Проведение гидравлических испытаний аппарата горизантального работающего под давлением |  |  | 1 | Подрядная организация
287015 | 287015, ППР Емкости D-2010 КУ-ГБД2 (3205) ПГПН
108050100VECP008, D-2010 Емкость орошения колонны фракционирования
46803, Емкость орошения колонны фракционирования, инв. 30027790
| 287016 | Освободить аппарат от н/продукта, продуть инертным газом, охладить до температуры окружающей среды. | [5 empty] | Производство глубокой переработки нефти
| 287017 | Установка стандартных заглушек: | [5 empty] | Подрядная организация
|  |  | Работы и услуги |  |  |  | Исполнитель
|  |  | Установка стандартных межфланцевых заглушек Ду250 Ру16 |  | ШТ | 2 | Подрядная организация
|  |  | Установка стандартных межфланцевых заглушек Ду80 Ру16 |  | ШТ | 2 | Подрядная организация
|  |  | Установка стандартных межфланцевых заглушек Ду80 Ру16 |  | ШТ | 1 | Подрядная организация
|  |  | Установка стандартных межфланцевых заглушек Ду250 Ру40 |  | ШТ | 1 | Подрядная организация
|  |  | Оборудование и материалы |  |  |  | Поставщик
|  |  | Прокладка спирально-навитая RF 304/FG GIA DN24", 150# -4,5 mm I.R.:304, O.R.:CS ASME 16.20 |  | ШТ | 2 | Подрядная организация
|  |  | Прокладка спирально-навитая RF 304/FG GA DN10", 150# -4,5 mm ASME B16.20 (для ASME B16.5) |  | ШТ | 4 | Подрядная организация
|  |  | Прокладка спирально-навитая RF 304/FG GA DN3", 150# -4,5 mm ASME B16.20 (для ASME B16.5) |  | ШТ | 4 | Подрядная организация
|  |  | Прокладка спирально-навитая RF 304/FG GA DN8", 150# -4,5 mm ASME B16.20 (для ASME B16.5) |  | ШТ | 2 | Подрядная организация
|  |  | Прокладка спирально-навитая RF 304/FG GA DN10", 300# -4,5mm ASME B16.20 (для ASME B16.5) |  | ШТ | 2 | Подрядная организация
|  |  | Паронит маслобензостойкий ПМБ 3,0х1700х3000 ГОСТ 481-80 |  | КГ | 5.4 | Подрядная организация
|  |  | серебристый ГОСТ 5279-74 |  | ШТ | 0.05 | Подрядная организация
|  |  | Лист из терморасширенного графита МГ-140 4,0х1500х1500 |  | ШТ | 0.3 | Подрядная организация
|  |  | Лента герметизирующая МТ100 40 мм х 30 м |  | КГ | 0.05 | Подрядная организация
| 287018 | Разболчивание-сболчивание. Фланцевое соединение DN250 CL150 (2.0) RF ASME B16.48 | [5 empty] | Подрядная организация
|  |  | Работы и услуги |  |  |  | Исполнитель
|  |  | Демонтаж фланцев Ду250 Ру16 |  |  | 2 | Подрядная организация
| 287019 | Разболчивание-сболчивание. Фланцевое соединение DN80 CL150 (2.0) RF ASME B16.48 | [5 empty] | Подрядная организация
|  |  | Работы и услуги |  |  |  | Исполнитель
|  |  | Демонтаж фланцев Ду80 Ру16 |  |  | 2 | Подрядная организация
| 287020 | Разболчивание-сболчивание. Фланцевое соединение DN80 CL150 (2.0) RF ASME B16.48 | [5 empty] | Подрядная организация
|  |  | Работы и услуги |  |  |  | Исполнитель
|  |  | Демонтаж фланцев Ду80 Ру16 |  |  | 1 | Подрядная организация
| 287021 | Разболчивание-сболчивание. Фланцевое соединение DN250 CL300 (5.0) RF ASME B16.48 | [5 empty] | Подрядная организация
|  |  | Работы и услуги |  |  |  | Исполнитель
|  |  | Демонтаж фланцев Ду250 Ру40 |  |  | 1 | Подрядная организация
| 287022 | Вскрытие люк-лазов DN600 | [5 empty] | Подрядная организация
|  |  | Работы и услуги |  |  |  | Исполнитель
|  |  | Вскрытие люк-лаза Ду600 |  |  | 1 | Подрядная организация
| 287023 | Чистка, подготовка к внутреннему осмотру | [5 empty] | Подрядная организация
| 287024 | Проведение внутреннего осмотра | [5 empty] | Служба производственного контроля
| 287025 | Ремонт, согласно актов выявленных дефектов | [5 empty] | Подрядная организация
|  |  | Оборудование и материалы |  |  |  | Поставщик
|  |  | Прокат листовой горячекатаный Б-10х1700х2000 ГОСТ 19903-2015 / 09Г2С |  | КГ | 16.8 | Подрядная организация
|  |  | Прокат листовой горячекатаный Б-3 ГОСТ 19903-2015 / 12Х18Н10Т |  | КГ | 12.8 | Подрядная организация
|  |  | Электрод Esab-ОК 61.30-3,2 |  | КГ | 1.7 | Подрядная организация
| 287026 | Закрытие люк-лазов DN600 | [5 empty] | Подрядная организация
|  |  | Работы и услуги |  |  |  | Исполнитель
|  |  | Закрытие люк-лаза Ду600 |  |  | 1 | Подрядная организация
| 287027 | Снятие стандартных заглушек: | [5 empty] | Подрядная организация
|  |  | Работы и услуги |  |  |  | Исполнитель
|  |  | Снятие стандартных межфланцевых заглушек Ду250 Ру16 |  | ШТ | 2 | Подрядная организация
|  |  | Снятие стандартных межфланцевых заглушек Ду80 Ру16 |  | ШТ | 2 | Подрядная организация
|  |  | Снятие стандартных межфланцевых заглушек Ду80 Ру16 |  | ШТ | 1 | Подрядная организация
|  |  | Снятие стандартных межфланцевых заглушек Ду250 Ру40 |  | ШТ | 1 | Подрядная организация
| 287028 | Разболчивание-сболчивание. Фланцевое соединение DN250 CL150 (2.0) RF ASME B16.48 | [5 empty] | Подрядная организация
|  |  | Работы и услуги |  |  |  | Исполнитель
|  |  | Монтаж фланцев Ду250 Ру16 |  |  | 2 | Подрядная организация
| 287029 | Разболчивание-сболчивание. Фланцевое соединение DN80 CL150 (2.0) RF ASME B16.48 | [5 empty] | Подрядная организация
|  |  | Работы и услуги |  |  |  | Исполнитель
|  |  | Монтаж фланцев Ду80 Ру16 |  |  | 2 | Подрядная организация
| 287030 | Разболчивание-сболчивание. Фланцевое соединение DN80 CL150 (2.0) RF ASME B16.48 | [5 empty] | Подрядная организация
|  |  | Работы и услуги |  |  |  | Исполнитель
|  |  | Монтаж фланцев Ду80 Ру16 |  |  | 1 | Подрядная организация
| 287031 | Разболчивание-сболчивание. Фланцевое соединение DN250 CL300 (5.0) RF ASME B16.48 | [5 empty] | Подрядная организация
|  |  | Работы и услуги |  |  |  | Исполнитель
|  |  | Монтаж фланцев Ду250 Ру40 |  |  | 1 | Подрядная организация
| 287032 | Проведение гидро испытания горизонтального аппарата работающего под давлением | [5 empty] | Подрядная организация
|  |  | Работы и услуги |  |  |  | Исполнитель
|  |  | Проведение гидравлических испытаний аппарата горизантального работающего под давлением |  |  | 1 | Подрядная организация
287734 | 287734, ППР Емкости D-2015 КУ-ГБД2 (3205) ПГПН
108050100VECP012, D-2015 Емкость агента против отложений
46807, Емкость агента против отложений, инв. 30027795
| 287735 | Освободить аппарат от н/продукта, продуть инертным газом, охладить до температуры окружающей среды. | [5 empty] | Производство глубокой переработки нефти
| 287736 | Установка стандартных заглушек: | [5 empty] | Подрядная организация
|  |  | Работы и услуги |  |  |  | Исполнитель
|  |  | Установка стандартных межфланцевых заглушек Ду50 Ру16 |  | ШТ | 2 | Подрядная организация
|  |  | Установка стандартных межфланцевых заглушек Ду40 Ру16 |  | ШТ | 2 | Подрядная организация
|  |  | Оборудование и материалы |  |  |  | Поставщик
|  |  | Прокладка спирально-навитая 521x550x586x624x4,5 мм 304-304/FG-CS HG20610-1997 |  | ШТ | 2 | Подрядная организация
|  |  | Прокладка спирально-навитая RF 304/FG GA DN2", 150# -4,5 mm ASME B16.20 (для ASME B16.5) |  | ШТ | 4 | Подрядная организация
|  |  | Прокладка спирально-навитая RF 304/FG GA DN1 1/2", 150# -4,5 mm ASME B16.20 (для ASME B16.5) |  | ШТ | 8 | Подрядная организация
|  |  | Паронит маслобензостойкий ПМБ 4,0х1700х3000 ГОСТ 481-80 |  | КГ | 5.3 | Подрядная организация
|  |  | серебристый ГОСТ 5279-74 |  | ШТ | 0.07 | Подрядная организация
|  |  | Лист из терморасширенного графита МГ-140 4,0х1500х1500 |  | ШТ | 0.3 | Подрядная организация
|  |  | Лента герметизирующая МТ100 40 мм х 30 м |  | КГ | 0.05 | Подрядная организация
| 287737 | Разболчивание-сболчивание. Фланцевое соединение DN50 CL150 (2.0) RF ASME B16.48 | [5 empty] | Подрядная организация
|  |  | Работы и услуги |  |  |  | Исполнитель
|  |  | Демонтаж фланцев Ду50 Ру16 |  |  | 2 | Подрядная организация
| 287739 | Разболчивание-сболчивание. Фланцевое соединение DN40 CL150 (2.0) RF ASME B16.48 | [5 empty] | Подрядная организация
|  |  | Работы и услуги |  |  |  | Исполнитель
|  |  | Демонтаж фланцев Ду40 Ру16 |  |  | 2 | Подрядная организация
| 287741 | Вскрытие люк-лазов DN500 | [5 empty] | Подрядная организация
|  |  | Работы и услуги |  |  |  | Исполнитель
|  |  | Вскрытие люк-лаза Ду500 |  |  | 1 | Подрядная организация
| 287743 | Чистка, подготовка к внутреннему осмотру | [5 empty] | Подрядная организация
| 287745 | Проведение внутреннего осмотра | [5 empty] | Служба производственного контроля
| 287747 | Ремонт, согласно актов выявленных дефектов | [5 empty] | Подрядная организация
|  |  | Оборудование и материалы |  |  |  | Поставщик
|  |  | Прокат листовой горячекатаный Б-6 ГОСТ 19903-2015 / 09Г2С |  | КГ | 16.8 | Подрядная организация
|  |  | Электрод Esab-ОК 61.30-3,2 |  | КГ | 2.1 | Подрядная организация
| 287749 | Закрытие люк-лазов DN500 | [5 empty] | Подрядная организация
|  |  | Работы и услуги |  |  |  | Исполнитель
|  |  | Закрытие люк-лаза Ду500 |  |  | 1 | Подрядная организация
| 287750 | Снятие стандартных заглушек: | [5 empty] | Подрядная организация
|  |  | Работы и услуги |  |  |  | Исполнитель
|  |  | Снятие стандартных межфланцевых заглушек Ду40 Ру16 |  | ШТ | 2 | Подрядная организация
|  |  | Снятие стандартных межфланцевых заглушек Ду50 Ру16 |  | ШТ | 2 | Подрядная организация
| 287751 | Разболчивание-сболчивание. Фланцевое соединение DN50 CL150 (2.0) RF ASME B16.48 | [5 empty] | Подрядная организация
|  |  | Работы и услуги |  |  |  | Исполнитель
|  |  | Монтаж фланцев Ду50 Ру16 |  |  | 2 | Подрядная организация
| 287752 | Разболчивание-сболчивание. Фланцевое соединение DN40 CL150 (2.0) RF ASME B16.48 | [5 empty] | Подрядная организация
|  |  | Работы и услуги |  |  |  | Исполнитель
|  |  | Монтаж фланцев Ду40 Ру16 |  |  | 2 | Подрядная организация
| 287753 | Проведение гидро испытания горизонтального аппарата работающего под давлением | [5 empty] | Подрядная организация
|  |  | Работы и услуги |  |  |  | Исполнитель
|  |  | Проведение гидравлических испытаний аппарата горизантального работающего под давлением |  |  | 1 | Подрядная организация
290802 | 290802, ППР Емкости D-2016 КУ-ГБД2 (3205) ПГПН
108050100VECP013, D-2016 Емкость ингибитора коррозии
46808, Емкость ингибитора коррозии, инв. 30027796
| 290803 | Освободить аппарат от н/продукта, продуть инертным газом, охладить до температуры окружающей среды. | [5 empty] | Производство глубокой переработки нефти
| 290804 | Установка стандартных заглушек: | [5 empty] | Подрядная организация
|  |  | Работы и услуги |  |  |  | Исполнитель
|  |  | Установка стандартных межфланцевых заглушек Ду50 Ру16 |  | ШТ | 2 | Подрядная организация
|  |  | Установка стандартных межфланцевых заглушек Ду40 Ру16 |  | ШТ | 2 | Подрядная организация
|  |  | Оборудование и материалы |  |  |  | Поставщик
|  |  | Прокладка спирально-навитая 521x550x586x624x4,5 мм 304-304/FG-CS HG20610-1997 |  | ШТ | 2 | Подрядная организация
|  |  | Прокладка спирально-навитая RF 304/FG GA DN2", 150# -4,5 mm ASME B16.20 (для ASME B16.5) |  | ШТ | 4 | Подрядная организация
|  |  | Прокладка спирально-навитая RF 304/FG GA DN1 1/2", 150# -4,5 mm ASME B16.20 (для ASME B16.5) |  | ШТ | 8 | Подрядная организация
|  |  | Паронит маслобензостойкий ПМБ 3,0х1700х3000 ГОСТ 481-80 |  | КГ | 5.6 | Подрядная организация
|  |  | серебристый ГОСТ 5279-74 |  | ШТ | 0.05 | Подрядная организация
|  |  | Лист из терморасширенного графита МГ-140 4,0х1500х1500 |  | ШТ | 0.3 | Подрядная организация
|  |  | Лента герметизирующая МТ100 40 мм х 30 м |  | КГ | 0.05 | Подрядная организация
| 290805 | Разболчивание-сболчивание. Фланцевое соединение DN50 CL150 (2.0) RF ASME B16.48 | [5 empty] | Подрядная организация
|  |  | Работы и услуги |  |  |  | Исполнитель
|  |  | Демонтаж фланцев Ду50 Ру16 |  |  | 2 | Подрядная организация
| 290806 | Разболчивание-сболчивание. Фланцевое соединение DN40 CL150 (2.0) RF ASME B16.48 | [5 empty] | Подрядная организация
|  |  | Работы и услуги |  |  |  | Исполнитель
|  |  | Демонтаж фланцев Ду40 Ру16 |  |  | 2 | Подрядная организация
| 290807 | Вскрытие люк-лазов DN500 | [5 empty] | Подрядная организация
|  |  | Работы и услуги |  |  |  | Исполнитель
|  |  | Вскрытие люк-лаза Ду500 |  |  | 1 | Подрядная организация
| 290808 | Чистка, подготовка к внутреннему осмотру | [5 empty] | Подрядная организация
| 290809 | Проведение внутреннего осмотра | [5 empty] | Служба производственного контроля
| 290810 | Ремонт, согласно актов выявленных дефектов | [5 empty] | Подрядная организация
|  |  | Оборудование и материалы |  |  |  | Поставщик
|  |  | листовая д-10мм, ГОСТ 19903-89 ст.3 сп. |  | ТН | 0.039 | Подрядная организация
|  |  | Прокат листовой горячекатаный Б-2 ГОСТ 19903-2015 / ст3пс |  | ТН | 0.023 | Подрядная организация
|  |  | Электроды имп. ЭСАБ ОК 53.70 - 3мм |  | КГ | 2.7 | Подрядная организация
| 290811 | Закрытие люк-лазов DN500 | [5 empty] | Подрядная организация
|  |  | Работы и услуги |  |  |  | Исполнитель
|  |  | Закрытие люк-лаза Ду500 |  |  | 1 | Подрядная организация
| 290812 | Снятие стандартных заглушек: | [5 empty] | Подрядная организация
|  |  | Работы и услуги |  |  |  | Исполнитель
|  |  | Снятие стандартных межфланцевых заглушек Ду50 Ру16 |  | ШТ | 2 | Подрядная организация
|  |  | Снятие стандартных межфланцевых заглушек Ду40 Ру16 |  | ШТ | 2 | Подрядная организация
| 290813 | Разболчивание-сболчивание. Фланцевое соединение DN50 CL150 (2.0) RF ASME B16.48 | [5 empty] | Подрядная организация
|  |  | Работы и услуги |  |  |  | Исполнитель
|  |  | Монтаж фланцев Ду50 Ру16 |  |  | 2 | Подрядная организация
| 290814 | Разболчивание-сболчивание. Фланцевое соединение DN40 CL150 (2.0) RF ASME B16.48 | [5 empty] | Подрядная организация
|  |  | Работы и услуги |  |  |  | Исполнитель
|  |  | Монтаж фланцев Ду40 Ру16 |  |  | 1 | Подрядная организация
| 290815 | Проведение гидро испытания горизонтального аппарата работающего под давлением | [5 empty] | Подрядная организация
|  |  | Работы и услуги |  |  |  | Исполнитель
|  |  | Проведение гидравлических испытаний аппарата горизантального работающего под давлением |  |  | 1 | Подрядная организация
290816 | 290816, ППР Емкости D-2017 КУ-ГБД2 (3205) ПГПН
108050100VECP014, D-2017 Емкость смазывающей (маслянистой) присадки
46809, Емкость смазывающей (маслянистой) присадки, инв. 30027797
| 290817 | Освободить аппарат от н/продукта, продуть инертным газом, охладить до температуры окружающей среды. | [5 empty] | Производство глубокой переработки нефти
| 290818 | Установка стандартных заглушек: | [5 empty] | Подрядная организация
|  |  | Работы и услуги |  |  |  | Исполнитель
|  |  | Установка стандартных межфланцевых заглушек Ду50 Ру16 |  | ШТ | 2 | Подрядная организация
|  |  | Установка стандартных межфланцевых заглушек Ду40 Ру16 |  | ШТ | 2 | Подрядная организация
|  |  | Оборудование и материалы |  |  |  | Поставщик
|  |  | Прокладка спирально-навитая RF 304/FG GIA DN20", 150# -4,5 mm I.R.:304, O.R.:CS ASME 16.20 |  | ШТ | 2 | Подрядная организация
|  |  | Прокладка спирально-навитая RF 304/FG GA DN2", 150# -4,5 mm ASME B16.20 (для ASME B16.5) |  | ШТ | 4 | Подрядная организация
|  |  | Прокладка спирально-навитая RF 304/FG GA DN1 1/2", 150# -4,5 mm ASME B16.20 (для ASME B16.5) |  | ШТ | 8 | Подрядная организация
|  |  | Паронит маслобензостойкий ПМБ 4,0х1700х3000 ГОСТ 481-80 |  | КГ | 4.8 | Подрядная организация
|  |  | серебристый ГОСТ 5279-74 |  | ШТ | 0.05 | Подрядная организация
|  |  | Лист из терморасширенного графита МГ-140 4,0х1500х1500 |  | ШТ | 0.3 | Подрядная организация
|  |  | Лента герметизирующая МТ100 40 мм х 30 м |  | КГ | 0.05 | Подрядная организация
| 290819 | Разболчивание-сболчивание. Фланцевое соединение DN50 CL150 (2.0) RF ASME B16.48 | [5 empty] | Подрядная организация
|  |  | Работы и услуги |  |  |  | Исполнитель
|  |  | Демонтаж фланцев Ду50 Ру16 |  | ШТ | 2 | Подрядная организация
| 290820 | Разболчивание-сболчивание. Фланцевое соединение DN40 CL150 (2.0) RF ASME B16.48 | [5 empty] | Подрядная организация
|  |  | Работы и услуги |  |  |  | Исполнитель
|  |  | Демонтаж фланцев Ду40 Ру16 |  | ШТ | 2 | Подрядная организация
| 290821 | Вскрытие люк-лазов DN500 | [5 empty] | Подрядная организация
|  |  | Работы и услуги |  |  |  | Исполнитель
|  |  | Вскрытие люк-лаза Ду500 |  |  | 1 | Подрядная организация
| 290822 | Чистка, подготовка к внутреннему осмотру | [5 empty] | Подрядная организация
| 290823 | Проведение внутреннего осмотра | [5 empty] | Служба производственного контроля
| 290824 | Ремонт, согласно актов выявленных дефектов | [5 empty] | Подрядная организация
|  |  | Оборудование и материалы |  |  |  | Поставщик
|  |  | Прокат листовой горячекатаный Б-10х1700х2000 ГОСТ 19903-2015 / 09Г2С |  | КГ | 17.3 | Подрядная организация
|  |  | Электрод Esab-ОК 61.30-3,2 |  | КГ | 2.1 | Подрядная организация
| 290825 | Закрытие люк-лазов DN500 | [5 empty] | Подрядная организация
|  |  | Работы и услуги |  |  |  | Исполнитель
|  |  | Закрытие люк-лаза Ду500 |  |  | 1 | Подрядная организация
| 290826 | Снятие стандартных заглушек: | [5 empty] | Подрядная организация
|  |  | Работы и услуги |  |  |  | Исполнитель
|  |  | Снятие стандартных межфланцевых заглушек Ду50 Ру16 |  | ШТ | 2 | Подрядная организация
|  |  | Снятие стандартных межфланцевых заглушек Ду40 Ру16 |  | ШТ | 2 | Подрядная организация
| 290827 | Разболчивание-сболчивание. Фланцевое соединение DN50 CL150 (2.0) RF ASME B16.48 | [5 empty] | Подрядная организация
|  |  | Работы и услуги |  |  |  | Исполнитель
|  |  | Монтаж фланцев Ду50 Ру16 |  | ШТ | 2 | Подрядная организация
| 290828 | Разболчивание-сболчивание. Фланцевое соединение DN40 CL150 (2.0) RF ASME B16.48 | [5 empty] | Подрядная организация
|  |  | Работы и услуги |  |  |  | Исполнитель
|  |  | Монтаж фланцев Ду40 Ру16 |  | ШТ | 2 | Подрядная организация
| 290829 | Проведение гидро испытания горизонтального аппарата работающего под давлением | [5 empty] | Подрядная организация
|  |  | Работы и услуги |  |  |  | Исполнитель
|  |  | Проведение гидравлических испытаний аппарата горизантального работающего под давлением |  |  | 1 | Подрядная организация
290846 | 290846, ППР Емкости D-2019 КУ-ГБД2 (3205) ПГПН
108050100VECP016, D-2019 Емкость конденсата
46811, Емкость конденсата, инв. 30027799
| 290847 | Освободить аппарат от н/продукта, продуть инертным газом, охладить до температуры окружающей среды. | [5 empty] | Производство глубокой переработки нефти
| 290848 | Установка стандартных заглушек: | [5 empty] | Подрядная организация
|  |  | Работы и услуги |  |  |  | Исполнитель
|  |  | Установка стандартных межфланцевых заглушек Ду50 Ру40 |  | ШТ | 1 | Подрядная организация
|  |  | Установка стандартных межфланцевых заглушек Ду80 Ру100 |  | ШТ | 1 | Подрядная организация
|  |  | Установка стандартных межфланцевых заглушек Ду80 Ру40 |  | ШТ | 1 | Подрядная организация
|  |  | Оборудование и материалы |  |  |  | Поставщик
|  |  | Прокладка спирально-навитая RF 304/FG GIA DN20", 300# -4,5 mm I.R.:304, O.R.:CS ASME 16.20 |  | ШТ | 2 | Подрядная организация
|  |  | Прокладка спирально-навитая RF 304/FG GA DN2, 300# -4,5 mm ASME B16.20(для ASME B16.5) |  | ШТ | 4 | Подрядная организация
|  |  | Прокладка спирально-навитая RF 304/FG GA DN3/4", 300# -4,5 mm ASME B16.20 (для ASME B16.5) |  | ШТ | 2 | Подрядная организация
|  |  | Прокладка спирально-навитая RF 304/FG GA DN1 1/2", 300# -4,5 mm ASME B16.20 (для ASME B16.5) |  | ШТ | 2 | Подрядная организация
|  |  | Прокладка спирально-навитая RF 304/FG GA DN3", 300# -4,5 mm ASME B16.20 (для ASME B16.5) |  | ШТ | 4 | Подрядная организация
|  |  | Паронит маслобензостойкий ПМБ 4,0х1700х3000 ГОСТ 481-80 |  | КГ | 5.1 | Подрядная организация
|  |  | серебристый ГОСТ 5279-74 |  | ШТ | 0.05 | Подрядная организация
|  |  | Лист из терморасширенного графита МГ-140 4,0х1500х1500 |  | ШТ | 0.3 | Подрядная организация
|  |  | Лента герметизирующая МТ100 40 мм х 30 м |  | КГ | 0.05 | Подрядная организация
| 290849 | Разболчивание-сболчивание. Фланцевое соединение DN50 CL300 (5.0) RF ASME B16.48 | [5 empty] | Подрядная организация
|  |  | Работы и услуги |  |  |  | Исполнитель
|  |  | Демонтаж фланцев Ду50 Ру40 |  |  | 1 | Подрядная организация
| 290850 | Разболчивание-сболчивание. Фланцевое соединение DN80 CL600 (10.0) RF ASME B16.48 | [5 empty] | Подрядная организация
|  |  | Работы и услуги |  |  |  | Исполнитель
|  |  | Демонтаж фланцев Ду80 Ру100 |  |  | 1 | Подрядная организация
| 290851 | Разболчивание-сболчивание. Фланцевое соединение DN80 CL300 (5.0) RF ASME B16.48 | [5 empty] | Подрядная организация
|  |  | Работы и услуги |  |  |  | Исполнитель
|  |  | Демонтаж фланцев Ду80 Ру40 |  |  | 1 | Подрядная организация
| 290852 | Вскрытие люк-лазов DN500 | [5 empty] | Подрядная организация
|  |  | Работы и услуги |  |  |  | Исполнитель
|  |  | Вскрытие люк-лаза Ду500 |  |  | 1 | Подрядная организация
| 290853 | Чистка, подготовка к внутреннему осмотру | [5 empty] | Подрядная организация
| 290854 | Проведение внутреннего осмотра | [5 empty] | Служба производственного контроля
| 290855 | Ремонт, согласно актов выявленных дефектов | [5 empty] | Подрядная организация
|  |  | Оборудование и материалы |  |  |  | Поставщик
|  |  | листовая д-10мм, ГОСТ 19903-89 ст.3 сп. |  | ТН | 0.037 | Подрядная организация
|  |  | Электроды имп. ЭСАБ ОК 53.70 - 3мм |  | КГ | 2.5 | Подрядная организация
| 290856 | Закрытие люк-лазов DN500 | [5 empty] | Подрядная организация
|  |  | Работы и услуги |  |  |  | Исполнитель
|  |  | Закрытие люк-лаза Ду500 |  |  | 1 | Подрядная организация
| 290857 | Снятие стандартных заглушек: | [5 empty] | Подрядная организация
|  |  | Работы и услуги |  |  |  | Исполнитель
|  |  | Снятие стандартных межфланцевых заглушек Ду50 Ру40 |  | ШТ | 1 | Подрядная организация
|  |  | Снятие стандартных межфланцевых заглушек Ду80 Ру100 |  | ШТ | 1 | Подрядная организация
|  |  | Снятие стандартных межфланцевых заглушек Ду80 Ру40 |  | ШТ | 1 | Подрядная организация
| 290858 | Разболчивание-сболчивание. Фланцевое соединение DN50 CL300 (5.0) RF ASME B16.48 | [5 empty] | Подрядная организация
|  |  | Работы и услуги |  |  |  | Исполнитель
|  |  | Монтаж фланцев Ду50 Ру40 |  |  | 1 | Подрядная организация
| 290859 | Разболчивание-сболчивание. Фланцевое соединение DN80 CL600 (10.0) RF ASME B16.48 | [5 empty] | Подрядная организация
|  |  | Работы и услуги |  |  |  | Исполнитель
|  |  | Монтаж фланцев Ду80 Ру100 |  |  | 1 | Подрядная организация
| 290860 | Разболчивание-сболчивание. Фланцевое соединение DN80 CL300 (5.0) RF ASME B16.48 | [5 empty] | Подрядная организация
|  |  | Работы и услуги |  |  |  | Исполнитель
|  |  | Монтаж фланцев Ду80 Ру40 |  |  | 1 | Подрядная организация
| 290861 | Проведение гидро испытания горизонтального аппарата работающего под давлением | [5 empty] | Подрядная организация
|  |  | Работы и услуги |  |  |  | Исполнитель
|  |  | Проведение гидравлических испытаний аппарата горизантального работающего под давлением |  |  | 1 | Подрядная организация
290862 | 290862, ППР Емкости D-2018 КУ-ГБД2 (3205) ПГПН
108050100VECP015, D-2018 Дренажная емкость углеводородов
46810, Дренажная емкость углеводородов, инв. 30027798
| 290863 | Освободить аппарат от н/продукта, продуть инертным газом, охладить до температуры окружающей среды. | [5 empty] | Производство глубокой переработки нефти
| 290864 | Установка стандартных заглушек: | [5 empty] | Подрядная организация
|  |  | Работы и услуги |  |  |  | Исполнитель
|  |  | Установка стандартных межфланцевых заглушек Ду100 Ру16 |  | ШТ | 1 | Подрядная организация
|  |  | Установка стандартных межфланцевых заглушек Ду40 Ру40 |  | ШТ | 1 | Подрядная организация
|  |  | Установка стандартных межфланцевых заглушек Ду80 Ру16 |  | ШТ | 1 | Подрядная организация
|  |  | Оборудование и материалы |  |  |  | Поставщик
|  |  | Прокладка спирально-навитая RF 304/FG GIA DN24", 150# -4,5 mm I.R.:304, O.R.:CS ASME 16.20 |  | ШТ | 2 | Подрядная организация
|  |  | Прокладка спирально-навитая RF 304/FG GA DN4", 300# -4,5 mm ASME B16.20 (для ASME B16.5) |  | ШТ | 4 | Подрядная организация
|  |  | Прокладка спирально-навитая RF 304/FG GA DN1 1/2", 300# -4,5 mm ASME B16.20 (для ASME B16.5) |  | ШТ | 2 | Подрядная организация
|  |  | Прокладка спирально-навитая RF 304/FG GA DN3/4", 300# -4,5 mm ASME B16.20 (для ASME B16.5) |  | ШТ | 2 | Подрядная организация
|  |  | Паронит маслобензостойкий ПМБ 3,0х1700х3000 ГОСТ 481-80 |  | КГ | 5.9 | Подрядная организация
|  |  | серебристый ГОСТ 5279-74 |  | ШТ | 0.05 | Подрядная организация
|  |  | Лист из терморасширенного графита МГ-140 4,0х1500х1500 |  | ШТ | 0.3 | Подрядная организация
|  |  | Лента герметизирующая МТ100 40 мм х 30 м |  | КГ | 0.05 | Подрядная организация
| 290865 | Разболчивание-сболчивание. Фланцевое соединение DN100 CL150 (2.0) RF ASME B16.48 | [5 empty] | Подрядная организация
|  |  | Работы и услуги |  |  |  | Исполнитель
|  |  | Демонтаж фланцев Ду100 Ру16 |  |  | 1 | Подрядная организация
| 290866 | Разболчивание-сболчивание. Фланцевое соединение DN40 CL300 (5.0) RF ASME B16.48 | [5 empty] | Подрядная организация
|  |  | Работы и услуги |  |  |  | Исполнитель
|  |  | Демонтаж фланцев Ду40 Ру40 |  |  | 1 | Подрядная организация
| 290867 | Разболчивание-сболчивание. Фланцевое соединение DN80 CL150 (2.0) RF ASME B16.48 | [5 empty] | Подрядная организация
|  |  | Работы и услуги |  |  |  | Исполнитель
|  |  | Демонтаж фланцев Ду80 Ру16 |  |  | 1 | Подрядная организация
| 290868 | Вскрытие люк-лазов DN600 | [5 empty] | Подрядная организация
|  |  | Работы и услуги |  |  |  | Исполнитель
|  |  | Вскрытие люк-лаза Ду600 |  |  | 1 | Подрядная организация
| 290869 | Чистка, подготовка к внутреннему осмотру | [5 empty] | Подрядная организация
| 290870 | Проведение внутреннего осмотра | [5 empty] | Служба производственного контроля
| 290871 | Ремонт, согласно актов выявленных дефектов | [5 empty] | Подрядная организация
|  |  | Оборудование и материалы |  |  |  | Поставщик
|  |  | Прокат листовой горячекатаный Б-20 ГОСТ 19903-2015 / 09Г2С |  | ТН | 0.029 | Подрядная организация
|  |  | Прокат стальной горячекатаный круглый Б-25 НД ГОСТ 2590-2006 / 20 |  | ТН | 0.003 | Подрядная организация
|  |  | Электрод Esab-OK NiCrMo-3-3,2-350 |  | КГ | 2.7 | Подрядная организация
| 290872 | Закрытие люк-лазов DN600 | [5 empty] | Подрядная организация
|  |  | Работы и услуги |  |  |  | Исполнитель
|  |  | Закрытие люк-лаза Ду600 |  |  | 1 | Подрядная организация
| 290873 | Снятие стандартных заглушек: | [5 empty] | Подрядная организация
|  |  | Работы и услуги |  |  |  | Исполнитель
|  |  | Снятие стандартных межфланцевых заглушек Ду100 Ру16 |  | ШТ | 1 | Подрядная организация
|  |  | Снятие стандартных межфланцевых заглушек Ду40 Ру40 |  | ШТ | 1 | Подрядная организация
|  |  | Снятие стандартных межфланцевых заглушек Ду80 Ру16 |  | ШТ | 1 | Подрядная организация
| 290874 | Разболчивание-сболчивание. Фланцевое соединение DN100 CL150 (2.0) RF ASME B16.48 | [5 empty] | Подрядная организация
|  |  | Работы и услуги |  |  |  | Исполнитель
|  |  | Монтаж фланцев Ду100 Ру16 |  |  | 1 | Подрядная организация
| 290875 | Разболчивание-сболчивание. Фланцевое соединение DN40 CL300 (5.0) RF ASME B16.48 | [5 empty] | Подрядная организация
|  |  | Работы и услуги |  |  |  | Исполнитель
|  |  | Монтаж фланцев Ду40 Ру40 |  |  | 1 | Подрядная организация
| 290876 | Разболчивание-сболчивание. Фланцевое соединение DN80 CL150 (2.0) RF ASME B16.48 | [5 empty] | Подрядная организация
|  |  | Работы и услуги |  |  |  | Исполнитель
|  |  | Монтаж фланцев Ду80 Ру16 |  |  | 1 | Подрядная организация
| 290877 | Проведение гидро испытания горизонтального аппарата работающего под давлением | [5 empty] | Подрядная организация
|  |  | Работы и услуги |  |  |  | Исполнитель
|  |  | Проведение гидравлических испытаний аппарата горизантального работающего под давлением |  |  | 1 | Подрядная организация
290878 | 290878, ППР Емкости D-2020 КУ-ГБД2 (3205) ПГПН
108050100VECP017, D-2020 Емкость охлаждающей жидкости
46812, Емкость охлаждающей жидкости, инв. 30027800
| 290879 | Освободить аппарат от н/продукта, продуть инертным газом, охладить до температуры окружающей среды. | [5 empty] | Производство глубокой переработки нефти
| 290880 | Установка стандартных заглушек: | [5 empty] | Подрядная организация
|  |  | Работы и услуги |  |  |  | Исполнитель
|  |  | Установка стандартных межфланцевых заглушек Ду20 Ру40 |  | ШТ | 1 | Подрядная организация
|  |  | Установка стандартных межфланцевых заглушек Ду40 Ру40 |  | ШТ | 1 | Подрядная организация
|  |  | Установка стандартных межфланцевых заглушек Ду40 Ру16 |  | ШТ | 1 | Подрядная организация
|  |  | Установка стандартных межфланцевых заглушек Ду50 Ру40 |  | ШТ | 2 | Подрядная организация
|  |  | Установка стандартных межфланцевых заглушек Ду150 Ру16 |  | ШТ | 2 | Подрядная организация
|  |  | Установка стандартных межфланцевых заглушек Ду100 Ру16 |  | ШТ | 1 | Подрядная организация
|  |  | Оборудование и материалы |  |  |  | Поставщик
|  |  | Прокладка спирально-навитая RF 304/FG GIA DN24", 150# -4,5 mm I.R.:304, O.R.:CS ASME 16.20 |  | ШТ | 2 | Подрядная организация
|  |  | Прокладка спирально-навитая RF 304/FG GA DN3/4", 300# -4,5 mm ASME B16.20 (для ASME B16.5) |  | ШТ | 2 | Подрядная организация
|  |  | Прокладка спирально-навитая RF 304/FG GA DN1 1/2", 300# -4,5 mm ASME B16.20 (для ASME B16.5) |  | ШТ | 2 | Подрядная организация
|  |  | Прокладка спирально-навитая RF 304/FG GA DN1 1/2", 150# -4,5 mm ASME B16.20 (для ASME B16.5) |  | ШТ | 2 | Подрядная организация
|  |  | Прокладка спирально-навитая RF 304/FG GA DN2, 300# -4,5 mm ASME B16.20(для ASME B16.5) |  | ШТ | 4 | Подрядная организация
|  |  | Прокладка спирально-навитая RF 304/FG GA DN6", 150# -4,5 mm ASME B16.20 (для ASME B16.5) |  | ШТ | 4 | Подрядная организация
|  |  | Прокладка спирально-навитая RF 304/FG GA DN4", 150# -4,5 mm ASME B16.20 (для ASME B16.5) |  | ШТ | 2 | Подрядная организация
|  |  | Паронит маслобензостойкий ПМБ 3,0х1700х3000 ГОСТ 481-80 |  | КГ | 5.1 | Подрядная организация
|  |  | серебристый ГОСТ 5279-74 |  | ШТ | 0.07 | Подрядная организация
|  |  | Лист из терморасширенного графита МГ-140 4,0х1500х1500 |  | ШТ | 0.3 | Подрядная организация
|  |  | Лента герметизирующая МТ100 40 мм х 30 м |  | КГ | 0.05 | Подрядная организация
| 290881 | Разболчивание-сболчивание. Фланцевое соединение DN20 CL300 (5.0) RF ASME B16.48 | [5 empty] | Подрядная организация
|  |  | Работы и услуги |  |  |  | Исполнитель
|  |  | Демонтаж фланцев Ду20 Ру40 |  |  | 1 | Подрядная организация
| 290882 | Разболчивание-сболчивание. Фланцевое соединение DN40 CL300 (5.0) RF ASME B16.48 | [5 empty] | Подрядная организация
|  |  | Работы и услуги |  |  |  | Исполнитель
|  |  | Демонтаж фланцев Ду40 Ру40 |  |  | 1 | Подрядная организация
| 290883 | Разболчивание-сболчивание. Фланцевое соединение DN40 CL150 (2.0) RF ASME B16.48 | [5 empty] | Подрядная организация
|  |  | Работы и услуги |  |  |  | Исполнитель
|  |  | Демонтаж фланцев Ду40 Ру16 |  |  | 1 | Подрядная организация
| 290884 | Разболчивание-сболчивание. Фланцевое соединение DN50 CL300 (5.0) RF ASME B16.48 | [5 empty] | Подрядная организация
|  |  | Работы и услуги |  |  |  | Исполнитель
|  |  | Демонтаж фланцев Ду50 Ру40 |  |  | 2 | Подрядная организация
| 290885 | Разболчивание-сболчивание. Фланцевое соединение DN150 CL150 (2.0) RF ASME B16.48 | [5 empty] | Подрядная организация
|  |  | Работы и услуги |  |  |  | Исполнитель
|  |  | Демонтаж фланцев Ду150 Ру16 |  |  | 2 | Подрядная организация
| 290886 | Разболчивание-сболчивание. Фланцевое соединение DN100 CL150 (2.0) RF ASME B16.48 | [5 empty] | Подрядная организация
|  |  | Работы и услуги |  |  |  | Исполнитель
|  |  | Демонтаж фланцев Ду100 Ру16 |  |  | 1 | Подрядная организация
| 290887 | Вскрытие люк-лазов DN600 | [5 empty] | Подрядная организация
|  |  | Работы и услуги |  |  |  | Исполнитель
|  |  | Вскрытие люк-лаза Ду600 |  |  | 1 | Подрядная организация
| 290888 | Чистка, подготовка к внутреннему осмотру | [5 empty] | Подрядная организация
| 290889 | Проведение внутреннего осмотра | [5 empty] | Служба производственного контроля
| 290890 | Ремонт, согласно актов выявленных дефектов | [5 empty] | Подрядная организация
|  |  | Оборудование и материалы |  |  |  | Поставщик
|  |  | Прокат листовой горячекатаный Б-10х1700х2000 ГОСТ 19903-2015 / 09Г2С |  | КГ | 16.9 | Подрядная организация
|  |  | Электрод Esab-ОК 61.30-3,2 |  | КГ | 2.1 | Подрядная организация
| 290891 | Закрытие люк-лазов DN600 | [5 empty] | Подрядная организация
|  |  | Работы и услуги |  |  |  | Исполнитель
|  |  | Закрытие люк-лаза Ду600 |  |  | 1 | Подрядная организация
| 290892 | Снятие стандартных заглушек: | [5 empty] | Подрядная организация
|  |  | Работы и услуги |  |  |  | Исполнитель
|  |  | Снятие стандартных межфланцевых заглушек Ду20 Ру40 |  | ШТ | 1 | Подрядная организация
|  |  | Снятие стандартных межфланцевых заглушек Ду40 Ру40 |  | ШТ | 1 | Подрядная организация
|  |  | Снятие стандартных межфланцевых заглушек Ду40 Ру16 |  | ШТ | 1 | Подрядная организация
|  |  | Снятие стандартных межфланцевых заглушек Ду50 Ру40 |  | ШТ | 2 | Подрядная организация
|  |  | Снятие стандартных межфланцевых заглушек Ду150 Ру16 |  | ШТ | 2 | Подрядная организация
|  |  | Снятие стандартных межфланцевых заглушек Ду100 Ру16 |  | ШТ | 1 | Подрядная организация
| 290893 | Разболчивание-сболчивание. Фланцевое соединение DN20 CL300 (5.0) RF ASME B16.48 | [5 empty] | Подрядная организация
|  |  | Работы и услуги |  |  |  | Исполнитель
|  |  | Монтаж фланцев Ду20 Ру40 |  |  | 1 | Подрядная организация
| 290894 | Разболчивание-сболчивание. Фланцевое соединение DN40 CL300 (5.0) RF ASME B16.48 | [5 empty] | Подрядная организация
|  |  | Работы и услуги |  |  |  | Исполнитель
|  |  | Монтаж фланцев Ду40 Ру40 |  |  | 1 | Подрядная организация
| 290895 | Разболчивание-сболчивание. Фланцевое соединение DN40 CL150 (2.0) RF ASME B16.48 | [5 empty] | Подрядная организация
|  |  | Работы и услуги |  |  |  | Исполнитель
|  |  | Монтаж фланцев Ду40 Ру16 |  |  | 1 | Подрядная организация
| 290896 | Разболчивание-сболчивание. Фланцевое соединение DN50 CL300 (5.0) RF ASME B16.48 | [5 empty] | Подрядная организация
|  |  | Работы и услуги |  |  |  | Исполнитель
|  |  | Монтаж фланцев Ду50 Ру40 |  |  | 2 | Подрядная организация
| 290897 | Разболчивание-сболчивание. Фланцевое соединение DN150 CL150 (2.0) RF ASME B16.48 | [5 empty] | Подрядная организация
|  |  | Работы и услуги |  |  |  | Исполнитель
|  |  | Монтаж фланцев Ду150 Ру16 |  |  | 2 | Подрядная организация
| 290898 | Разболчивание-сболчивание. Фланцевое соединение DN100 CL150 (2.0) RF ASME B16.48 | [5 empty] | Подрядная организация
|  |  | Работы и услуги |  |  |  | Исполнитель
|  |  | Монтаж фланцев Ду100 Ру16 |  |  | 1 | Подрядная организация
| 290899 | Проведение гидро испытания горизонтального аппарата работающего под давлением | [5 empty] | Подрядная организация
|  |  | Работы и услуги |  |  |  | Исполнитель
|  |  | Проведение гидравлических испытаний аппарата горизантального работающего под давлением |  |  | 1 | Подрядная организация
290900 | 290900, ППР Емкости D-2021 КУ-ГБД2 (3205) ПГПН
108050100VESE003, D-2021 Сепаратор факельный
46820, Сепаратор факельный, инв. 30027801
| 290901 | Освободить аппарат от н/продукта, продуть инертным газом, охладить до температуры окружающей среды. | [5 empty] | Производство глубокой переработки нефти
| 290902 | Установка стандартных заглушек: | [5 empty] | Подрядная организация
|  |  | Работы и услуги |  |  |  | Исполнитель
|  |  | Установка стандартных межфланцевых заглушек Ду50 Ру16 |  | ШТ | 4 | Подрядная организация
|  |  | Установка стандартных межфланцевых заглушек Ду50 Ру16 |  | ШТ | 2 | Подрядная организация
|  |  | Установка стандартных межфланцевых заглушек Ду80 Ру16 |  | ШТ | 1 | Подрядная организация
|  |  | Установка стандартных межфланцевых заглушек Ду600 Ру16 |  | ШТ | 1 | Подрядная организация
|  |  | Установка стандартных межфланцевых заглушек Ду800 Ру16 |  | ШТ | 1 | Подрядная организация
|  |  | Оборудование и материалы |  |  |  | Поставщик
|  |  | Прокладка спирально-навитая RF 304/FG GIA DN24", 150# -4,5 mm I.R.:304, O.R.:CS ASME 16.20 |  | ШТ | 2 | Подрядная организация
|  |  | Прокладка спирально-навитая RF 304/FG GA DN2, 300# -4,5 mm ASME B16.20(для ASME B16.5) |  | ШТ | 8 | Подрядная организация
|  |  | Прокладка спирально-навитая RF 304/FG GA DN2", 150# -4,5 mm ASME B16.20 (для ASME B16.5) |  | ШТ | 4 | Подрядная организация
|  |  | Прокладка спирально-навитая RF 304/FG GA DN3", 150# -4,5 mm ASME B16.20 (для ASME B16.5) |  | ШТ | 2 | Подрядная организация
|  |  | Прокладка спирально-навитая RF 304/FG GA DN24", 150# -4,5 mm ASME B16.20 (для ASME B16.5) |  | ШТ | 2 | Подрядная организация
|  |  | Прокладка спирально-навитая RF 304/FG GIA DN32", 150# -4,5 mm ASME B16.20(B)(для ASME B16.47 B) |  | ШТ | 2 | Подрядная организация
|  |  | Паронит маслобензостойкий ПМБ 4,0х1700х3000 ГОСТ 481-80 |  | КГ | 4.9 | Подрядная организация
|  |  | серебристый ГОСТ 5279-74 |  | ШТ | 0.05 | Подрядная организация
|  |  | Лист из терморасширенного графита МГ-140 4,0х1500х1500 |  | ШТ | 0.3 | Подрядная организация
| 290903 | Разболчивание-сболчивание. Фланцевое соединение DN50 CL150 (2.0) RF ASME B16.48 | [5 empty] | Подрядная организация
|  |  | Работы и услуги |  |  |  | Исполнитель
|  |  | Демонтаж фланцев Ду50 Ру16 |  |  | 4 | Подрядная организация
| 290904 | Разболчивание-сболчивание. Фланцевое соединение DN50 CL150 (5.0) RF ASME B16.48 | [5 empty] | Подрядная организация
|  |  | Работы и услуги |  |  |  | Исполнитель
|  |  | Демонтаж фланцев Ду50 Ру16 |  |  | 2 | Подрядная организация
| 290905 | Разболчивание-сболчивание. Фланцевое соединение DN80 CL150 (2.0) RF ASME B16.48 | [5 empty] | Подрядная организация
|  |  | Работы и услуги |  |  |  | Исполнитель
|  |  | Демонтаж фланцев Ду80 Ру16 |  |  | 1 | Подрядная организация
| 290906 | Разболчивание-сболчивание. Фланцевое соединение DN600 CL150 (2.0) RF ASME B16.48 | [5 empty] | Подрядная организация
|  |  | Работы и услуги |  |  |  | Исполнитель
|  |  | Демонтаж фланцев Ду600 Ру16 |  |  | 1 | Подрядная организация
| 290907 | Разболчивание-сболчивание. Фланцевое соединение DN800 CL150 (2.0) RF ASME B16.48 | [5 empty] | Подрядная организация
|  |  | Работы и услуги |  |  |  | Исполнитель
|  |  | Демонтаж фланцев Ду800 Ру16 |  |  | 1 | Подрядная организация
| 290908 | Вскрытие люк-лазов DN600 | [5 empty] | Подрядная организация
|  |  | Работы и услуги |  |  |  | Исполнитель
|  |  | Вскрытие люк-лаза Ду600 |  |  | 1 | Подрядная организация
| 290909 | Чистка, подготовка к внутреннему осмотру | [5 empty] | Подрядная организация
| 290910 | Проведение внутреннего осмотра | [5 empty] | Служба производственного контроля
| 290911 | Ремонт, согласно актов выявленных дефектов | [5 empty] | Подрядная организация
|  |  | Оборудование и материалы |  |  |  | Поставщик
|  |  | листовая д-10мм, ГОСТ 19903-89 ст.3 сп. |  | ТН | 0.039 | Подрядная организация
|  |  | нержавеющий д.50 мм,ГОСТ 5949-75 ст.12Х18Н10Т |  | ТН | 0.023 | Подрядная организация
|  |  | Электроды имп. ЭСАБ ОК 53.70 - 3мм |  | КГ | 2.6 | Подрядная организация
| 290912 | Закрытие люк-лазов DN600 | [5 empty] | Подрядная организация
|  |  | Работы и услуги |  |  |  | Исполнитель
|  |  | Закрытие люк-лаза Ду600 |  |  | 1 | Подрядная организация
| 290913 | Снятие стандартных заглушек: | [5 empty] | Подрядная организация
|  |  | Работы и услуги |  |  |  | Исполнитель
|  |  | Снятие стандартных межфланцевых заглушек Ду50 Ру16 |  | ШТ | 4 | Подрядная организация
|  |  | Снятие стандартных межфланцевых заглушек Ду50 Ру16 |  | ШТ | 2 | Подрядная организация
|  |  | Снятие стандартных межфланцевых заглушек Ду80 Ру16 |  | ШТ | 1 | Подрядная организация
|  |  | Снятие стандартных межфланцевых заглушек Ду600 Ру16 |  | ШТ | 1 | Подрядная организация
|  |  | Снятие стандартных межфланцевых заглушек Ду800 Ру16 |  | ШТ | 1 | Подрядная организация
| 290914 | Разболчивание-сболчивание. Фланцевое соединение DN50 CL150 (2.0) RF ASME B16.48 | [5 empty] | Подрядная организация
|  |  | Работы и услуги |  |  |  | Исполнитель
|  |  | Монтаж фланцев Ду50 Ру16 |  |  | 4 | Подрядная организация
| 290915 | Разболчивание-сболчивание. Фланцевое соединение DN50 CL150 (2.0) RF ASME B16.48 | [5 empty] | Подрядная организация
|  |  | Работы и услуги |  |  |  | Исполнитель
|  |  | Монтаж фланцев Ду50 Ру16 |  |  | 2 | Подрядная организация
| 290916 | Разболчивание-сболчивание. Фланцевое соединение DN80 CL150 (2.0) RF ASME B16.48 | [5 empty] | Подрядная организация
|  |  | Работы и услуги |  |  |  | Исполнитель
|  |  | Монтаж фланцев Ду80 Ру16 |  |  | 1 | Подрядная организация
| 290917 | Разболчивание-сболчивание. Фланцевое соединение DN600 CL150 (2.0) RF ASME B16.48 | [5 empty] | Подрядная организация
|  |  | Работы и услуги |  |  |  | Исполнитель
|  |  | Монтаж фланцев Ду600 Ру16 |  |  | 1 | Подрядная организация
| 290918 | Разболчивание-сболчивание. Фланцевое соединение DN800 CL150 (2.0) RF ASME B16.48 | [5 empty] | Подрядная организация
|  |  | Работы и услуги |  |  |  | Исполнитель
|  |  | Монтаж фланцев Ду800 Ру16 |  |  | 1 | Подрядная организация
| 290919 | Проведение гидро испытания горизонтального аппарата работающего под давлением | [5 empty] | Подрядная организация
|  |  | Работы и услуги |  |  |  | Исполнитель
|  |  | Проведение гидравлических испытаний аппарата горизантального работающего под давлением |  |  | 1 | Подрядная организация
290920 | 290920, ППР Емкости D-2022 КУ-ГБД2 (3205) ПГПН
108050100VESE004, D-2022 Сепаратор топливного газа
46821, Сепаратор топливного газа, инв. 30027802
| 290921 | Освободить аппарат от н/продукта, продуть инертным газом, охладить до температуры окружающей среды. | [5 empty] | Производство глубокой переработки нефти
| 290922 | Установка стандартных заглушек: | [5 empty] | Подрядная организация
|  |  | Работы и услуги |  |  |  | Исполнитель
|  |  | Установка стандартных межфланцевых заглушек Ду100 Ру16 |  | ШТ | 2 | Подрядная организация
|  |  | Установка стандартных межфланцевых заглушек Ду50 Ру40 |  | ШТ | 1 | Подрядная организация
|  |  | Установка стандартных межфланцевых заглушек Ду40 Ру40 |  | ШТ | 4 | Подрядная организация
|  |  | Установка стандартных межфланцевых заглушек Ду80 Ру16 |  | ШТ | 1 | Подрядная организация
|  |  | Оборудование и материалы |  |  |  | Поставщик
|  |  | Прокладка спирально-навитая 471x480x506x564x4,5 мм 304-304/FG-CS HG/T20610-2009 |  | ШТ | 2 | Подрядная организация
|  |  | Прокладка спирально-навитая RF 304/FG GA DN4", 150# -4,5 mm ASME B16.20 (для ASME B16.5) |  | ШТ | 2 | Подрядная организация
|  |  | Прокладка спирально-навитая RF 304/FG GA DN2, 300# -4,5 mm ASME B16.20(для ASME B16.5) |  | ШТ | 2 | Подрядная организация
|  |  | Прокладка спирально-навитая RF 304/FG GA DN1 1/2", 300# -4,5 mm ASME B16.20 (для ASME B16.5) |  | ШТ | 8 | Подрядная организация
|  |  | Прокладка спирально-навитая RF 304/FG GA DN3", 150# -4,5 mm ASME B16.20 (для ASME B16.5) |  | ШТ | 2 | Подрядная организация
|  |  | Паронит маслобензостойкий ПМБ 3,0х1700х3000 ГОСТ 481-80 |  | КГ | 4.8 | Подрядная организация
|  |  | серебристый ГОСТ 5279-74 |  | ШТ | 0.07 | Подрядная организация
|  |  | Лист из терморасширенного графита МГ-140 4,0х1500х1500 |  | ШТ | 0.3 | Подрядная организация
|  |  | Лента герметизирующая МТ100 40 мм х 30 м |  | КГ | 0.05 | Подрядная организация
| 290923 | Разболчивание-сболчивание. Фланцевое соединение DN100 CL150 (2.0) RF ASME B16.48 | [5 empty] | Подрядная организация
|  |  | Работы и услуги |  |  |  | Исполнитель
|  |  | Демонтаж фланцев Ду100 Ру16 |  |  | 2 | Подрядная организация
| 290924 | Разболчивание-сболчивание. Фланцевое соединение DN50 CL300 (5.0) RF ASME B16.48 | [5 empty] | Подрядная организация
|  |  | Работы и услуги |  |  |  | Исполнитель
|  |  | Демонтаж фланцев Ду50 Ру40 |  |  | 1 | Подрядная организация
| 290925 | Разболчивание-сболчивание. Фланцевое соединениеDN40 CL300 (5.0) RF ASME B16.48 | [5 empty] | Подрядная организация
|  |  | Работы и услуги |  |  |  | Исполнитель
|  |  | Демонтаж фланцев Ду40 Ру40 |  |  | 4 | Подрядная организация
| 290926 | Разболчивание-сболчивание. Фланцевое соединение DN80 CL150 (2.0) RF ASME B16.48 | [5 empty] | Подрядная организация
|  |  | Работы и услуги |  |  |  | Исполнитель
|  |  | Демонтаж фланцев Ду80 Ру16 |  |  | 1 | Подрядная организация
| 290927 | Вскрытие люк-лазов DN450 | [5 empty] | Подрядная организация
|  |  | Работы и услуги |  |  |  | Исполнитель
|  |  | Вскрытие люк-лаза Ду450 |  |  | 1 | Подрядная организация
| 290928 | Чистка, подготовка к внутреннему осмотру | [5 empty] | Подрядная организация
| 290929 | Проведение внутреннего осмотра | [5 empty] | Служба производственного контроля
| 290930 | Ремонт, согласно актов выявленных дефектов | [5 empty] | Подрядная организация
|  |  | Оборудование и материалы |  |  |  | Поставщик
|  |  | Прокат листовой горячекатаный Б-10х1700х2000 ГОСТ 19903-2015 / 09Г2С |  | КГ | 19.7 | Подрядная организация
|  |  | Прокат стальной горячекатаный круглый Б-25 НД ГОСТ 2590-2006 / 20 |  | ТН | 0.003 | Подрядная организация
|  |  | Электрод Esab-ОК 61.30-3,2 |  | КГ | 1.9 | Подрядная организация
| 290931 | Закрытие люк-лазов DN450 | [5 empty] | Подрядная организация
|  |  | Работы и услуги |  |  |  | Исполнитель
|  |  | Закрытие люк-лаза Ду450 |  |  | 1 | Подрядная организация
| 290932 | Снятие стандартных заглушек: | [5 empty] | Подрядная организация
|  |  | Работы и услуги |  |  |  | Исполнитель
|  |  | Снятие стандартных межфланцевых заглушек Ду100 Ру16 |  | ШТ | 2 | Подрядная организация
|  |  | Снятие стандартных межфланцевых заглушек Ду50 Ру40 |  | ШТ | 1 | Подрядная организация
|  |  | Снятие стандартных межфланцевых заглушек Ду40 Ру40 |  | ШТ | 4 | Подрядная организация
|  |  | Снятие стандартных межфланцевых заглушек Ду80 Ру16 |  | ШТ | 1 | Подрядная организация
| 290933 | Разболчивание-сболчивание. Фланцевое соединение DN100 CL150 (2.0) RF ASME B16.48 | [5 empty] | Подрядная организация
|  |  | Работы и услуги |  |  |  | Исполнитель
|  |  | Монтаж фланцев Ду100 Ру16 |  |  | 2 | Подрядная организация
| 290934 | Разболчивание-сболчивание. Фланцевое соединение DN50 CL300 (5.0) RF ASME B16.48 | [5 empty] | Подрядная организация
|  |  | Работы и услуги |  |  |  | Исполнитель
|  |  | Монтаж фланцев Ду50 Ру40 |  |  | 1 | Подрядная организация
| 290935 | Разболчивание-сболчивание. Фланцевое соединение DN40 CL300 (5.0) RF ASME B16.48 | [5 empty] | Подрядная организация
|  |  | Работы и услуги |  |  |  | Исполнитель
|  |  | Монтаж фланцев Ду40 Ру40 |  |  | 4 | Подрядная организация
| 290936 | Разболчивание-сболчивание. Фланцевое соединение DN80 CL150 (2.0) RF ASME B16.48 | [5 empty] | Подрядная организация
|  |  | Работы и услуги |  |  |  | Исполнитель
|  |  | Монтаж фланцев Ду80 Ру16 |  |  | 1 | Подрядная организация
| 290937 | Проведение гидро испытания горизонтального аппарата работающего под давлением | [5 empty] | Подрядная организация
|  |  | Работы и услуги |  |  |  | Исполнитель
|  |  | Проведение гидравлических испытаний аппарата горизантального работающего под давлением |  |  | 1 | Подрядная организация
290938 | 290938, ППР Емкости D-2023 КУ-ГБД2 (3205) ПГПН
108050100VERC001, D-2023 Ресивер воздуха КиП
46823, Ресивер воздуха КиП, инв. 30027803
| 290939 | Освободить аппарат от н/продукта, продуть инертным газом, охладить до температуры окружающей среды. | [5 empty] | Производство глубокой переработки нефти
| 290940 | Установка стандартных заглушек: | [5 empty] | Подрядная организация
|  |  | Работы и услуги |  |  |  | Исполнитель
|  |  | Установка стандартных межфланцевых заглушек Ду40 Ру16 |  | ШТ | 3 | Подрядная организация
|  |  | Установка стандартных межфланцевых заглушек Ду50 Ру16 |  | ШТ | 2 | Подрядная организация
|  |  | Оборудование и материалы |  |  |  | Поставщик
|  |  | Прокладка спирально-навитая RF 304/FG GIA DN24", 150# -4,5 mm I.R.:304, O.R.:CS ASME 16.20 |  | ШТ | 2 | Подрядная организация
|  |  | Прокладка спирально-навитая RF 304/FG GA DN1 1/2", 150# -4,5 mm ASME B16.20 (для ASME B16.5) |  | ШТ | 6 | Подрядная организация
|  |  | Прокладка спирально-навитая RF 304/FG GA DN2", 150# -4,5 mm ASME B16.20 (для ASME B16.5) |  | ШТ | 4 | Подрядная организация
|  |  | Паронит маслобензостойкий ПМБ 4,0х1700х3000 ГОСТ 481-80 |  | КГ | 4.7 | Подрядная организация
|  |  | серебристый ГОСТ 5279-74 |  | ШТ | 0.07 | Подрядная организация
|  |  | Лист из терморасширенного графита МГ-140 4,0х1500х1500 |  | ШТ | 0.3 | Подрядная организация
|  |  | Лента герметизирующая МТ100 40 мм х 30 м |  | КГ | 0.05 | Подрядная организация
| 290941 | Разболчивание-сболчивание. Фланцевое соединение DN40 CL150 (2.0) RF ASME B16.48 | [5 empty] | Подрядная организация
|  |  | Работы и услуги |  |  |  | Исполнитель
|  |  | Демонтаж фланцев Ду40 Ру16 |  |  | 3 | Подрядная организация
| 290942 | Разболчивание-сболчивание. Фланцевое соединение N50 CL150 (2.0) RF ASME B16.48 | [5 empty] | Подрядная организация
|  |  | Работы и услуги |  |  |  | Исполнитель
|  |  | Демонтаж фланцев Ду50 Ру16 |  |  | 2 | Подрядная организация
| 290943 | Вскрытие люк-лазов DN600 | [5 empty] | Подрядная организация
|  |  | Работы и услуги |  |  |  | Исполнитель
|  |  | Вскрытие люк-лаза Ду600 |  |  | 1 | Подрядная организация
| 290944 | Чистка, подготовка к внутреннему осмотру | [5 empty] | Подрядная организация
| 290945 | Проведение внутреннего осмотра | [5 empty] | Служба производственного контроля
| 290946 | Ремонт, согласно актов выявленных дефектов | [5 empty] | Подрядная организация
|  |  | Оборудование и материалы |  |  |  | Поставщик
|  |  | листовая д-10мм, ГОСТ 19903-89 ст.3 сп. |  | ТН | 0.04 | Подрядная организация
|  |  | Прокат листовой горячекатаный Б-6 ГОСТ 19903-2015 / 09Г2С |  | КГ | 20.2 | Подрядная организация
|  |  | Электрод Esab-OK NiCrMo-3-3,2-350 |  | КГ | 2.5 | Подрядная организация
| 290947 | Закрытие люк-лазов DN600 | [5 empty] | Подрядная организация
|  |  | Работы и услуги |  |  |  | Исполнитель
|  |  | Закрытие люк-лаза Ду600 |  |  | 1 | Подрядная организация
| 290948 | Снятие стандартных заглушек: | [5 empty] | Подрядная организация
|  |  | Работы и услуги |  |  |  | Исполнитель
|  |  | Снятие стандартных межфланцевых заглушек Ду40 Ру16 |  | ШТ | 3 | Подрядная организация
|  |  | Снятие стандартных межфланцевых заглушек Ду50 Ру16 |  | ШТ | 2 | Подрядная организация
| 290949 | Разболчивание-сболчивание. Фланцевое соединение DN40 CL150 (2.0) RF ASME B16.48 | [5 empty] | Подрядная организация
|  |  | Работы и услуги |  |  |  | Исполнитель
|  |  | Монтаж фланцев Ду40 Ру16 |  |  | 3 | Подрядная организация
| 290950 | Разболчивание-сболчивание. Фланцевое соединение N50 CL150 (2.0) RF ASME B16.48 | [5 empty] | Подрядная организация
|  |  | Работы и услуги |  |  |  | Исполнитель
|  |  | Монтаж фланцев Ду50 Ру16 |  |  | 2 | Подрядная организация
| 290951 | Проведение гидро испытания горизонтального аппарата работающего под давлением | [5 empty] | Подрядная организация
|  |  | Работы и услуги |  |  |  | Исполнитель
|  |  | Проведение гидравлических испытаний аппарата горизантального работающего под давлением |  |  | 1 | Подрядная организация
290952 | 290952, ППР Емкости D-2024 КУ-ГБД2 (3205) ПГПН
108050100VECP018, D-2024 Промывочная емкость
46813, Промывочная емкость, инв. 30027804
| 290953 | Освободить аппарат от н/продукта, продуть инертным газом, охладить до температуры окружающей среды. | [5 empty] | Производство глубокой переработки нефти
| 290954 | Установка стандартных заглушек: | [5 empty] | Подрядная организация
|  |  | Работы и услуги |  |  |  | Исполнитель
|  |  | Установка стандартных межфланцевых заглушек Ду40 Ру40 |  | ШТ | 3 | Подрядная организация
|  |  | Установка стандартных межфланцевых заглушек Ду50 Ру40 |  | ШТ | 2 | Подрядная организация
|  |  | Установка стандартных межфланцевых заглушек Ду200 Ру40 |  | ШТ | 2 | Подрядная организация
|  |  | Оборудование и материалы |  |  |  | Поставщик
|  |  | Прокладка спирально-навитая RF 304/FG GIA DN24", 300# -4,5 mm I.R.:304, O.R.:CS ASME 16.20 |  | ШТ | 2 | Подрядная организация
|  |  | Прокладка спирально-навитая RF 304/FG GA DN1 1/2", 300# -4,5 mm ASME B16.20 (для ASME B16.5) |  | ШТ | 6 | Подрядная организация
|  |  | Прокладка спирально-навитая RF 304/FG GA DN2, 300# -4,5 mm ASME B16.20(для ASME B16.5) |  | ШТ | 4 | Подрядная организация
|  |  | Прокладка спирально-навитая RF 304/FG GA DN8", 300# -4,5 mm ASME B16.20 (для ASME B16.5) |  | ШТ | 4 | Подрядная организация
|  |  | Паронит маслобензостойкий ПМБ 3,0х1700х3000 ГОСТ 481-80 |  | КГ | 5.4 | Подрядная организация
|  |  | серебристый ГОСТ 5279-74 |  | ШТ | 0.05 | Подрядная организация
|  |  | Лист из терморасширенного графита МГ-140 4,0х1500х1500 |  | ШТ | 0.3 | Подрядная организация
|  |  | Лента герметизирующая МТ100 40 мм х 30 м |  | КГ | 0.05 | Подрядная организация
| 290955 | Разболчивание-сболчивание. Фланцевое соединение DN40 CL300 (5.0) RF ASME B16.48 | [5 empty] | Подрядная организация
|  |  | Работы и услуги |  |  |  | Исполнитель
|  |  | Демонтаж фланцев Ду40 Ру40 |  |  | 3 | Подрядная организация
| 290956 | Разболчивание-сболчивание. Фланцевое соединение DN50 CL300 (5.0) RF ASME B16.48 | [5 empty] | Подрядная организация
|  |  | Работы и услуги |  |  |  | Исполнитель
|  |  | Демонтаж фланцев Ду50 Ру40 |  |  | 2 | Подрядная организация
| 290957 | Разболчивание-сболчивание. Фланцевое соединение DN200 CL300 (5.0) RF ASME B16.48 | [5 empty] | Подрядная организация
|  |  | Работы и услуги |  |  |  | Исполнитель
|  |  | Демонтаж фланцев Ду200 Ру40 |  |  | 2 | Подрядная организация
| 290958 | Вскрытие люк-лазов DN600 | [5 empty] | Подрядная организация
|  |  | Работы и услуги |  |  |  | Исполнитель
|  |  | Вскрытие люк-лаза Ду600 |  |  | 1 | Подрядная организация
| 290959 | Чистка, подготовка к внутреннему осмотру | [5 empty] | Подрядная организация
| 290960 | Проведение внутреннего осмотра | [5 empty] | Служба производственного контроля
| 290961 | Ремонт, согласно актов выявленных дефектов | [5 empty] | Подрядная организация
|  |  | Оборудование и материалы |  |  |  | Поставщик
|  |  | Прокат листовой горячекатаный Б-3 ГОСТ 19903-2015 / 12Х18Н10Т |  | КГ | 11.6 | Подрядная организация
|  |  | Электроды имп. ЭСАБ ОК 53.70 - 3мм |  | КГ | 2.4 | Подрядная организация
| 290962 | Закрытие люк-лазов DN600 | [5 empty] | Подрядная организация
|  |  | Работы и услуги |  |  |  | Исполнитель
|  |  | Закрытие люк-лаза Ду600 |  |  | 1 | Подрядная организация
| 290963 | Снятие стандартных заглушек: | [5 empty] | Подрядная организация
|  |  | Работы и услуги |  |  |  | Исполнитель
|  |  | Снятие стандартных межфланцевых заглушек Ду40 Ру40 |  | ШТ | 3 | Подрядная организация
|  |  | Снятие стандартных межфланцевых заглушек Ду50 Ру40 |  | ШТ | 2 | Подрядная организация
|  |  | Снятие стандартных межфланцевых заглушек Ду200 Ру40 |  | ШТ | 2 | Подрядная организация
| 290964 | Разболчивание-сболчивание. Фланцевое соединение DN40 CL300 (5.0) RF ASME B16.48 | [5 empty] | Подрядная организация
|  |  | Работы и услуги |  |  |  | Исполнитель
|  |  | Монтаж фланцев Ду40 Ру40 |  |  | 3 | Подрядная организация
| 290965 | Разболчивание-сболчивание. Фланцевое соединение DN50 CL300 (5.0) RF ASME B16.48 | [5 empty] | Подрядная организация
|  |  | Работы и услуги |  |  |  | Исполнитель
|  |  | Монтаж фланцев Ду50 Ру40 |  |  | 2 | Подрядная организация
| 290966 | Разболчивание-сболчивание. Фланцевое соединение DN200 CL300 (5.0) RF ASME B16.48 | [5 empty] | Подрядная организация
|  |  | Работы и услуги |  |  |  | Исполнитель
|  |  | Монтаж фланцев Ду200 Ру40 |  |  | 2 | Подрядная организация
| 290967 | Проведение гидро испытания горизонтального аппарата работающего под давлением | [5 empty] | Подрядная организация
|  |  | Работы и услуги |  |  |  | Исполнитель
|  |  | Проведение гидравлических испытаний аппарата горизантального работающего под давлением |  |  | 1 | Подрядная организация
290982 | 290982, ППР Емкости D-2028 КУ-ГБД2 (3205) ПГПН
108050100VESE005, D-2028 Факельный сепаратор кислого газа
46822, Факельный сепаратор кислого газа, инв. 30027806
| 290983 | Освободить аппарат от н/продукта, продуть инертным газом, охладить до температуры окружающей среды. | [5 empty] | Производство глубокой переработки нефти
| 290984 | Установка стандартных заглушек: | [5 empty] | Подрядная организация
|  |  | Работы и услуги |  |  |  | Исполнитель
|  |  | Установка стандартных межфланцевых заглушек Ду50 Ру40 |  | ШТ | 6 | Подрядная организация
|  |  | Установка стандартных межфланцевых заглушек Ду50 Ру16 |  | ШТ | 1 | Подрядная организация
|  |  | Установка стандартных межфланцевых заглушек Ду40 Ру16 |  | ШТ | 2 | Подрядная организация
|  |  | Установка стандартных межфланцевых заглушек Ду200 Ру40 |  | ШТ | 1 | Подрядная организация
|  |  | Установка стандартных межфланцевых заглушек Ду300 Ру40 |  | ШТ | 1 | Подрядная организация
|  |  | Оборудование и материалы |  |  |  | Поставщик
|  |  | Прокладка спирально-навитая RF 304/FG GIA DN18", 150# -4,5 mm IR:304, OR:CS ASME B16.20 (для ASME B16.5) |  | ШТ | 2 | Подрядная организация
|  |  | Прокладка спирально-навитая RF 304/FG GA DN2, 300# -4,5 mm ASME B16.20(для ASME B16.5) |  | ШТ | 12 | Подрядная организация
|  |  | Прокладка спирально-навитая RF 304/FG GA DN2", 150# -4,5 mm ASME B16.20 (для ASME B16.5) |  | ШТ | 2 | Подрядная организация
|  |  | Прокладка спирально-навитая RF 304/FG GA DN1 1/2", 150# -4,5 mm ASME B16.20 (для ASME B16.5) |  | ШТ | 4 | Подрядная организация
|  |  | Прокладка спирально-навитая RF 304/FG GA DN8", 150# -4,5 mm ASME B16.20 (для ASME B16.5) |  | ШТ | 2 | Подрядная организация
|  |  | Прокладка спирально-навитая RF 304/FG GA DN12", 150# -4,5 mm ASME B16.20 (для ASME B16.5) |  | ШТ | 2 | Подрядная организация
|  |  | Паронит маслобензостойкий ПМБ 3,0х1700х3000 ГОСТ 481-80 |  | КГ | 5.7 | Подрядная организация
|  |  | серебристый ГОСТ 5279-74 |  | ШТ | 0.05 | Подрядная организация
|  |  | Лист из терморасширенного графита МГ-140 4,0х1500х1500 |  | ШТ | 0.3 | Подрядная организация
|  |  | Лента герметизирующая МТ100 40 мм х 30 м |  | КГ | 0.05 | Подрядная организация
| 290985 | Разболчивание-сболчивание. Фланцевое соединение DN50 CL300 (5.0) RF ASME B16.48 | [5 empty] | Подрядная организация
|  |  | Работы и услуги |  |  |  | Исполнитель
|  |  | Демонтаж фланцев Ду50 Ру40 |  |  | 6 | Подрядная организация
| 290986 | Разболчивание-сболчивание. Фланцевое соединение DN50 CL150 (2.0) RF ASME B16.48 | [5 empty] | Подрядная организация
|  |  | Работы и услуги |  |  |  | Исполнитель
|  |  | Демонтаж фланцев Ду50 Ру16 |  |  | 1 | Подрядная организация
| 290987 | Разболчивание-сболчивание. Фланцевое соединение DN40 CL150 (2.0) RF ASME B16.48 | [5 empty] | Подрядная организация
|  |  | Работы и услуги |  |  |  | Исполнитель
|  |  | Демонтаж фланцев Ду40 Ру16 |  |  | 2 | Подрядная организация
| 290988 | Разболчивание-сболчивание. Фланцевое соединение DN200 CL300 (5.0) RF ASME B16.48 | [5 empty] | Подрядная организация
|  |  | Работы и услуги |  |  |  | Исполнитель
|  |  | Демонтаж фланцев Ду200 Ру40 |  |  | 1 | Подрядная организация
| 290989 | Разболчивание-сболчивание. Фланцевое соединение DN300 CL300 (5.0) RF ASME B16.48 | [5 empty] | Подрядная организация
|  |  | Работы и услуги |  |  |  | Исполнитель
|  |  | Демонтаж фланцев Ду300 Ру40 |  |  | 1 | Подрядная организация
| 290990 | Вскрытие люк-лазов DN450 | [5 empty] | Подрядная организация
|  |  | Работы и услуги |  |  |  | Исполнитель
|  |  | Вскрытие люк-лаза Ду450 |  |  | 1 | Подрядная организация
| 290991 | Чистка, подготовка к внутреннему осмотру | [5 empty] | Подрядная организация
| 290992 | Проведение внутреннего осмотра | [5 empty] | Служба производственного контроля
| 290993 | Ремонт, согласно актов выявленных дефектов | [5 empty] | Подрядная организация
|  |  | Оборудование и материалы |  |  |  | Поставщик
|  |  | Прокат листовой горячекатаный Б-20 ГОСТ 19903-2015 / 09Г2С |  | ТН | 0.036 | Подрядная организация
|  |  | Прокат листовой горячекатаный Б-2 ГОСТ 19903-2015 / ст3пс |  | ТН | 0.019 | Подрядная организация
|  |  | Электрод Esab-OK NiCrMo-3-3,2-350 |  | КГ | 2.6 | Подрядная организация
| 290994 | Закрытие люк-лазов DN450 | [5 empty] | Подрядная организация
|  |  | Работы и услуги |  |  |  | Исполнитель
|  |  | Закрытие люк-лаза Ду450 |  |  | 1 | Подрядная организация
| 290995 | Снятие стандартных заглушек: | [5 empty] | Подрядная организация
|  |  | Работы и услуги |  |  |  | Исполнитель
|  |  | Снятие стандартных межфланцевых заглушек Ду50 Ру40 |  | ШТ | 6 | Подрядная организация
|  |  | Снятие стандартных межфланцевых заглушек Ду50 Ру16 |  | ШТ | 1 | Подрядная организация
|  |  | Снятие стандартных межфланцевых заглушек Ду40 Ру16 |  | ШТ | 2 | Подрядная организация
|  |  | Снятие стандартных межфланцевых заглушек Ду200 Ру40 |  | ШТ | 1 | Подрядная организация
|  |  | Снятие стандартных межфланцевых заглушек Ду300 Ру40 |  | ШТ | 1 | Подрядная организация
| 290996 | Разболчивание-сболчивание. Фланцевое соединение DN50 CL300 (5.0) RF ASME B16.48 | [5 empty] | Подрядная организация
|  |  | Работы и услуги |  |  |  | Исполнитель
|  |  | Монтаж фланцев Ду50 Ру40 |  |  | 6 | Подрядная организация
| 290997 | Разболчивание-сболчивание. Фланцевое соединение DN50 CL150 (2.0) RF ASME B16.48 | [5 empty] | Подрядная организация
|  |  | Работы и услуги |  |  |  | Исполнитель
|  |  | Монтаж фланцев Ду50 Ру16 |  |  | 1 | Подрядная организация
| 290998 | Разболчивание-сболчивание. Фланцевое соединение DN40 CL150 (2.0) RF ASME B16.48 | [5 empty] | Подрядная организация
|  |  | Работы и услуги |  |  |  | Исполнитель
|  |  | Монтаж фланцев Ду40 Ру16 |  |  | 2 | Подрядная организация
| 290999 | Разболчивание-сболчивание. Фланцевое соединение DN200 CL300 (5.0) RF ASME B16.48 | [5 empty] | Подрядная организация
|  |  | Работы и услуги |  |  |  | Исполнитель
|  |  | Монтаж фланцев Ду200 Ру40 |  |  | 1 | Подрядная организация
| 291000 | Разболчивание-сболчивание. Фланцевое соединение DN300 CL300 (5.0) RF ASME B16.48 | [5 empty] | Подрядная организация
|  |  | Работы и услуги |  |  |  | Исполнитель
|  |  | Монтаж фланцев Ду300 Ру40 |  |  | 1 | Подрядная организация
| 291001 | Проведение гидро испытания горизонтального аппарата работающего под давлением | [5 empty] | Подрядная организация
|  |  | Работы и услуги |  |  |  | Исполнитель
|  |  | Проведение гидравлических испытаний аппарата горизантального работающего под давлением |  |  | 1 | Подрядная организация
291002 | 291002, ППР Емкости D-2088 КУ-ГБД2 (3205) ПГПН
108050100VERC002, D-2088 Ресивер воздуха КиП
46824, Ресивер воздуха КиП, инв. 30027807
| 291003 | Освободить аппарат от н/продукта, продуть инертным газом, охладить до температуры окружающей среды. | [5 empty] | Производство глубокой переработки нефти
| 291004 | Установка стандартных заглушек: | [5 empty] | Подрядная организация
|  |  | Работы и услуги |  |  |  | Исполнитель
|  |  | Установка стандартных межфланцевых заглушек Ду50 Ру16 |  | ШТ | 2 | Подрядная организация
|  |  | Установка стандартных межфланцевых заглушек Ду40 Ру16 |  | ШТ | 1 | Подрядная организация
|  |  | Установка стандартных межфланцевых заглушек Ду25 Ру16 |  | ШТ | 2 | Подрядная организация
|  |  | Оборудование и материалы |  |  |  | Поставщик
|  |  | Прокладка спирально-навитая RF 304/FG GIA DN20", 150# -4,5 mm I.R.:304, O.R.:CS ASME 16.20 |  | ШТ | 2 | Подрядная организация
|  |  | Прокладка спирально-навитая RF 304/FG GA DN2", 150# -4,5 mm ASME B16.20 (для ASME B16.5) |  | ШТ | 4 | Подрядная организация
|  |  | Прокладка спирально-навитая RF 304/FG GA DN1 1/2", 150# -4,5 mm ASME B16.20 (для ASME B16.5) |  | ШТ | 2 | Подрядная организация
|  |  | Прокладка спирально-навитая RF 304/FG GA DN1", 150# -4,5 мм ASME B16.20 (для ASME B16.5) |  | ШТ | 4 | Подрядная организация
|  |  | Паронит маслобензостойкий ПМБ 4,0х1700х3000 ГОСТ 481-80 |  | КГ | 4.9 | Подрядная организация
|  |  | серебристый ГОСТ 5279-74 |  | ШТ | 0.05 | Подрядная организация
|  |  | Лист из терморасширенного графита МГ-140 4,0х1500х1500 |  | ШТ | 0.3 | Подрядная организация
|  |  | Лента герметизирующая МТ100 40 мм х 30 м |  | КГ | 0.05 | Подрядная организация
| 291005 | Разболчивание-сболчивание. Фланцевое соединение DN50 CL150 (2.0) RF ASME B16.48 | [5 empty] | Подрядная организация
|  |  | Работы и услуги |  |  |  | Исполнитель
|  |  | Демонтаж фланцев Ду50 Ру16 |  |  | 2 | Подрядная организация
| 291006 | Разболчивание-сболчивание. Фланцевое соединение DN40 CL150 (2.0) RF ASME B16.48 | [5 empty] | Подрядная организация
|  |  | Работы и услуги |  |  |  | Исполнитель
|  |  | Демонтаж фланцев Ду40 Ру16 |  |  | 1 | Подрядная организация
| 291007 | Разболчивание-сболчивание. Фланцевое соединение DN25 CL150 (2.0) RF ASME B16.48 | [5 empty] | Подрядная организация
|  |  | Работы и услуги |  |  |  | Исполнитель
|  |  | Демонтаж фланцев Ду25 Ру16 |  |  | 2 | Подрядная организация
| 291008 | Вскрытие люк-лазов DN500 | [5 empty] | Подрядная организация
|  |  | Работы и услуги |  |  |  | Исполнитель
|  |  | Вскрытие люк-лаза Ду500 |  |  | 1 | Подрядная организация
| 291009 | Чистка, подготовка к внутреннему осмотру | [5 empty] | Подрядная организация
| 291010 | Проведение внутреннего осмотра | [5 empty] | Служба производственного контроля
| 291011 | Ремонт, согласно актов выявленных дефектов | [5 empty] | Подрядная организация
|  |  | Оборудование и материалы |  |  |  | Поставщик
|  |  | листовая д-10мм, ГОСТ 19903-89 ст.3 сп. |  | ТН | 0.038 | Подрядная организация
|  |  | Электрод Esab-OK NiCrMo-3-3,2-350 |  | КГ | 2.4 | Подрядная организация
| 291012 | Закрытие люк-лазов DN500 | [5 empty] | Подрядная организация
|  |  | Работы и услуги |  |  |  | Исполнитель
|  |  | Закрытие люк-лаза Ду500 |  |  | 1 | Подрядная организация
| 291013 | Снятие стандартных заглушек: | [5 empty] | Подрядная организация
|  |  | Работы и услуги |  |  |  | Исполнитель
|  |  | Снятие стандартных межфланцевых заглушек Ду50 Ру16 |  | ШТ | 2 | Подрядная организация
|  |  | Снятие стандартных межфланцевых заглушек Ду40 Ру16 |  | ШТ | 1 | Подрядная организация
|  |  | Снятие стандартных межфланцевых заглушек Ду25 Ру16 |  | ШТ | 2 | Подрядная организация
| 291014 | Разболчивание-сболчивание. Фланцевое соединение DN50 CL150 (2.0) RF ASME B16.48 | [5 empty] | Подрядная организация
|  |  | Работы и услуги |  |  |  | Исполнитель
|  |  | Монтаж фланцев Ду50 Ру16 |  |  | 2 | Подрядная организация
| 291015 | Разболчивание-сболчивание. Фланцевое соединение DN40 CL150 (2.0) RF ASME B16.48 | [5 empty] | Подрядная организация
|  |  | Работы и услуги |  |  |  | Исполнитель
|  |  | Монтаж фланцев Ду40 Ру16 |  |  | 1 | Подрядная организация
| 291016 | Разболчивание-сболчивание. Фланцевое соединение DN25 CL150 (2.0) RF ASME B16.48 | [5 empty] | Подрядная организация
|  |  | Работы и услуги |  |  |  | Исполнитель
|  |  | Монтаж фланцев Ду25 Ру16 |  |  | 2 | Подрядная организация
| 291017 | Проведение гидро испытания горизонтального аппарата работающего под давлением | [5 empty] | Подрядная организация
|  |  | Работы и услуги |  |  |  | Исполнитель
|  |  | Проведение гидравлических испытаний аппарата горизантального работающего под давлением |  |  | 1 | Подрядная организация
291018 | 291018, ППР Колонны C-2001 КУ-ГБД2 (3205) ПГПН
108050100VEEC001, C-2001 Отпарная колонна
46988, Отпарная колонна, инв. 30027808
| 291019 | Освободить аппарат от н/продукта, продуть инертным газом, охладить до температуры окружающей среды. | [5 empty] | Производство глубокой переработки нефти
| 291020 | Установка стандартных заглушек: | [5 empty] | Подрядная организация
|  |  | Работы и услуги |  |  |  | Исполнитель
|  |  | Установка стандартных межфланцевых заглушек Ду150 Ру40 |  | ШТ | 1 | Подрядная организация
|  |  | Установка стандартных межфланцевых заглушек Ду250 Ру40 |  | ШТ | 1 | Подрядная организация
|  |  | Установка стандартных межфланцевых заглушек Ду300 Ру40 |  | ШТ | 1 | Подрядная организация
|  |  | Установка стандартных межфланцевых заглушек Ду150 Ру16 |  | ШТ | 2 | Подрядная организация
|  |  | Установка стандартных межфланцевых заглушек Ду80 Ру16 |  | ШТ | 1 | Подрядная организация
|  |  | Оборудование и материалы |  |  |  | Поставщик
|  |  | Прокладка спирально-навитая 636x648x676x731x4,5 мм 304-304/FG-CS HG/T20610-2009 |  | ШТ | 5 | Подрядная организация
|  |  | Прокладка спирально-навитая RF 304/FG GA DN6", 300# -4,5 mm ASME B16.20 (для ASME B16.5) |  | ШТ | 2 | Подрядная организация
|  |  | Прокладка спирально-навитая RF 304/FG GA DN10", 300# -4,5mm ASME B16.20 (для ASME B16.5) |  | ШТ | 2 | Подрядная организация
|  |  | Прокладка спирально-навитая RF 304/FG GA DN12", 300# -4,5 mm ASME B16.20 (для ASME B16.5) |  | ШТ | 2 | Подрядная организация
|  |  | Прокладка спирально-навитая RF 304/FG GA DN1", 150# -4,5 мм ASME B16.20 (для ASME B16.5) |  | ШТ | 2 | Подрядная организация
|  |  | Прокладка спирально-навитая RF 304/FG GA DN1", 150# -4,5 мм ASME B16.20 (для ASME B16.5) |  | ШТ | 4 | Подрядная организация
|  |  | Паронит маслобензостойкий ПМБ 3,0х1700х3000 ГОСТ 481-80 |  | КГ | 4.9 | Подрядная организация
|  |  | серебристый ГОСТ 5279-74 |  | ШТ | 0.08 | Подрядная организация
|  |  | Лист из терморасширенного графита МГ-140 4,0х1500х1500 |  | ШТ | 0.5 | Подрядная организация
|  |  | Лента герметизирующая МТ100 40 мм х 30 м |  | КГ | 0.05 | Подрядная организация
| 291021 | Разболчивание-сболчивание. Фланцевое соединение DN150 CL300 (5.0) RF ASME B16.48 | [5 empty] | Подрядная организация
|  |  | Работы и услуги |  |  |  | Исполнитель
|  |  | Демонтаж фланцев Ду150 Ру40 |  |  | 1 | Подрядная организация
| 291022 | Разболчивание-сболчивание. Фланцевое соединение DN250 CL300 (5.0) RF ASME B16.48 | [5 empty] | Подрядная организация
|  |  | Работы и услуги |  |  |  | Исполнитель
|  |  | Демонтаж фланцев Ду250 Ру40 |  |  | 1 | Подрядная организация
| 291023 | Разболчивание-сболчивание. Фланцевое соединение DN300 CL300 (5.0) RF ASME B16.48 | [5 empty] | Подрядная организация
|  |  | Работы и услуги |  |  |  | Исполнитель
|  |  | Демонтаж фланцев Ду300 Ру40 |  |  | 1 | Подрядная организация
| 291024 | Разболчивание-сболчивание. Фланцевое соединение DN150 CL150 (2.0) RF ASME B16.48 | [5 empty] | Подрядная организация
|  |  | Работы и услуги |  |  |  | Исполнитель
|  |  | Демонтаж фланцев Ду150 Ру16 |  |  | 2 | Подрядная организация
| 291025 | Разболчивание-сболчивание. Фланцевое соединение DN80 CL150 (2.0) RF ASME B16.48 | [5 empty] | Подрядная организация
|  |  | Работы и услуги |  |  |  | Исполнитель
|  |  | Демонтаж фланцев Ду80 Ру16 |  |  | 1 | Подрядная организация
| 291026 | Вскрытие люк-лазов DN600 | [5 empty] | Подрядная организация
|  |  | Работы и услуги |  |  |  | Исполнитель
|  |  | Вскрытие люк-лаза Ду600 |  |  | 1 | Подрядная организация
| 291027 | Чистка, подготовка к внутреннему осмотру | [5 empty] | Подрядная организация
| 291028 | Проведение внутреннего осмотра | [5 empty] | Служба производственного контроля
| 291029 | Ремонт, согласно актов выявленных дефектов | [5 empty] | Подрядная организация
|  |  | Оборудование и материалы |  |  |  | Поставщик
|  |  | Прокат листовой горячекатаный Б-10х1700х2000 ГОСТ 19903-2015 / 09Г2С |  | КГ | 18.1 | Подрядная организация
|  |  | Прокат листовой горячекатаный Б-6 ГОСТ 19903-2015 / 09Г2С |  | КГ | 36.8 | Подрядная организация
|  |  | Электроды имп. ЭСАБ ОК 53.70 - 3мм |  | КГ | 2.2 | Подрядная организация
| 291030 | Закрытие люк-лазов DN600 | [5 empty] | Подрядная организация
|  |  | Работы и услуги |  |  |  | Исполнитель
|  |  | Закрытие люк-лаза Ду600 |  |  | 1 | Подрядная организация
| 291031 | Снятие стандартных заглушек: | [5 empty] | Подрядная организация
|  |  | Работы и услуги |  |  |  | Исполнитель
|  |  | Снятие стандартных межфланцевых заглушек Ду250 Ру40 |  | ШТ | 1 | Подрядная организация
|  |  | Снятие стандартных межфланцевых заглушек Ду150 Ру40 |  | ШТ | 1 | Подрядная организация
|  |  | Снятие стандартных межфланцевых заглушек Ду300 Ру40 |  | ШТ | 1 | Подрядная организация
|  |  | Снятие стандартных межфланцевых заглушек Ду150 Ру16 |  | ШТ | 2 | Подрядная организация
|  |  | Снятие стандартных межфланцевых заглушек Ду80 Ру16 |  | ШТ | 1 | Подрядная организация
| 291032 | Разболчивание-сболчивание. Фланцевое соединение DN150 CL300 (5.0) RF ASME B16.48 | [5 empty] | Подрядная организация
|  |  | Работы и услуги |  |  |  | Исполнитель
|  |  | Монтаж фланцев Ду150 Ру40 |  |  | 1 | Подрядная организация
| 291033 | Разболчивание-сболчивание. Фланцевое соединение DN250 CL300 (5.0) RF ASME B16.48 | [5 empty] | Подрядная организация
|  |  | Работы и услуги |  |  |  | Исполнитель
|  |  | Монтаж фланцев Ду250 Ру40 |  |  | 1 | Подрядная организация
| 291034 | Разболчивание-сболчивание. Фланцевое соединение DN300 CL300 (2.0) RF ASME B16.48 | [5 empty] | Подрядная организация
|  |  | Работы и услуги |  |  |  | Исполнитель
|  |  | Монтаж фланцев Ду300 Ру40 |  |  | 1 | Подрядная организация
| 291035 | Разболчивание-сболчивание. Фланцевое соединение DN150 CL150 (2.0) RF ASME B16.48 | [5 empty] | Подрядная организация
|  |  | Работы и услуги |  |  |  | Исполнитель
|  |  | Монтаж фланцев Ду150 Ру16 |  |  | 2 | Подрядная организация
| 291036 | Разболчивание-сболчивание. Фланцевое соединение DN80 CL150 (2.0) RF ASME B16.48 | [5 empty] | Подрядная организация
|  |  | Работы и услуги |  |  |  | Исполнитель
|  |  | Монтаж фланцев Ду80 Ру16 |  |  | 1 | Подрядная организация
| 291037 | Проведение гидро испытания горизонтального аппарата работающего под давлением | [5 empty] | Подрядная организация
|  |  | Работы и услуги |  |  |  | Исполнитель
|  |  | Проведение гидравлических испытаний аппарата горизантального работающего под давлением |  |  | 1 | Подрядная организация
291038 | 291038, ППР Колонны C-2002 КУ-ГБД2 (3205) ПГПН
108050100VEFC001, C-2002 Колонна фракционирования
46991, Колонна фракционирования, инв. 30027809
| 291039 | Освободить аппарат от н/продукта, продуть инертным газом, охладить до температуры окружающей среды. | [5 empty] | Производство глубокой переработки нефти
| 291040 | Установка стандартных заглушек: | [5 empty] | Подрядная организация
|  |  | Работы и услуги |  |  |  | Исполнитель
|  |  | Установка стандартных межфланцевых заглушек Ду250 Ру40 |  | ШТ | 2 | Подрядная организация
|  |  | Установка стандартных межфланцевых заглушек Ду150 Ру16 |  | ШТ | 2 | Подрядная организация
|  |  | Установка стандартных межфланцевых заглушек Ду200 Ру16 |  | ШТ | 2 | Подрядная организация
|  |  | Установка стандартных межфланцевых заглушек Ду500 Ру16 |  | ШТ | 1 | Подрядная организация
|  |  | Установка стандартных межфланцевых заглушек Ду300 Ру16 |  | ШТ | 1 | Подрядная организация
|  |  | Установка стандартных межфланцевых заглушек Ду50 Ру16 |  | ШТ | 1 | Подрядная организация
|  |  | Оборудование и материалы |  |  |  | Поставщик
|  |  | Прокладка спирально-навитая 636x648x676x731x4,5 мм 304-304/FG-CS HG/T20610-2009 |  | ШТ | 6 | Подрядная организация
|  |  | Прокладка спирально-навитая RF 304/FG GA DN10", 300# -4,5mm ASME B16.20 (для ASME B16.5) |  | ШТ | 4 | Подрядная организация
|  |  | Прокладка спирально-навитая RF 304/FG GA DN6", 150# -4,5 mm ASME B16.20 (для ASME B16.5) |  | ШТ | 4 | Подрядная организация
|  |  | Прокладка спирально-навитая RF 304/FG GA DN8", 150# -4,5 mm ASME B16.20 (для ASME B16.5) |  | ШТ | 4 | Подрядная организация
|  |  | Прокладка спирально-навитая RF 304/FG GA DN20", 150# -4,5 mm ASME B16.20 (для ASME B16.5) |  | ШТ | 2 | Подрядная организация
|  |  | Прокладка спирально-навитая RF 304/FG GA DN12", 150# -4,5 mm ASME B16.20 (для ASME B16.5) |  | ШТ | 2 | Подрядная организация
|  |  | Прокладка спирально-навитая RF 304/FG GA DN2", 150# -4,5 mm ASME B16.20 (для ASME B16.5) |  | ШТ | 2 | Подрядная организация
|  |  | Паронит маслобензостойкий ПМБ 4,0х1700х3000 ГОСТ 481-80 |  | КГ | 5.3 | Подрядная организация
|  |  | серебристый ГОСТ 5279-74 |  | ШТ | 0.08 | Подрядная организация
|  |  | Лист из терморасширенного графита МГ-140 4,0х1500х1500 |  | ШТ | 0.5 | Подрядная организация
|  |  | Лента герметизирующая МТ100 40 мм х 30 м |  | КГ | 0.05 | Подрядная организация
| 291041 | Разболчивание-сболчивание. Фланцевое соединение DN250 CL300 (5.0) RF ASME B16.48 | [5 empty] | Подрядная организация
|  |  | Работы и услуги |  |  |  | Исполнитель
|  |  | Демонтаж фланцев Ду250 Ру40 |  |  | 2 | Подрядная организация
| 291042 | Разболчивание-сболчивание. Фланцевое соединение DN150 CL150 (2.0) RF ASME B16.48 | [5 empty] | Подрядная организация
|  |  | Работы и услуги |  |  |  | Исполнитель
|  |  | Демонтаж фланцев Ду150 Ру16 |  |  | 2 | Подрядная организация
| 291043 | Разболчивание-сболчивание. Фланцевое соединение DN200 CL150 (2.0) RF ASME B16.48 | [5 empty] | Подрядная организация
|  |  | Работы и услуги |  |  |  | Исполнитель
|  |  | Демонтаж фланцев Ду200 Ру16 |  |  | 2 | Подрядная организация
| 291044 | Разболчивание-сболчивание. Фланцевое соединение DN500 CL150 (2.0) RF ASME B16.48 | [5 empty] | Подрядная организация
|  |  | Работы и услуги |  |  |  | Исполнитель
|  |  | Демонтаж фланцев Ду500 Ру16 |  |  | 1 | Подрядная организация
| 291045 | Разболчивание-сболчивание. Фланцевое соединение DN300 CL150 (2.0) RF ASME B16.48 | [5 empty] | Подрядная организация
|  |  | Работы и услуги |  |  |  | Исполнитель
|  |  | Демонтаж фланцев Ду300 Ру16 |  |  | 1 | Подрядная организация
| 291046 | Разболчивание-сболчивание. Фланцевое соединение DN50 CL150 (2.0) RF ASME B16.48 | [5 empty] | Подрядная организация
|  |  | Работы и услуги |  |  |  | Исполнитель
|  |  | Демонтаж фланцев Ду50 Ру16 |  |  | 1 | Подрядная организация
| 291047 | Вскрытие люк-лазов DN600 | [5 empty] | Подрядная организация
|  |  | Работы и услуги |  |  |  | Исполнитель
|  |  | Вскрытие люк-лаза Ду600 |  |  | 1 | Подрядная организация
| 291048 | Чистка, подготовка к внутреннему осмотру | [5 empty] | Подрядная организация
| 291049 | Проведение внутреннего осмотра | [5 empty] | Служба производственного контроля
| 291050 | Ремонт, согласно актов выявленных дефектов | [5 empty] | Подрядная организация
|  |  | Оборудование и материалы |  |  |  | Поставщик
|  |  | Прокат листовой горячекатаный Б-10х1700х2000 ГОСТ 19903-2015 / 09Г2С |  | КГ | 16.8 | Подрядная организация
|  |  | Прокат листовой горячекатаный Б-6 ГОСТ 19903-2015 / 09Г2С |  | КГ | 25.4 | Подрядная организация
|  |  | Электрод Esab-ОК 61.30-3,2 |  | КГ | 2.1 | Подрядная организация
| 291051 | Закрытие люк-лазов DN600 | [5 empty] | Подрядная организация
|  |  | Работы и услуги |  |  |  | Исполнитель
|  |  | Закрытие люк-лаза Ду600 |  |  | 1 | Подрядная организация
| 291052 | Снятие стандартных заглушек: | [5 empty] | Подрядная организация
|  |  | Работы и услуги |  |  |  | Исполнитель
|  |  | Снятие стандартных межфланцевых заглушек Ду250 Ру40 |  | ШТ | 2 | Подрядная организация
|  |  | Снятие стандартных межфланцевых заглушек Ду150 Ру16 |  | ШТ | 2 | Подрядная организация
|  |  | Снятие стандартных межфланцевых заглушек Ду200 Ру16 |  | ШТ | 2 | Подрядная организация
|  |  | Снятие стандартных межфланцевых заглушек Ду500 Ру16 |  | ШТ | 1 | Подрядная организация
|  |  | Снятие стандартных межфланцевых заглушек Ду300 Ру16 |  | ШТ | 1 | Подрядная организация
|  |  | Снятие стандартных межфланцевых заглушек Ду50 Ру16 |  | ШТ | 1 | Подрядная организация
| 291053 | Разболчивание-сболчивание. Фланцевое соединение DN250 CL300 (5.0) RF ASME B16.48 | [5 empty] | Подрядная организация
|  |  | Работы и услуги |  |  |  | Исполнитель
|  |  | Монтаж фланцев Ду250 Ру40 |  |  | 2 | Подрядная организация
| 291054 | Разболчивание-сболчивание. Фланцевое соединение DN150 CL150 (2.0) RF ASME B16.48 | [5 empty] | Подрядная организация
|  |  | Работы и услуги |  |  |  | Исполнитель
|  |  | Монтаж фланцев Ду150 Ру16 |  |  | 2 | Подрядная организация
| 291055 | Разболчивание-сболчивание. Фланцевое соединение DN200 CL150 (2.0) RF ASME B16.48 | [5 empty] | Подрядная организация
|  |  | Работы и услуги |  |  |  | Исполнитель
|  |  | Монтаж фланцев Ду200 Ру16 |  |  | 2 | Подрядная организация
| 291056 | Разболчивание-сболчивание. Фланцевое соединение DN500 CL150 (2.0) RF ASME B16.48 | [5 empty] | Подрядная организация
|  |  | Работы и услуги |  |  |  | Исполнитель
|  |  | Монтаж фланцев Ду500 Ру16 |  |  | 1 | Подрядная организация
| 291057 | Разболчивание-сболчивание. Фланцевое соединение DN300 CL150 (2.0) RF ASME B16.48 | [5 empty] | Подрядная организация
|  |  | Работы и услуги |  |  |  | Исполнитель
|  |  | Монтаж фланцев Ду300 Ру16 |  |  | 1 | Подрядная организация
| 291058 | Разболчивание-сболчивание. Фланцевое соединение DN50 CL150 (2.0) RF ASME B16.48 | [5 empty] | Подрядная организация
|  |  | Работы и услуги |  |  |  | Исполнитель
|  |  | Монтаж фланцев Ду50 Ру16 |  |  | 1 | Подрядная организация
| 291059 | Проведение гидро испытания горизонтального аппарата работающего под давлением | [5 empty] | Подрядная организация
|  |  | Работы и услуги |  |  |  | Исполнитель
|  |  | Проведение гидравлических испытаний аппарата горизантального работающего под давлением |  |  | 1 | Подрядная организация
291060 | 291060, ППР Колонны C-2003 КУ-ГБД2 (3205) ПГПН
108050100VEEC002, C-2003 Отпарная колонна бокового отбора керосина
46989, Отпарная колонна бокового отбора керосина, инв. 30027810
|  |  | Оборудование и материалы |  |  |  | Поставщик
|  |  | Паронит маслобензостойкий ПМБ 3,0х1700х3000 ГОСТ 481-80 |  | КГ | 5.6 | Подрядная организация
|  |  | Прокладка спирально-навитая RF 304/FG GA DN1 1/2", 150# -4,5 mm ASME B16.20 (для ASME B16.5) |  | ШТ | 2 | Подрядная организация
|  |  | Прокладка спирально-навитая RF 304/FG GA DN10", 150# -4,5 mm ASME B16.20 (для ASME B16.5) |  | ШТ | 2 | Подрядная организация
|  |  | Прокладка спирально-навитая RF 304/FG GA DN12", 300# -4,5 mm ASME B16.20 (для ASME B16.5) |  | ШТ | 2 | Подрядная организация
|  |  | Прокладка спирально-навитая RF 304/FG GA DN18", 300# -4,5 mm ASME B16.20 (для ASME B16.5) |  | ШТ | 2 | Подрядная организация
|  |  | Прокладка спирально-навитая RF 304/FG GA DN8", 150# -4,5 mm ASME B16.20 (для ASME B16.5) |  | ШТ | 2 | Подрядная организация
| 291061 | Освободить аппарат от н/продукта, продуть инертным газом, охладить до температуры окружающей среды. | [5 empty] | Производство глубокой переработки нефти
| 291062 | Установка стандартных заглушек: | [5 empty] | Подрядная организация
|  |  | Работы и услуги |  |  |  | Исполнитель
|  |  | Установка стандартных межфланцевых заглушек Ду200 Ру16 |  | ШТ | 1 | Подрядная организация
|  |  | Установка стандартных межфланцевых заглушек Ду450 Ру40 |  | ШТ | 1 | Подрядная организация
|  |  | Установка стандартных межфланцевых заглушек Ду300 Ру40 |  | ШТ | 1 | Подрядная организация
|  |  | Установка стандартных межфланцевых заглушек Ду150 Ру16 |  | ШТ | 1 | Подрядная организация
|  |  | Установка стандартных межфланцевых заглушек Ду40 Ру16 |  | ШТ | 1 | Подрядная организация
|  |  | Оборудование и материалы |  |  |  | Поставщик
|  |  | Прокладка спирально-навитая 603,3x628,7x685,8x716,5x4,5 мм 304-304/FG-CS HG/T20631-2009 |  | ШТ | 3 | Подрядная организация
|  |  | Лента герметизирующая МТ100 40 мм х 30 м |  | КГ | 0.05 | Подрядная организация
|  |  | Лист из терморасширенного графита МГ-140 4,0х1500х1500 |  | ШТ | 0.5 | Подрядная организация
|  |  | серебристый ГОСТ 5279-74 |  | ШТ | 0.08 | Подрядная организация
| 291063 | Разболчивание-сболчивание. Фланцевое соединение DN200 CL150 (2.0) RF ASME B16.48 | [5 empty] | Подрядная организация
|  |  | Работы и услуги |  |  |  | Исполнитель
|  |  | Демонтаж фланцев Ду200 Ру16 |  |  | 1 | Подрядная организация
| 291064 | Разболчивание-сболчивание. Фланцевое соединение DN450 CL300 (5.0) RF ASME B16.48 | [5 empty] | Подрядная организация
|  |  | Работы и услуги |  |  |  | Исполнитель
|  |  | Демонтаж фланцев Ду450 Ру40 |  |  | 1 | Подрядная организация
| 291065 | Разболчивание-сболчивание. Фланцевое соединение DN300 CL300 (5.0) RF ASME B16.48 | [5 empty] | Подрядная организация
|  |  | Работы и услуги |  |  |  | Исполнитель
|  |  | Демонтаж фланцев Ду300 Ру40 |  |  | 1 | Подрядная организация
| 291066 | Разболчивание-сболчивание. Фланцевое соединение DN250 CL150 (2.0) RF ASME B16.48 | [5 empty] | Подрядная организация
|  |  | Работы и услуги |  |  |  | Исполнитель
|  |  | Демонтаж фланцев Ду250 Ру16 |  |  | 1 | Подрядная организация
| 291067 | Разболчивание-сболчивание. Фланцевое соединение DN40 CL150 (2.0) RF ASME B16.48 | [5 empty] | Подрядная организация
|  |  | Работы и услуги |  |  |  | Исполнитель
|  |  | Демонтаж фланцев Ду40 Ру16 |  |  | 1 | Подрядная организация
| 291068 | Вскрытие люк-лазов DN600 | [5 empty] | Подрядная организация
|  |  | Работы и услуги |  |  |  | Исполнитель
|  |  | Вскрытие люк-лаза Ду600 |  |  | 1 | Подрядная организация
| 291069 | Чистка, подготовка к внутреннему осмотру | [5 empty] | Подрядная организация
| 291070 | Проведение внутреннего осмотра | [5 empty] | Служба производственного контроля
| 291071 | Ремонт, согласно актов выявленных дефектов | [5 empty] | Подрядная организация
|  |  | Оборудование и материалы |  |  |  | Поставщик
|  |  | Электроды имп. ЭСАБ ОК 53.70 - 3мм |  | КГ | 2.9 | Подрядная организация
|  |  | Прокат листовой горячекатаный Б-6 ГОСТ 19903-2015 / 09Г2С |  | КГ | 19.3 | Подрядная организация
|  |  | Прокат листовой горячекатаный Б-10х1700х2000 ГОСТ 19903-2015 / 09Г2С |  | КГ | 20.2 | Подрядная организация
| 291072 | Закрытие люк-лазов DN600 | [5 empty] | Подрядная организация
|  |  | Работы и услуги |  |  |  | Исполнитель
|  |  | Закрытие люк-лаза Ду600 |  |  | 1 | Подрядная организация
| 291073 | Снятие стандартных заглушек: | [5 empty] | Подрядная организация
|  |  | Работы и услуги |  |  |  | Исполнитель
|  |  | Снятие стандартных межфланцевых заглушек Ду200 Ру16 |  | ШТ | 1 | Подрядная организация
|  |  | Снятие стандартных межфланцевых заглушек Ду450 Ру40 |  | ШТ | 1 | Подрядная организация
|  |  | Снятие стандартных межфланцевых заглушек Ду300 Ру40 |  | ШТ | 1 | Подрядная организация
|  |  | Снятие стандартных межфланцевых заглушек Ду250 Ру16 |  | ШТ | 1 | Подрядная организация
|  |  | Снятие стандартных межфланцевых заглушек Ду40 Ру16 |  | ШТ | 1 | Подрядная организация
| 291074 | Разболчивание-сболчивание. Фланцевое соединение DN200 CL150 (2.0) RF ASME B16.48 | [5 empty] | Подрядная организация
|  |  | Работы и услуги |  |  |  | Исполнитель
|  |  | Монтаж фланцев Ду200 Ру16 |  |  | 1 | Подрядная организация
| 291075 | Разболчивание-сболчивание. Фланцевое соединение DN450 CL300 (5.0) RF ASME B16.48 | [5 empty] | Подрядная организация
|  |  | Работы и услуги |  |  |  | Исполнитель
|  |  | Монтаж фланцев Ду450 Ру40 |  |  | 1 | Подрядная организация
| 291076 | Разболчивание-сболчивание. Фланцевое соединение DN300 CL300 (5.0) RF ASME B16.48 | [5 empty] | Подрядная организация
|  |  | Работы и услуги |  |  |  | Исполнитель
|  |  | Монтаж фланцев Ду300 Ру40 |  |  | 1 | Подрядная организация
| 291077 | Разболчивание-сболчивание. Фланцевое соединение DN250 CL150 (2.0) RF ASME B16.48 | [5 empty] | Подрядная организация
|  |  | Работы и услуги |  |  |  | Исполнитель
|  |  | Монтаж фланцев Ду250 Ру16 |  |  | 1 | Подрядная организация
| 291078 | Разболчивание-сболчивание. Фланцевое соединение DN40 CL150 (2.0) RF ASME B16.48 | [5 empty] | Подрядная организация
|  |  | Работы и услуги |  |  |  | Исполнитель
|  |  | Монтаж фланцев Ду40 Ру16 |  |  | 1 | Подрядная организация
| 291079 | Проведение гидро испытания горизонтального аппарата работающего под давлением | [5 empty] | Подрядная организация
|  |  | Работы и услуги |  |  |  | Исполнитель
|  |  | Проведение гидравлических испытаний аппарата горизантального работающего под давлением |  |  | 1 | Подрядная организация
291100 | 291100, ППР Теплообменника E-2001 КУ-ГБД2 (3205) ПГПН
108050100HEST001, E-2001 Теплообменник сырье / продуктовая смесь реактора
46993, Теплообменники кожухотрубчатые, инв. 30027758
| 291101 | Освободить аппарат от н/продукта, продуть инертным газом, охладить до температуры окружающей среды. | [5 empty] | Производство глубокой переработки нефти
| 291102 | Установка стандартных заглушек: | [5 empty] | Подрядная организация
|  |  | Работы и услуги |  |  |  | Исполнитель
|  |  | Установка стандартных межфланцевых заглушек Ду300 Ру16 |  | ШТ | 2 | Подрядная организация
|  |  | Установка стандартных межфланцевых заглушек Ду150 Ру16 |  | ШТ | 1 | Подрядная организация
|  |  | Оборудование и материалы |  |  |  | Поставщик
|  |  | Паронит маслобензостойкий ПМБ 3,0х1700х3000 ГОСТ 481-80 |  | КГ | 5.9 | Подрядная организация
| 291103 | Разболчивание-сболчивание. Фланцевое соединение DN300 CL1500 (5.0) RF ASME B16.48 | [5 empty] | Подрядная организация
|  |  | Работы и услуги |  |  |  | Исполнитель
|  |  | Монтаж фланцев Ду300 Ру16 |  |  | 1 | Подрядная организация
| 291104 | Разболчивание-сболчивание. Фланцевое соединение DN300 CL1500 (5.0) RF ASME B16.48 | [5 empty] | Подрядная организация
|  |  | Работы и услуги |  |  |  | Исполнитель
|  |  | Монтаж фланцев Ду300 Ру16 |  |  | 1 | Подрядная организация
| 291105 | Разболчивание-сболчивание. Фланцевое соединение DN150 CL1500 (5.0) RF ASME B16.48 | [5 empty] | Подрядная организация
|  |  | Работы и услуги |  |  |  | Исполнитель
|  |  | Монтаж фланцев Ду150 Ру16 |  |  | 1 | Подрядная организация
| 291106 | Устройство стоячных инвентарных лесов до +2.0м | [5 empty] | Подрядная организация
|  |  | Работы и услуги |  |  |  | Исполнитель
|  |  | Установка наружных каркасных инвентарных строительных лесов вертикальной проекции Н-2 |  | М2 | 4 | Подрядная организация
| 291107 | Вскрытие крышки распределительной камеры. Масса-3,605кг | [5 empty] | Подрядная организация
|  |  | Работы и услуги |  |  |  | Исполнитель
|  |  | Монтаж крышки (колпака) теплообменника |  |  | 1 | Подрядная организация
|  |  | Демонтаж крышки (колпака) теплообменника |  |  | 1 | Подрядная организация
|  |  | Оборудование и материалы |  |  |  | Поставщик
|  |  | Шпилька полнорезьбовая (с наконечником квадратного сечения под ключ) М70х3х555 25Cr2MoVA с 1-ой гайкой 35CrMoA |  | КМП | 32 | Подрядная организация
| 291108 | Демонтаж распредкамеры массой Масса-3,605кг | [5 empty] | Подрядная организация
|  |  | Работы и услуги |  |  |  | Исполнитель
|  |  | Демонтаж распределительной камеры теплообменника |  | Т | 1 | Подрядная организация
| 291109 | Разболчивание трубной доски | [5 empty] | Подрядная организация
|  |  | Оборудование и материалы |  |  |  | Поставщик
|  |  | Шпилька полнорезьбовая (с наконечником квадратного сечения под ключ) М36х3х345 SA-453 Gr.660B с 1-ой гайкой SS321 |  | КМП | 44 | Подрядная организация
| 291110 | Выемка трубного пучка ?1100 мм, длиной 6680 мм, массой 1 ед.-9493 кг с использованием гидрвлического | [5 empty] | Подрядная организация
|  |  | Работы и услуги |  |  |  | Исполнитель
|  |  | Демонтаж трубного пучка теплообменника |  | Т | 1 | Подрядная организация
| 291111 | Погрузка трубного пучка и транспортирвка на промывочную площадку расстояние 400м, выгрузка | [5 empty] | Подрядная организация
|  |  | Работы и услуги |  |  |  | Исполнитель
|  |  | Погрузка |  |  | 1 | Подрядная организация
| 291112 | Зачистка сварных швов обечаек корпусов, распределительной камеры для проведения В.О. | [5 empty] | Подрядная организация
|  |  | Работы и услуги |  |  |  | Исполнитель
|  |  | Зачистка сварных швов |  |  | 1 | Подрядная организация
| 291113 | Проведение внутреннего осмотра теплообменника | [5 empty] | Служба производственного контроля
| 291114 | Устарнение замечаний выявленных в ходе проведения В.О. | [5 empty] | Подрядная организация
| 291115 | Погрузка трубного пучка и транспортирвка на место монтажа, расстояние 400м, выгрузка | [5 empty] | Подрядная организация
|  |  | Работы и услуги |  |  |  | Исполнитель
|  |  | Погрузка |  |  | 1 | Подрядная организация
| 291116 | Зачистка зеркала распределительной камеры Масса-3,605кг | [5 empty] | Подрядная организация
| 291117 | Монтаж трубного пучка ?1100 мм, длиной 6680 мм, массой 1 ед.-9493 кг с использованием гидрвлического | [5 empty] | Подрядная организация
|  |  | Работы и услуги |  |  |  | Исполнитель
|  |  | Монтаж трубного пучка теплообменника |  | Т | 1 | Подрядная организация
|  |  | Оборудование и материалы |  |  |  | Поставщик
|  |  | Прокладка металло-графитовая, трубного пучка 1170x1120x4,5мм 321/FG, поз.3205-E-2001 |  | ШТ | 1 | Подрядная организация
| 291118 | Сболчивание трубной доски | [5 empty] | Подрядная организация
| 291119 | Монтаж распределительной камеры Масса-3,605кг | [5 empty] | Подрядная организация
|  |  | Работы и услуги |  |  |  | Исполнитель
|  |  | Монтаж распределительной камеры теплообменника |  | Т | 1 | Подрядная организация
|  |  | Оборудование и материалы |  |  |  | Поставщик
|  |  | серебристый ГОСТ 5279-74 |  | ШТ | 0.05 | Подрядная организация
|  |  | Лист из терморасширенного графита МГ-140 4,0х1500х1500 |  | ШТ | 0.3 | Подрядная организация
| 291120 | Снятие стандартных заглушек: | [5 empty] | Подрядная организация
|  |  | Работы и услуги |  |  |  | Исполнитель
|  |  | Снятие стандартных межфланцевых заглушек Ду300 Ру16 |  | ШТ | 2 | Подрядная организация
|  |  | Снятие стандартных межфланцевых заглушек Ду150 Ру16 |  | ШТ | 1 | Подрядная организация
| 291121 | Разболчивание-сболчивание. Фланцевое соединение DN300 CL1500 (25.0) RF ASME B16.48 | [5 empty] | Подрядная организация
|  |  | Работы и услуги |  |  |  | Исполнитель
|  |  | Демонтаж фланцев Ду150 Ру16 |  |  | 1 | Подрядная организация
| 291122 | Разболчивание-сболчивание. Фланцевое соединение DN300 CL1500 (25.0) RF ASME B16.48 | [5 empty] | Подрядная организация
|  |  | Работы и услуги |  |  |  | Исполнитель
|  |  | Демонтаж фланцев Ду300 Ру16 |  |  | 1 | Подрядная организация
|  |  | Оборудование и материалы |  |  |  | Поставщик
|  |  | Прокладка восьмиугольного сечения RTJ R DN6", 1500# 321 ASME B16.20 (для ASME B16.5) |  | ШТ | 4 | Подрядная организация
| 291123 | Разболчивание-сболчивание. Фланцевое соединение DN150 CL1500 (25.0) RF ASME B16.5 | [5 empty] | Подрядная организация
|  |  | Работы и услуги |  |  |  | Исполнитель
|  |  | Демонтаж фланцев Ду150 Ру16 |  |  | 1 | Подрядная организация
|  |  | Оборудование и материалы |  |  |  | Поставщик
|  |  | Прокладка восьмиугольного сечения RTJ R DN12", 1500# 321 ASME B16.20 (для ASME B16.5) |  | ШТ | 4 | Подрядная организация
| 291124 | Проведение гидро испытания горизонтального аппарата работающего под давлением V- 1м? | [5 empty] | Подрядная организация
|  |  | Работы и услуги |  |  |  | Исполнитель
|  |  | Проведение гидравлических испытаний аппарата горизантального работающего под давлением |  |  | 1 | Подрядная организация
|  |  | Оборудование и материалы |  |  |  | Поставщик
|  |  | листовая д-10мм, ГОСТ 19903-89 ст.3 сп. |  | ТН | 0.041 | Подрядная организация
|  |  | Прокат листовой горячекатаный Б-3 ГОСТ 19903-2015 / 12Х18Н10Т |  | КГ | 11.9 | Подрядная организация
|  |  | Электроды имп. ЭСАБ ОК 53.70 - 3мм |  | КГ | 2.7 | Подрядная организация
|  |  | Лента герметизирующая МТ100 40 мм х 30 м |  | КГ | 0.05 | Подрядная организация
| 291125 | Разборка стоячных инвентарных лесов до +2.0м | [5 empty] | Подрядная организация
|  |  | Работы и услуги |  |  |  | Исполнитель
|  |  | Разборка внутренних каркасных инвентарных строительных лесов вертикальной проекции Н-2 |  | М2 | 4 | Подрядная организация
291126 | 291126, ППР Теплообменника E-2002 КУ-ГБД2 (3205) ПГПН
108050100HEST002, E-2002 Теплообменник сырье отпарной колонны / продуктовая смесь реактора
46994, Теплообменники кожухотрубчатые, инв. 30027759
| 291127 | Освободить аппарат от н/продукта, продуть инертным газом, охладить до температуры окружающей среды. | [5 empty] | Производство глубокой переработки нефти
| 291128 | Установка стандартных заглушек: | [5 empty] | Подрядная организация
|  |  | Работы и услуги |  |  |  | Исполнитель
|  |  | Установка стандартных межфланцевых заглушек Ду300 Ру16 |  | ШТ | 1 | Подрядная организация
|  |  | Установка стандартных межфланцевых заглушек Ду150 Ру100 |  | ШТ | 1 | Подрядная организация
|  |  | Установка стандартных межфланцевых заглушек Ду200 Ру100 |  | ШТ | 1 | Подрядная организация
|  |  | Оборудование и материалы |  |  |  | Поставщик
|  |  | Паронит маслобензостойкий ПМБ 4,0х1700х3000 ГОСТ 481-80 |  | КГ | 5.1 | Подрядная организация
| 291129 | Разболчивание-сболчивание. Фланцевое соединение DN300 CL1500 (25.0) RF ASME B16.48 | [5 empty] | Подрядная организация
|  |  | Работы и услуги |  |  |  | Исполнитель
|  |  | Монтаж фланцев Ду300 Ру16 |  |  | 32 | Подрядная организация
| 291130 | Разболчивание-сболчивание. Фланцевое соединение DN150 CL600 (10.0) RF ASME B16.48 | [5 empty] | Подрядная организация
|  |  | Работы и услуги |  |  |  | Исполнитель
|  |  | Монтаж фланцев Ду150 Ру100 |  |  | 8 | Подрядная организация
| 291131 | Разболчивание-сболчивание. Фланцевое соединение DN200 CL600 (10.0) RF ASME B16.48 | [5 empty] | Подрядная организация
|  |  | Работы и услуги |  |  |  | Исполнитель
|  |  | Монтаж фланцев Ду200 Ру100 |  |  | 12 | Подрядная организация
| 291132 | Устройство стоячных инвентарных лесов до +2.0м | [5 empty] | Подрядная организация
|  |  | Работы и услуги |  |  |  | Исполнитель
|  |  | Установка внутренних каркасных инвентарных строительных лесов вертикальной проекции Н-2 |  |  | 8 | Подрядная организация
| 291133 | Демонтаж теплоизоляции с окожучиванием | [5 empty] | Подрядная организация
|  |  | Работы и услуги |  |  |  | Исполнитель
|  |  | Демонтаж теплоизоляционного слоя Н-2 |  |  | 2.65 | Подрядная организация
| 291134 | демонтаж покрытия из оцинкованной стали б=0,7 мм. | [5 empty] | Подрядная организация
|  |  | Работы и услуги |  |  |  | Исполнитель
|  |  | Демонтаж стали оценкованной толщиной 0,7 мм |  |  | 24.12 | Подрядная организация
| 291135 | устройство теплоизоляции на основе соединения силиката алюминия и магния толщиной 110 мм., с коэффиц | [5 empty] | Подрядная организация
|  |  | Работы и услуги |  |  |  | Исполнитель
|  |  | Монтаж теплоизоляционного слоя Н-2 |  |  | 2.65 | Подрядная организация
| 291136 | Вскрытие крышки распределительной камеры. Масса-1,875кг | [5 empty] | Подрядная организация
|  |  | Работы и услуги |  |  |  | Исполнитель
|  |  | Монтаж распределительной камеры теплообменника |  | Т | 1 | Подрядная организация
|  |  | Оборудование и материалы |  |  |  | Поставщик
|  |  | Шпилька полнорезьбовая (с наконечником квадратного сечения под ключ) М52х3х460 25Cr2MoVA с 1-ой гайкой 35CrMoA |  | КМП | 28 | Подрядная организация
| 291137 | Демонтаж распредкамеры массой Масса-1,875кг | [5 empty] | Подрядная организация
|  |  | Работы и услуги |  |  |  | Исполнитель
|  |  | Демонтаж распределительной камеры теплообменника |  | Т | 1 | Подрядная организация
|  |  | Демонтаж крышки (колпака) теплообменника |  |  | 1 | Подрядная организация
| 291138 | Выемка трубного пучка / Демонтаж (раздвижение по рельсам) корпуса пучка ?900 мм, длиной 6200 мм, мас | [5 empty] | Подрядная организация
|  |  | Оборудование и материалы |  |  |  | Поставщик
|  |  | Шпилька полнорезьбовая (с наконечником квадратного сечения под ключ) М48х3х380 25Cr2MoVA с 1-ой гайкой 35CrMoA |  | КМП | 28 | Подрядная организация
| 291139 | Погрузка трубного пучка и транспортирвка на промывочную площадку расстояние 400м, выгрузка | [5 empty] | Подрядная организация
|  |  | Работы и услуги |  |  |  | Исполнитель
|  |  | Погрузка |  |  | 1 | Подрядная организация
| 291140 | Зачистка сварных швов обечаек корпусов, распределительной камеры для проведения В.О. | [5 empty] | Подрядная организация
|  |  | Работы и услуги |  |  |  | Исполнитель
|  |  | Зачистка сварных швов |  |  | 1 | Подрядная организация
| 291141 | Проведение внутреннего осмотра теплообменника | [5 empty] | Служба производственного контроля
| 291142 | Устарнение замечаний выявленных в ходе проведения В.О. | [5 empty] | Подрядная организация
| 291143 | Погрузка трубного пучка и транспортирвка на место монтажа, расстояние 400м, выгрузка | [5 empty] | Подрядная организация
|  |  | Работы и услуги |  |  |  | Исполнитель
|  |  | Погрузка |  |  | 1 | Подрядная организация
| 291144 | Зачистка присоединительной поверхности фланца распредкамеры ?1000 мм | [5 empty] | Подрядная организация
| 291145 | Монтаж (сдвижение по рельсам) корпуса пучка ?900 мм, длиной 6200 мм, массой 1 ед.-6,138 кг | [5 empty] | Подрядная организация
|  |  | Работы и услуги |  |  |  | Исполнитель
|  |  | Монтаж трубного пучка теплообменника |  | Т | 1 | Подрядная организация
|  |  | Демонтаж трубного пучка теплообменника |  | Т | 1 | Подрядная организация
|  |  | Оборудование и материалы |  |  |  | Поставщик
|  |  | Прокладка металло-графитовая, трубного пучка 1006x926x4,5мм 304/FG, поз.3205-E-2002 |  | ШТ | 1 | Подрядная организация
| 291146 | Монтаж распределительной камеры Масса-1,875кг | [5 empty] | Подрядная организация
|  |  | Работы и услуги |  |  |  | Исполнитель
|  |  | Монтаж крышки (колпака) теплообменника |  |  | 1 | Подрядная организация
|  |  | Оборудование и материалы |  |  |  | Поставщик
|  |  | Лист из терморасширенного графита МГ-140 4,0х1500х1500 |  | ШТ | 0.3 | Подрядная организация
|  |  | серебристый ГОСТ 5279-74 |  | ШТ | 0.05 | Подрядная организация
| 291147 | Снятие стандартных заглушек: | [5 empty] | Подрядная организация
|  |  | Работы и услуги |  |  |  | Исполнитель
|  |  | Снятие стандартных межфланцевых заглушек Ду300 Ру16 |  | ШТ | 1 | Подрядная организация
|  |  | Снятие стандартных межфланцевых заглушек Ду150 Ру100 |  | ШТ | 1 | Подрядная организация
|  |  | Снятие стандартных межфланцевых заглушек Ду200 Ру100 |  | ШТ | 1 | Подрядная организация
| 291148 | Разболчивание-сболчивание. Фланцевое соединение DN300 CL1500 (25.0) RF ASME B16.48 | [5 empty] | Подрядная организация
|  |  | Работы и услуги |  |  |  | Исполнитель
|  |  | Демонтаж фланцев Ду300 Ру16 |  |  | 32 | Подрядная организация
|  |  | Оборудование и материалы |  |  |  | Поставщик
|  |  | Прокладка восьмиугольного сечения RTJ R DN8", 600# Soft Iron ASME B16.20 (для ASME B16.5) |  | ШТ | 2 | Подрядная организация
| 291149 | Разболчивание-сболчивание. Фланцевое соединение DN150 CL600 (10.0) RF ASME B16.48 | [5 empty] | Подрядная организация
|  |  | Работы и услуги |  |  |  | Исполнитель
|  |  | Демонтаж фланцев Ду150 Ру100 |  |  | 8 | Подрядная организация
|  |  | Оборудование и материалы |  |  |  | Поставщик
|  |  | Прокладка спирально-навитая RF 304/FG GA DN6", 150# -4,5 mm ASME B16.20 (для ASME B16.5) |  | ШТ | 2 | Подрядная организация
| 291150 | Разболчивание-сболчивание. Фланцевое соединение DN200 CL600 (10.0) RF ASME B16.48 | [5 empty] | Подрядная организация
|  |  | Работы и услуги |  |  |  | Исполнитель
|  |  | Демонтаж фланцев Ду200 Ру100 |  |  | 12 | Подрядная организация
|  |  | Оборудование и материалы |  |  |  | Поставщик
|  |  | Прокладка восьмиугольного сечения RTJ R DN12", 1500# 321 ASME B16.20 (для ASME B16.5) |  | ШТ | 2 | Подрядная организация
| 291151 | Проведение гидро испытания горизонтального аппарата работающего под давлением V- 1м? | [5 empty] | Подрядная организация
|  |  | Работы и услуги |  |  |  | Исполнитель
|  |  | Проведение гидравлических испытаний аппарата горизантального работающего под давлением |  |  | 1 | Подрядная организация
|  |  | Оборудование и материалы |  |  |  | Поставщик
|  |  | Электрод Esab-ОК 61.30-3,2 |  | КГ | 1.8 | Подрядная организация
|  |  | Прокат листовой горячекатаный Б-3 ГОСТ 19903-2015 / 12Х18Н10Т |  | КГ | 12.8 | Подрядная организация
|  |  | Прокат листовой горячекатаный Б-20 ГОСТ 19903-2015 / 09Г2С |  | ТН | 0.048 | Подрядная организация
| 291152 | монтаж покрытия из оцинкованной стали б=0,7 мм. | [5 empty] | Подрядная организация
|  |  | Работы и услуги |  |  |  | Исполнитель
|  |  | Монтаж стали оценкованной толщиной 0,7 мм |  |  | 24.12 | Подрядная организация
| 291153 | Маты из мин. ваты прошивные теплоизоляционные МП-100 ?=110 мм ГОСТ 21880-2011 | [5 empty] | Подрядная организация
| 291154 | Разборка стоячных инвентарных лесов до +2.0м | [5 empty] | Подрядная организация
|  |  | Работы и услуги |  |  |  | Исполнитель
|  |  | Разборка наружных каркасных инвентарных строительных лесов вертикальной проекции Н-2 |  | М2 | 8 | Подрядная организация
291155 | 291155, ППР Теплообменника E-2003A КУ-ГБД2 (3205) ПГПН
108050100HEST003, E-2003-A Теплообменник сырье / продуктовая смесь второго реактора
46995, Теплообменники кожухотрубчатые, инв. 30027760
| 291156 | Освободить аппарат от н/продукта, продуть инертным газом, охладить до температуры окружающей среды. | [5 empty] | Производство глубокой переработки нефти
| 291157 | Установка стандартных заглушек: | [5 empty] | Подрядная организация
|  |  | Работы и услуги |  |  |  | Исполнитель
|  |  | Установка стандартных межфланцевых заглушек Ду300 Ру16 |  | ШТ | 1 | Подрядная организация
| 291158 | Разболчивание-сболчивание. Фланцевое соединение DN300 CL1500 (25.0) RF ASME B16.48 | [5 empty] | Подрядная организация
|  |  | Работы и услуги |  |  |  | Исполнитель
|  |  | Демонтаж фланцев Ду300 Ру16 |  |  | 1 | Подрядная организация
| 291159 | Устройство стоячных инвентарных лесов до +2.0м | [5 empty] | Подрядная организация
|  |  | Работы и услуги |  |  |  | Исполнитель
|  |  | Установка наружных каркасных инвентарных строительных лесов вертикальной проекции Н-2 |  | М2 | 12 | Подрядная организация
| 291160 | Демонтаж теплоизоляции с окожучиванием | [5 empty] | Подрядная организация
| 291161 | демонтаж покрытия из оцинкованной стали б=0,7 мм. | [5 empty] | Подрядная организация
|  |  | Работы и услуги |  |  |  | Исполнитель
|  |  | Демонтаж стали оценкованной толщиной 0,7 мм |  |  | 15.2 | Подрядная организация
| 291162 | устройство теплоизоляции на основе соединения силиката алюминия и магния толщиной 140 мм., с коэффиц | [5 empty] | Подрядная организация
|  |  | Работы и услуги |  |  |  | Исполнитель
|  |  | Демонтаж теплоизоляционного слоя Н-4 |  |  | 1.95 | Подрядная организация
| 291163 | Вскрытие крышки распределительной камеры. Масса-2,879кг | [5 empty] | Подрядная организация
|  |  | Работы и услуги |  |  |  | Исполнитель
|  |  | Демонтаж крышки (колпака) теплообменника |  |  | 1 | Подрядная организация
|  |  | Оборудование и материалы |  |  |  | Поставщик
|  |  | Шпилька полнорезьбовая (с наконечником квадратного сечения под ключ) М60х3х520 25Cr2MoVA с 1-ой гайкой 35CrMoA |  | КМП | 32 | Подрядная организация
| 291164 | Демонтаж распредкамеры массой Масса-2,879кг | [5 empty] | Подрядная организация
|  |  | Работы и услуги |  |  |  | Исполнитель
|  |  | Демонтаж распределительной камеры теплообменника |  | Т | 1 | Подрядная организация
| 291165 | Выемка трубного пучка ?1000 мм, длиной 7730 мм, массой 1 ед.-9520 кг с использованием гидрвлического | [5 empty] | Подрядная организация
|  |  | Работы и услуги |  |  |  | Исполнитель
|  |  | Демонтаж трубного пучка теплообменника |  | Т | 1 | Подрядная организация
|  |  | Оборудование и материалы |  |  |  | Поставщик
|  |  | Шпилька полнорезьбовая (с наконечником квадратного сечения под ключ) М36х3х300 SA-453 Gr.660B с 1-ой гайкой SS321 |  | КМП | 36 | Подрядная организация
| 291166 | Погрузка трубного пучка и транспортирвка на промывочную площадку расстояние 400м, выгрузка | [5 empty] | Подрядная организация
|  |  | Работы и услуги |  |  |  | Исполнитель
|  |  | Погрузка |  |  | 1 | Подрядная организация
| 291167 | Зачистка сварных швов обечаек корпусов, распределительной камеры для проведения В.О. | [5 empty] | Подрядная организация
|  |  | Работы и услуги |  |  |  | Исполнитель
|  |  | Зачистка сварных швов |  |  | 1 | Подрядная организация
| 291168 | Проведение внутреннего осмотра теплообменника | [5 empty] | Служба производственного контроля
| 291169 | Устарнение замечаний выявленных в ходе проведения В.О. | [5 empty] | Подрядная организация
| 291170 | Погрузка трубного пучка и транспортирвка на место монтажа, расстояние 400м, выгрузка | [5 empty] | Подрядная организация
|  |  | Работы и услуги |  |  |  | Исполнитель
|  |  | Погрузка |  |  | 1 | Подрядная организация
| 291171 | Зачистка зеркал присоединительной поверхности фланца распредкамеры ?1000 мм | [5 empty] | Подрядная организация
| 291172 | Монтаж трубного пучка ?1000 мм, длиной 7730 мм, массой 1 ед.-9520 кг с использованием гидрвлического | [5 empty] | Подрядная организация
|  |  | Работы и услуги |  |  |  | Исполнитель
|  |  | Монтаж трубного пучка теплообменника |  | Т | 1 | Подрядная организация
|  |  | Оборудование и материалы |  |  |  | Поставщик
|  |  | Прокладка металло-графитовая, трубного пучка 1070x1020x4,5мм 304/FG, поз.3205-E-2003-ABCD |  | ШТ | 1 | Подрядная организация
| 291173 | Монтаж распределительной камеры Масса-2,879кг | [5 empty] | Подрядная организация
|  |  | Работы и услуги |  |  |  | Исполнитель
|  |  | Монтаж распределительной камеры теплообменника |  | Т | 1 | Подрядная организация
|  |  | Оборудование и материалы |  |  |  | Поставщик
|  |  | серебристый ГОСТ 5279-74 |  | ШТ | 0.03 | Подрядная организация
| 291174 | Снятие стандартных заглушек: | [5 empty] | Подрядная организация
|  |  | Работы и услуги |  |  |  | Исполнитель
|  |  | Снятие стандартных межфланцевых заглушек Ду300 Ру16 |  | ШТ | 1 | Подрядная организация
| 291175 | Разболчивание-сболчивание. Фланцевое соединение DN300 CL1500 (25.0) RF ASME B16.48 | [5 empty] | Подрядная организация
|  |  | Работы и услуги |  |  |  | Исполнитель
|  |  | Монтаж фланцев Ду300 Ру16 |  |  | 1 | Подрядная организация
| 291176 | Проведение гидро испытания горизонтального аппарата работающего под давлением V- 1м? | [5 empty] | Подрядная организация
|  |  | Работы и услуги |  |  |  | Исполнитель
|  |  | Проведение гидравлических испытаний аппарата горизантального работающего под давлением |  |  | 1 | Подрядная организация
|  |  | Оборудование и материалы |  |  |  | Поставщик
|  |  | Лента герметизирующая МТ100 40 мм х 30 м |  | КГ | 0.04 | Подрядная организация
|  |  | Электрод Esab-OK NiCrMo-3-3,2-350 |  | КГ | 2.9 | Подрядная организация
| 291177 | монтаж покрытия из оцинкованной стали б=0,7 мм. | [5 empty] | Подрядная организация
|  |  | Работы и услуги |  |  |  | Исполнитель
|  |  | Монтаж стали оценкованной толщиной 0,7 мм |  |  | 15.2 | Подрядная организация
| 291178 | устройство теплоизоляции на основе соединения силиката алюминия и магния толщиной 140 мм., с коэффиц | [5 empty] | Подрядная организация
|  |  | Работы и услуги |  |  |  | Исполнитель
|  |  | Монтаж теплоизоляционного слоя Н-4 |  |  | 1.95 | Подрядная организация
| 291179 | Разборка стоячных инвентарных лесов до +2.0м | [5 empty] | Подрядная организация
|  |  | Работы и услуги |  |  |  | Исполнитель
|  |  | Разборка наружных каркасных инвентарных строительных лесов вертикальной проекции Н-2 |  | М2 | 12
291180 | 291180, ППР Теплообменника E-2003B КУ-ГБД2 (3205) ПГПН
108050100HEST004, E-2003-B Теплообменник сырье / продуктовая смесь второго реактора
46996, Теплообменники кожухотрубчатые, инв. 30027761
| 291181 | Освободить аппарат от н/продукта, продуть инертным газом, охладить до температуры окружающей среды. | [5 empty] | Производство глубокой переработки нефти
| 291182 | Установка стандартных заглушек: | [5 empty] | Подрядная организация
|  |  | Работы и услуги |  |  |  | Исполнитель
|  |  | Установка стандартных межфланцевых заглушек Ду300 Ру16 |  | ШТ | 2
| 291183 | Разболчивание-сболчивание. Фланцевое соединение DN300 CL1500 (25.0) RF ASME B16.48 | [5 empty] | Подрядная организация
|  |  | Работы и услуги |  |  |  | Исполнитель
|  |  | Демонтаж фланцев Ду300 Ру16 |  | ШТ | 1
| 291184 | Устройство стоячных инвентарных лесов до +2.0м | [5 empty] | Подрядная организация
|  |  | Работы и услуги |  |  |  | Исполнитель
|  |  | Установка наружных каркасных инвентарных строительных лесов вертикальной проекции Н-2 |  | М2 | 12
| 291185 | Демонтаж теплоизоляции с окожучиванием | [5 empty] | Подрядная организация
| 291186 | демонтаж покрытия из оцинкованной стали б=0,7 мм. | [5 empty] | Подрядная организация
|  |  | Работы и услуги |  |  |  | Исполнитель
|  |  | Демонтаж стали оценкованной толщиной 0,7 мм |  | М2 | 15.2
| 291187 | устройство теплоизоляции на основе соединения силиката алюминия и магния толщиной 140 мм., с коэффиц | [5 empty] | Подрядная организация
|  |  | Работы и услуги |  |  |  | Исполнитель
|  |  | Демонтаж теплоизоляционного слоя Н-2 |  | М3 | 1.95
| 291188 | Вскрытие крышки распределительной камеры. Масса-2,879кг | [5 empty] | Подрядная организация
|  |  | Работы и услуги |  |  |  | Исполнитель
|  |  | Демонтаж крышки (колпака) теплообменника |  | ШТ | 1
|  |  | Оборудование и материалы |  |  |  | Поставщик
|  |  | Шпилька полнорезьбовая (с наконечником квадратного сечения под ключ) М60х3х520 25Cr2MoVA с 1-ой гайкой 35CrMoA |  | КМП | 32 | Подрядная организация
| 291189 | Демонтаж распредкамеры массой Масса-2,879кг | [5 empty] | Подрядная организация
|  |  | Работы и услуги |  |  |  | Исполнитель
|  |  | Демонтаж распределительной камеры теплообменника |  | ШТ | 1
| 291190 | Выемка трубного пучка ?1000 мм, длиной 7730 мм, массой 1 ед.-9520 кг с использованием гидрвлического | [5 empty] | Подрядная организация
|  |  | Работы и услуги |  |  |  | Исполнитель
|  |  | Демонтаж трубного пучка теплообменника |  | ШТ | 1
|  |  | Оборудование и материалы |  |  |  | Поставщик
|  |  | Шпилька полнорезьбовая (с наконечником квадратного сечения под ключ) М36х3х300 SA-453 Gr.660B с 1-ой гайкой SS321 |  | КМП | 36 | Подрядная организация
| 291191 | Погрузка трубного пучка и транспортирвка на промывочную площадку расстояние 400м, выгрузка | [5 empty] | Подрядная организация
|  |  | Работы и услуги |  |  |  | Исполнитель
|  |  | Погрузка |  | ШТ | 1
| 291192 | Зачистка сварных швов обечаек корпусов, распределительной камеры для проведения В.О. | [5 empty] | Подрядная организация
|  |  | Работы и услуги |  |  |  | Исполнитель
|  |  | Зачистка сварных швов |  | ШТ | 1
| 291193 | Проведение внутреннего осмотра теплообменника | [5 empty] | Служба производственного контроля
| 291194 | Устарнение замечаний выявленных в ходе проведения В.О. | [5 empty] | Подрядная организация
| 291195 | Погрузка трубного пучка и транспортирвка на место монтажа, расстояние 400м, выгрузка | [5 empty] | Подрядная организация
|  |  | Работы и услуги |  |  |  | Исполнитель
|  |  | Погрузка |  | ШТ | 1
| 291196 | Зачистка зеркал присоединительной поверхности фланца распредкамеры ?1000 мм | [5 empty] | Подрядная организация
| 291197 | Монтаж трубного пучка ?1000 мм, длиной 7730 мм, массой 1 ед.-9520 кг с использованием гидрвлического | [5 empty] | Подрядная организация
|  |  | Работы и услуги |  |  |  | Исполнитель
|  |  | Монтаж трубного пучка теплообменника |  | ШТ | 1
|  |  | Оборудование и материалы |  |  |  | Поставщик
|  |  | Прокладка металло-графитовая, трубного пучка 1070x1020x4,5мм 304/FG, поз.3205-E-2003-ABCD |  | ШТ | 1 | Подрядная организация
| 291198 | Монтаж распределительной камеры Масса-2,879кг | [5 empty] | Подрядная организация
|  |  | Работы и услуги |  |  |  | Исполнитель
|  |  | Монтаж распределительной камеры теплообменника |  | ШТ | 1
|  |  | Оборудование и материалы |  |  |  | Поставщик
|  |  | серебристый ГОСТ 5279-74 |  | ШТ | 0.03 | Подрядная организация
| 291199 | Снятие стандартных заглушек: | [5 empty] | Подрядная организация
|  |  | Работы и услуги |  |  |  | Исполнитель
|  |  | Снятие стандартных межфланцевых заглушек Ду300 Ру16 |  | ШТ | 2
| 291200 | Разболчивание-сболчивание. Фланцевое соединение DN300 CL1500 (25.0) RF ASME B16.48 | [5 empty] | Подрядная организация
|  |  | Работы и услуги |  |  |  | Исполнитель
|  |  | Монтаж фланцев Ду300 Ру16 |  | ШТ | 1
| 291201 | Проведение гидро испытания горизонтального аппарата работающего под давлением V- 1м? | [5 empty] | Подрядная организация
|  |  | Работы и услуги |  |  |  | Исполнитель
|  |  | Проведение гидравлических испытаний аппарата горизантального работающего под давлением |  | ШТ | 1
|  |  | Оборудование и материалы |  |  |  | Поставщик
|  |  | Лента герметизирующая МТ100 40 мм х 30 м |  | КГ | 0.04 | Подрядная организация
|  |  | Электрод Esab-OK NiCrMo-3-3,2-350 |  | КГ | 2.9 | Подрядная организация
| 291202 | монтаж покрытия из оцинкованной стали б=0,7 мм. | [5 empty] | Подрядная организация
|  |  | Работы и услуги |  |  |  | Исполнитель
|  |  | Монтаж стали оценкованной толщиной 0,7 мм |  | М2 | 15.2
| 291203 | устройство теплоизоляции на основе соединения силиката алюминия и магния толщиной 140 мм., с коэффиц | [5 empty] | Подрядная организация
|  |  | Работы и услуги |  |  |  | Исполнитель
|  |  | Монтаж теплоизоляционного слоя Н-2 |  | М3 | 1.95
| 291204 | Разборка стоячных инвентарных лесов до +2.0м | [5 empty] | Подрядная организация
|  |  | Работы и услуги |  |  |  | Исполнитель
|  |  | Разборка наружных каркасных инвентарных строительных лесов вертикальной проекции Н-2 |  | М2 | 1
291205 | 291205, ППР Теплообменника E-2003C КУ-ГБД2 (3205) ПГПН
108050100HEST005, E-2003-C Теплообменник сырье / продуктовая смесь второго реактора
46997, Теплообменники кожухотрубчатые, инв. 30027762
| 291206 | Освободить аппарат от н/продукта, продуть инертным газом, охладить до температуры окружающей среды. | [5 empty] | Производство глубокой переработки нефти
| 291207 | Установка стандартных заглушек: | [5 empty] | Подрядная организация
|  |  | Работы и услуги |  |  |  | Исполнитель
|  |  | Установка стандартных межфланцевых заглушек Ду300 Ру16 |  | ШТ | 2
|  |  | Оборудование и материалы |  |  |  | Поставщик
|  |  | Прокладка восьмиугольного сечения АРМКО RJ-octagonal DN12", 1500# 304 ASME B16.20 (для ASME B16.5) |  | ШТ | 1 | Подрядная организация
|  |  | Прокладка восьмиугольного сечения АРМКО RJ-octagonal DN12", 900# 304 ASME B16.20 (для ASME B16.5) |  | ШТ | 1 | Подрядная организация
| 291208 | Разболчивание-сболчивание. Фланцевое соединение DN300 CL1500 (25.0) RF ASME B16.48 | [5 empty] | Подрядная организация
|  |  | Работы и услуги |  |  |  | Исполнитель
|  |  | Демонтаж фланцев Ду300 Ру16 |  | ШТ | 1
| 291209 | Устройство стоячных инвентарных лесов до +2.0м | [5 empty] | Подрядная организация
|  |  | Работы и услуги |  |  |  | Исполнитель
|  |  | Установка наружных каркасных инвентарных строительных лесов вертикальной проекции Н-2 |  | М2 | 12
| 291210 | Демонтаж теплоизоляции с окожучиванием | [5 empty] | Подрядная организация
| 291211 | демонтаж покрытия из оцинкованной стали б=0,7 мм. | [5 empty] | Подрядная организация
|  |  | Работы и услуги |  |  |  | Исполнитель
|  |  | Демонтаж стали оценкованной толщиной 0,7 мм |  | М2 | 15.2
| 291212 | устройство теплоизоляции на основе соединения силиката алюминия и магния толщиной 140 мм., с коэффиц | [5 empty] | Подрядная организация
|  |  | Работы и услуги |  |  |  | Исполнитель
|  |  | Демонтаж теплоизоляционного слоя Н-2 |  | М2 | 1.95
| 291213 | Вскрытие крышки распределительной камеры. Масса-2,879кг | [5 empty] | Подрядная организация
|  |  | Работы и услуги |  |  |  | Исполнитель
|  |  | Демонтаж крышки (колпака) теплообменника |  | ШТ | 1
|  |  | Оборудование и материалы |  |  |  | Поставщик
|  |  | Шпилька полнорезьбовая (с наконечником квадратного сечения под ключ) М60х3х520 25Cr2MoVA с 1-ой гайкой 35CrMoA |  | КМП | 32 | Подрядная организация
| 291214 | Демонтаж распредкамеры массой Масса-2,879кг | [5 empty] | Подрядная организация
|  |  | Работы и услуги |  |  |  | Исполнитель
|  |  | Демонтаж распределительной камеры теплообменника |  | ШТ | 1
|  |  | Оборудование и материалы |  |  |  | Поставщик
|  |  | Шпилька для фланцевых соединений М52х3х460 25Cr2MoVA с 2-мя гайками 35CrMoA NB/T47027-2012 |  | КМП | 16 | Подрядная организация
| 291215 | Выемка трубного пучка ?1000 мм, длиной 7730 мм, массой 1 ед.-9520 кг с использованием гидрвлического | [5 empty] | Подрядная организация
|  |  | Работы и услуги |  |  |  | Исполнитель
|  |  | Демонтаж трубного пучка теплообменника |  | ШТ | 1
|  |  | Оборудование и материалы |  |  |  | Поставщик
|  |  | Шпилька для фланцевых соединений М36х3х330 25Cr2MoVA с 2-мя гайками 35CrMoA NB/T47027-2012 |  | КМП | 20 | Подрядная организация
|  |  | Шпилька полнорезьбовая (с наконечником квадратного сечения под ключ) М36х3х290 SA-453 Gr.660B с 1-ой гайкой SS321 |  | КМП | 36 | Подрядная организация
| 291216 | Погрузка трубного пучка и транспортирвка на промывочную площадку расстояние 400м, выгрузка | [5 empty] | Подрядная организация
|  |  | Работы и услуги |  |  |  | Исполнитель
|  |  | Погрузка |  | ЕД | 1
| 291217 | Зачистка сварных швов обечаек корпусов, распределительной камеры для проведения В.О. | [5 empty] | Подрядная организация
|  |  | Работы и услуги |  |  |  | Исполнитель
|  |  | Зачистка сварных швов |  | ШТ | 1
| 291218 | Проведение внутреннего осмотра теплообменника | [5 empty] | Служба производственного контроля
| 291219 | Устарнение замечаний выявленных в ходе проведения В.О. | [5 empty] | Подрядная организация
| 291220 | Погрузка трубного пучка и транспортирвка на место монтажа, расстояние 400м, выгрузка | [5 empty] | Подрядная организация
|  |  | Работы и услуги |  |  |  | Исполнитель
|  |  | Погрузка |  | ЕД | 1
| 291221 | Зачистка зеркал присоединительной поверхности фланца распредкамеры ?1000 мм | [5 empty] | Подрядная организация
| 291222 | Монтаж трубного пучка ?1000 мм, длиной 7730 мм, массой 1 ед.-9520 кг с использованием гидрвлического | [5 empty] | Подрядная организация
|  |  | Работы и услуги |  |  |  | Исполнитель
|  |  | Монтаж трубного пучка теплообменника |  | ШТ | 1
|  |  | Оборудование и материалы |  |  |  | Поставщик
|  |  | Прокладка металло-графитовая, трубного пучка 1070x1020x4,5мм 304/FG, поз.3205-E-2003-ABCD |  | ШТ | 1 | Подрядная организация
| 291223 | Монтаж распределительной камеры Масса-2,879кг | [5 empty] | Подрядная организация
|  |  | Работы и услуги |  |  |  | Исполнитель
|  |  | Монтаж распределительной камеры теплообменника |  | ШТ | 1
|  |  | Оборудование и материалы |  |  |  | Поставщик
|  |  | серебристый ГОСТ 5279-74 |  | ШТ | 0.03 | Подрядная организация
| 291224 | Снятие стандартных заглушек: | [5 empty] | Подрядная организация
|  |  | Работы и услуги |  |  |  | Исполнитель
|  |  | Снятие стандартных межфланцевых заглушек Ду300 Ру16 |  | ШТ | 1
| 291225 | Разболчивание-сболчивание. Фланцевое соединение DN300 CL1500 (25.0) RF ASME B16.48 | [5 empty] | Подрядная организация
|  |  | Работы и услуги |  |  |  | Исполнитель
|  |  | Монтаж фланцев Ду300 Ру16 |  | ШТ | 1
| 291226 | Проведение гидро испытания горизонтального аппарата работающего под давлением V- 1м? | [5 empty] | Подрядная организация
|  |  | Работы и услуги |  |  |  | Исполнитель
|  |  | Проведение гидравлических испытаний аппарата горизантального работающего под давлением |  | ЕД | 1
|  |  | Оборудование и материалы |  |  |  | Поставщик
|  |  | Лента герметизирующая МТ100 40 мм х 30 м |  | КГ | 0.04 | Подрядная организация
|  |  | Электрод Esab-OK NiCrMo-3-3,2-350 |  | КГ | 3.1 | Подрядная организация
| 291227 | монтаж покрытия из оцинкованной стали б=0,7 мм. | [5 empty] | Подрядная организация
|  |  | Работы и услуги |  |  |  | Исполнитель
|  |  | Монтаж стали оценкованной толщиной 0,7 мм |  | М2 | 15.2
| 291228 | устройство теплоизоляции на основе соединения силиката алюминия и магния толщиной 140 мм., с коэффиц | [5 empty] | Подрядная организация
|  |  | Работы и услуги |  |  |  | Исполнитель
|  |  | Монтаж теплоизоляционного слоя Н-2 |  | М2 | 1.95
| 291229 | Разборка стоячных инвентарных лесов до +2.0м | [5 empty] | Подрядная организация
|  |  | Работы и услуги |  |  |  | Исполнитель
|  |  | Разборка наружных каркасных инвентарных строительных лесов вертикальной проекции Н-2 |  | М2 | 12
291230 | 291230, ППР Теплообменника E-2003D КУ-ГБД2 (3205) ПГПН
108050100HEST006, E-2003-D Теплообменник сырье / продуктовая смесь второго реактора
46998, Теплообменники кожухотрубчатые, инв. 30027763
| 291231 | Освободить аппарат от н/продукта, продуть инертным газом, охладить до температуры окружающей среды. | [5 empty] | Производство глубокой переработки нефти
| 291232 | Установка стандартных заглушек: | [5 empty] | Подрядная организация
|  |  | Работы и услуги |  |  |  | Исполнитель
|  |  | Установка стандартных межфланцевых заглушек Ду300 Ру16 |  | ШТ | 2
| 291233 | Разболчивание-сболчивание. Фланцевое соединение DN300 CL1500 (25.0) RF ASME B16.48 | [5 empty] | Подрядная организация
|  |  | Работы и услуги |  |  |  | Исполнитель
|  |  | Демонтаж фланцев Ду300 Ру16 |  | ШТ | 1
| 291234 | Устройство стоячных инвентарных лесов до +2.0м | [5 empty] | Подрядная организация
|  |  | Работы и услуги |  |  |  | Исполнитель
|  |  | Установка наружных каркасных инвентарных строительных лесов вертикальной проекции Н-2 |  | М2 | 12
| 291235 | Демонтаж теплоизоляции с окожучиванием | [5 empty] | Подрядная организация
| 291236 | демонтаж покрытия из оцинкованной стали б=0,7 мм. | [5 empty] | Подрядная организация
|  |  | Работы и услуги |  |  |  | Исполнитель
|  |  | Демонтаж стали оценкованной толщиной 0,7 мм |  | М2 | 15.2
| 291237 | устройство теплоизоляции на основе соединения силиката алюминия и магния толщиной 140 мм., с коэффиц | [5 empty] | Подрядная организация
|  |  | Работы и услуги |  |  |  | Исполнитель
|  |  | Демонтаж теплоизоляционного слоя Н-2 |  | М2 | 1.95
| 291238 | Вскрытие крышки распределительной камеры. Масса-2,879кг | [5 empty] | Подрядная организация
|  |  | Работы и услуги |  |  |  | Исполнитель
|  |  | Демонтаж крышки (колпака) теплообменника |  | ШТ | 1
|  |  | Оборудование и материалы |  |  |  | Поставщик
|  |  | Шпилька для фланцевых соединений М52х3х490 25Cr2MoVA с 2-мя гайками 35CrMoA NB/T47027-2012 |  | КМП | 2 | Подрядная организация
| 291239 | Демонтаж распредкамеры массой Масса-2,879кг | [5 empty] | Подрядная организация
|  |  | Работы и услуги |  |  |  | Исполнитель
|  |  | Демонтаж распределительной камеры теплообменника |  | ШТ | 1
|  |  | Оборудование и материалы |  |  |  | Поставщик
|  |  | Шпилька полнорезьбовая (с наконечником квадратного сечения под ключ) М36х3х310 SA-453 Gr.660B с 1-ой гайкой SS321 |  | КМП | 36 | Подрядная организация
| 291240 | Выемка трубного пучка ?1000 мм, длиной 7730 мм, массой 1 ед.-9520 кг с использованием гидрвлического | [5 empty] | Подрядная организация
|  |  | Работы и услуги |  |  |  | Исполнитель
|  |  | Демонтаж трубного пучка теплообменника |  | ШТ | 1
| 291241 | Погрузка трубного пучка и транспортирвка на промывочную площадку расстояние 400м, выгрузка | [5 empty] | Подрядная организация
|  |  | Работы и услуги |  |  |  | Исполнитель
|  |  | Погрузка |  | ЕД | 1
| 291242 | Зачистка сварных швов обечаек корпусов, распределительной камеры для проведения В.О. | [5 empty] | Подрядная организация
|  |  | Работы и услуги |  |  |  | Исполнитель
|  |  | Зачистка сварных швов |  | ШТ | 1
| 291243 | Проведение внутреннего осмотра теплообменника | [5 empty] | Служба производственного контроля
| 291244 | Устарнение замечаний выявленных в ходе проведения В.О. | [5 empty] | Подрядная организация
| 291245 | Погрузка трубного пучка и транспортирвка на место монтажа, расстояние 400м, выгрузка | [5 empty] | Подрядная организация
|  |  | Работы и услуги |  |  |  | Исполнитель
|  |  | Погрузка |  | ЕД | 1
| 291246 | Зачистка зеркал присоединительной поверхности фланца распредкамеры ?1000 мм | [5 empty] | Подрядная организация
| 291247 | Монтаж трубного пучка ?1000 мм, длиной 7730 мм, массой 1 ед.-9520 кг с использованием гидрвлического | [5 empty] | Подрядная организация
|  |  | Работы и услуги |  |  |  | Исполнитель
|  |  | Монтаж трубного пучка теплообменника |  | ШТ | 1
|  |  | Оборудование и материалы |  |  |  | Поставщик
|  |  | Прокладка металло-графитовая, трубного пучка 1070x1020x4,5мм 304/FG, поз.3205-E-2003-ABCD |  | ШТ | 1 | Подрядная организация
| 291248 | Монтаж распределительной камеры Масса-2,879кг | [5 empty] | Подрядная организация
|  |  | Работы и услуги |  |  |  | Исполнитель
|  |  | Монтаж распределительной камеры теплообменника |  | ШТ | 1
|  |  | Оборудование и материалы |  |  |  | Поставщик
|  |  | Шпилька полнорезьбовая (с наконечником квадратного сечения под ключ) М60х3х480 25Cr2MoVA с 1-ой гайкой 35CrMoA |  | КМП | 32 | Подрядная организация
|  |  | серебристый ГОСТ 5279-74 |  | ШТ | 0.03 | Подрядная организация
|  |  | Прокладка восьмиугольного сечения АРМКО RJ-octagonal DN12", 1500# 304 ASME B16.20 (для ASME B16.5) |  | ШТ | 2 | Подрядная организация
| 291249 | Снятие стандартных заглушек: | [5 empty] | Подрядная организация
|  |  | Работы и услуги |  |  |  | Исполнитель
|  |  | Снятие стандартных межфланцевых заглушек Ду300 Ру16 |  | ШТ | 2
| 291250 | Разболчивание-сболчивание. Фланцевое соединение DN300 CL1500 (25.0) RF ASME B16.48 | [5 empty] | Подрядная организация
|  |  | Работы и услуги |  |  |  | Исполнитель
|  |  | Монтаж фланцев Ду300 Ру16 |  | ШТ | 1
| 291251 | Проведение гидро испытания горизонтального аппарата работающего под давлением V- 1м? | [5 empty] | Подрядная организация
|  |  | Работы и услуги |  |  |  | Исполнитель
|  |  | Проведение гидравлических испытаний аппарата горизантального работающего под давлением |  | ЕД | 1
|  |  | Оборудование и материалы |  |  |  | Поставщик
|  |  | Лента герметизирующая МТ100 40 мм х 30 м |  | КГ | 0.04 | Подрядная организация
|  |  | Электрод Esab-OK NiCrMo-3-3,2-350 |  | КГ | 3.4 | Подрядная организация
| 291252 | монтаж покрытия из оцинкованной стали б=0,7 мм. | [5 empty] | Подрядная организация
|  |  | Работы и услуги |  |  |  | Исполнитель
|  |  | Монтаж стали оценкованной толщиной 0,7 мм |  | М2 | 15.2
| 291253 | устройство теплоизоляции на основе соединения силиката алюминия и магния толщиной 140 мм., с коэффиц | [5 empty] | Подрядная организация
|  |  | Работы и услуги |  |  |  | Исполнитель
|  |  | Монтаж теплоизоляционного слоя Н-2 |  | М2 | 1.95
| 291254 | Разборка стоячных инвентарных лесов до +2.0м | [5 empty] | Подрядная организация
|  |  | Работы и услуги |  |  |  | Исполнитель
|  |  | Разборка наружных каркасных инвентарных строительных лесов вертикальной проекции Н-2 |  | М2 | 12
291289 | 291289, ППР Теплообменника E-2005A КУ-ГБД2 (3205) ПГПН
108050100HEST008, E-2005-A Теплообменник продуктовое дизтопливо / сырье отпарной колонны
47000, Теплообменники кожухотрубчатые, инв. 30027765
| 291290 | Освободить аппарат от н/продукта, продуть инертным газом, охладить до температуры окружающей среды. | [5 empty] | Производство глубокой переработки нефти
| 291291 | Установка стандартных заглушек: | [5 empty] | Подрядная организация
|  |  | Работы и услуги |  |  |  | Исполнитель
|  |  | Установка стандартных межфланцевых заглушек Ду150 Ру40 |  | ШТ | 4
|  |  | Оборудование и материалы |  |  |  | Поставщик
|  |  | Паронит маслобензостойкий ПМБ 4,0х1700х3000 ГОСТ 481-80 |  | КГ | 3.7 | Подрядная организация
| 291292 | Разболчивание-сболчивание. Фланцевое соединение DN150 CL300 (5.0) RF ASME B16.48 | [5 empty] | Подрядная организация
|  |  | Работы и услуги |  |  |  | Исполнитель
|  |  | Демонтаж фланцев Ду150 Ру40 |  | ШТ | 1
| 291293 | Устройство стоячных инвентарных лесов до +2.0м | [5 empty] | Подрядная организация
|  |  | Работы и услуги |  |  |  | Исполнитель
|  |  | Установка наружных каркасных инвентарных строительных лесов вертикальной проекции Н-2 |  | М2 | 12
| 291294 | Демонтаж теплоизоляции с окожучиванием | [5 empty] | Подрядная организация
| 291295 | демонтаж покрытия из оцинкованной стали б=0,7 мм. | [5 empty] | Подрядная организация
|  |  | Работы и услуги |  |  |  | Исполнитель
|  |  | Демонтаж стали оценкованной толщиной 0,7 мм |  | М2 | 24.11
| 291296 | устройство теплоизоляции на основе соединения силиката алюминия и магния толщиной 80 мм., с коэффици | [5 empty] | Подрядная организация
|  |  | Работы и услуги |  |  |  | Исполнитель
|  |  | Демонтаж теплоизоляционного слоя Н-3 |  | М2 | 1
| 291297 | Вскрытие крышки распределительной камеры. Масса-537 кг | [5 empty] | Подрядная организация
|  |  | Работы и услуги |  |  |  | Исполнитель
|  |  | Демонтаж крышки (колпака) теплообменника |  | ШТ | 1
|  |  | Оборудование и материалы |  |  |  | Поставщик
|  |  | Шпилька для фланцевых соединений М24х3,0х275 35CrMoA с 2-мя гайками 30CrMoA NB/T47027-2012 |  | КМП | 32 | Подрядная организация
| 291298 | Демонтаж распредкамеры массой Масса-537 кг | [5 empty] | Подрядная организация
|  |  | Работы и услуги |  |  |  | Исполнитель
|  |  | Демонтаж распределительной камеры теплообменника |  | ШТ | 1
| 291299 | Выемка трубного пучка ?800 мм, длиной 6500 мм, массой 1 ед.-5074 кг с использованием гидрвлического | [5 empty] | Подрядная организация
|  |  | Работы и услуги |  |  |  | Исполнитель
|  |  | Демонтаж трубного пучка теплообменника |  | ШТ | 1
| 291300 | Погрузка трубного пучка и транспортирвка на промывочную площадку расстояние 400м, выгрузка | [5 empty] | Подрядная организация
|  |  | Работы и услуги |  |  |  | Исполнитель
|  |  | Погрузка |  | ЕД | 1
| 291301 | Зачистка сварных швов обечаек корпусов, распределительной камеры для проведения В.О. | [5 empty] | Подрядная организация
|  |  | Работы и услуги |  |  |  | Исполнитель
|  |  | Зачистка сварных швов |  | ШТ | 1
| 291302 | Проведение внутреннего осмотра теплообменника | [5 empty] | Служба производственного контроля
| 291303 | Устарнение замечаний выявленных в ходе проведения В.О. | [5 empty] | Подрядная организация
| 291304 | Погрузка трубного пучка и транспортирвка на место монтажа, расстояние 400м, выгрузка | [5 empty] | Подрядная организация
|  |  | Работы и услуги |  |  |  | Исполнитель
|  |  | Погрузка |  | ЕД | 1
| 291305 | Зачистка присоединительной поверхности фланца распредкамеры массой 1 ед. -537 кг ?800 мм | [5 empty] | Подрядная организация
| 291306 | Монтаж трубного пучка ?800 мм, длиной 6500 мм, массой 1 ед.-5074 кг с использованием гидрвлического | [5 empty] | Подрядная организация
|  |  | Работы и услуги |  |  |  | Исполнитель
|  |  | Монтаж трубного пучка теплообменника |  | ШТ | 1
|  |  | Оборудование и материалы |  |  |  | Поставщик
|  |  | Прокладка металло-графитовая, переднего колпака DN800, 304/FG, 3205-E-2005 |  | ШТ | 1 | Подрядная организация
|  |  | Прокладка металло-графитовая, трубного пучка DN800, 304/FG, 3205-E-2005 |  | ШТ | 1 | Подрядная организация
| 291307 | Монтаж распределительной камеры Масса-537 кг | [5 empty] | Подрядная организация
|  |  | Работы и услуги |  |  |  | Исполнитель
|  |  | Монтаж распределительной камеры теплообменника |  | ШТ | 1
| 291308 | Снятие стандартных заглушек: | [5 empty] | Подрядная организация
|  |  | Работы и услуги |  |  |  | Исполнитель
|  |  | Снятие стандартных межфланцевых заглушек Ду150 Ру40 |  | ШТ | 4
| 291309 | Разболчивание-сболчивание. Фланцевое соединение DN150 CL300 (5.0) RF ASME B16.48 | [5 empty] | Подрядная организация
|  |  | Работы и услуги |  |  |  | Исполнитель
|  |  | Монтаж фланцев Ду150 Ру40 |  | ШТ | 1
|  |  | Оборудование и материалы |  |  |  | Поставщик
|  |  | Прокладка спирально-навитая RF 304/FG GA DN6", 300# -4,5 mm ASME B16.20 (для ASME B16.5) |  | ШТ | 16 | Подрядная организация
|  |  | Лист из терморасширенного графита МГ-140 4,0х1500х1500 |  | ШТ | 0.3 | Подрядная организация
|  |  | серебристый ГОСТ 5279-74 |  | ШТ | 0.03 | Подрядная организация
| 291310 | Проведение гидро испытания горизонтального аппарата работающего под давлением V- 1м? | [5 empty] | Подрядная организация
|  |  | Работы и услуги |  |  |  | Исполнитель
|  |  | Проведение гидравлических испытаний аппарата горизантального работающего под давлением |  | ЕД | 1
|  |  | Оборудование и материалы |  |  |  | Поставщик
|  |  | Лента герметизирующая МТ100 40 мм х 30 м |  | КГ | 0.04 | Подрядная организация
|  |  | Электрод Esab-OK NiCrMo-3-3,2-350 |  | КГ | 2.5 | Подрядная организация
|  |  | Прокат листовой горячекатаный Б-10х1700х2000 ГОСТ 19903-2015 / 09Г2С |  | КГ | 14.2 | Подрядная организация
| 291311 | монтаж покрытия из оцинкованной стали б=0,7 мм. | [5 empty] | Подрядная организация
|  |  | Работы и услуги |  |  |  | Исполнитель
|  |  | Монтаж стали оценкованной толщиной 0,7 мм |  | М2 | 24.11
| 291312 | устройство теплоизоляции на основе соединения силиката алюминия и магния толщиной 80 мм., с коэффици | [5 empty] | Подрядная организация
|  |  | Работы и услуги |  |  |  | Исполнитель
|  |  | Монтаж теплоизоляционного слоя Н-2 |  | М2 | 5.28
| 291313 | Разборка стоячных инвентарных лесов до +2.0м | [5 empty] | Подрядная организация
|  |  | Работы и услуги |  |  |  | Исполнитель
|  |  | Разборка наружных каркасных инвентарных строительных лесов вертикальной проекции Н-2 |  | М2 | 12
291314 | 291314, ППР Теплообменника E-2004 КУ-ГБД2 (3205) ПГПН
108050100HEST007, E-2004 Концевой холодильник верхнего продукта отпарной колонны
46999, Теплообменники кожухотрубчатые, инв. 30027764
| 291315 | Освободить аппарат от н/продукта, продуть инертным газом, охладить до температуры окружающей среды. | [5 empty] | Производство глубокой переработки нефти
| 291316 | Установка стандартных заглушек: | [5 empty] | Подрядная организация
|  |  | Работы и услуги |  |  |  | Исполнитель
|  |  | Установка стандартных межфланцевых заглушек Ду150 Ру16 |  | ШТ | 2 | Подрядная организация
|  |  | Установка стандартных межфланцевых заглушек Ду250 Ру16 |  | ШТ | 2
|  |  | Оборудование и материалы |  |  |  | Поставщик
|  |  | Паронит маслобензостойкий ПМБ 4,0х1700х3000 ГОСТ 481-80 |  | КГ | 5.2 | Подрядная организация
| 291317 | Разболчивание-сболчивание. Фланцевое соединение DN150 CL150 (2.0) RF ASME B16.48 | [5 empty] | Подрядная организация
|  |  | Работы и услуги |  |  |  | Исполнитель
|  |  | Демонтаж фланцев Ду150 Ру16 |  | ШТ | 1
| 291318 | Разболчивание-сболчивание. Фланцевое соединение DN250 CL150 (2.0) RF ASME B16.48 | [5 empty] | Подрядная организация
|  |  | Работы и услуги |  |  |  | Исполнитель
|  |  | Демонтаж фланцев Ду250 Ру16 |  | ШТ | 1
| 291319 | Устройство стоячных инвентарных лесов до +2.0м | [5 empty] | Подрядная организация
|  |  | Работы и услуги |  |  |  | Исполнитель
|  |  | Установка наружных каркасных инвентарных строительных лесов вертикальной проекции Н-2 |  | М2 | 8
| 291320 | Демонтаж теплоизоляции с окожучиванием | [5 empty] | Подрядная организация
| 291321 | Демонтаж покрытия из оцинкованной стали б=0,7мм. | [5 empty] | Подрядная организация
|  |  | Работы и услуги |  |  |  | Исполнитель
|  |  | Демонтаж стали оценкованной толщиной 0,7 мм |  | М2 | 26.62
| 291322 | Устройство теплоизоляции на основе соединения силиката алюминия и магния толщиной 80мм., с коэффицие | [5 empty] | Подрядная организация
|  |  | Работы и услуги |  |  |  | Исполнитель
|  |  | Демонтаж теплоизоляционного слоя Н-3 |  | М2 | 1.9
| 291323 | Вскрытие крышки распределительной камеры. Масса-0,532т | [5 empty] | Подрядная организация
|  |  | Оборудование и материалы |  |  |  | Поставщик
|  |  | Шпилька для фланцевых соединений М24х3,0х225 35CrMoA с 2-мя гайками 30CrMoA NB/T47027-2012 |  | КМП | 28 | Подрядная организация
| 291324 | Демонтаж распредкамеры массой Масса-0,532т | [5 empty] | Подрядная организация
|  |  | Работы и услуги |  |  |  | Исполнитель
|  |  | Демонтаж распределительной камеры теплообменника |  | ШТ | 1
| 291325 | Вскрытие крышки корпуса. Масса-0,341т | [5 empty] | Подрядная организация
| 291326 | Демонтаж крышки корпуса. Масса-0,341т | [5 empty] | Подрядная организация
|  |  | Работы и услуги |  |  |  | Исполнитель
|  |  | Демонтаж крышки (колпака) теплообменника |  | ШТ | 1
| 291327 | Демонтаж демонтаж плавающей головки. Масса-0,212т | [5 empty] | Служба производственного контроля
|  |  | Работы и услуги |  |  |  | Исполнитель
|  |  | Демонтаж оборудования |  | ШТ | 1
|  |  | Оборудование и материалы |  |  |  | Поставщик
|  |  | Шпилька для фланцевых соединений М20х2,5х235 A193 Gr.B7M с 2-мя гайками A194-2HM NB/T47027-2012 |  | КМП | 36 | Подрядная организация
| 291328 | Выемка трубного пучка ?900 мм, длиной 5000 мм, массой 1 ед.-5788 кг с использованием гидрвлического | [5 empty] | Подрядная организация
|  |  | Работы и услуги |  |  |  | Исполнитель
|  |  | Демонтаж трубного пучка теплообменника |  | ШТ | 1
| 291329 | Погрузка трубного пучка и транспортирвка на промывочную площадку расстояние 400м, выгрузка | [5 empty] | Подрядная организация
|  |  | Работы и услуги |  |  |  | Исполнитель
|  |  | Погрузка |  | ЕД | 1
| 291330 | Зачистка сварных швов обечаек корпусов, распределительной камеры для проведения В.О. | [5 empty] | Подрядная организация
|  |  | Работы и услуги |  |  |  | Исполнитель
|  |  | Зачистка сварных швов |  | ШТ | 1
| 291331 | Проведение внутреннего осмотра теплообменника | [5 empty] | Подрядная организация
| 291332 | Устарнение замечаний выявленных в ходе проведения В.О. | [5 empty] | Подрядная организация
| 291333 | Погрузка трубного пучка и транспортирвка на место монтажа, расстояние 400м, выгрузка | [5 empty] | Подрядная организация
|  |  | Работы и услуги |  |  |  | Исполнитель
|  |  | Погрузка |  | ЕД | 1
| 291334 | Зачистка присоединительной поверхности фланца плавающей головки массой 1 ед. -212,5 кг ?900 мм | [5 empty] | Подрядная организация
| 291335 | Зачистка присоединительной поверхности фланца распредкамеры массой 1 ед. -532 кг ?900 мм | [5 empty] | Подрядная организация
| 291336 | Зачистка присоединительной поверхности фланца крышки корпуса массой 1 ед.-341 кг ?900 мм | [5 empty] | Подрядная организация
| 291337 | Монтаж трубного пучка ?900 мм, длиной 5000 мм, массой 1 ед.-5788 кг с использованием гидрвлического | [5 empty] | Подрядная организация
|  |  | Работы и услуги |  |  |  | Исполнитель
|  |  | Монтаж трубного пучка теплообменника |  | ШТ | 1
|  |  | Оборудование и материалы |  |  |  | Поставщик
|  |  | Прокладка металло-графитовая, заднего колпака DN900, 304/FG, 3205-E-2004 |  | ШТ | 1 | Подрядная организация
|  |  | Прокладка металло-графитовая, переднего колпака DN900, 304/FG, 3205-E-2004 |  | ШТ | 1 | Подрядная организация
|  |  | Прокладка металло-графитовая, плавающей головки DN900, 304/FG, 3205-E-2004 |  | ШТ | 1 | Подрядная организация
|  |  | Прокладка металло-графитовая, трубного пучка DN900, 304/FG, 3205-E-2004 |  | ШТ | 1 | Подрядная организация
| 291338 | Монтаж распределительной камеры Масса-1013т | [5 empty] | Подрядная организация
|  |  | Работы и услуги |  |  |  | Исполнитель
|  |  | Монтаж распределительной камеры теплообменника |  | ШТ | 1
| 291339 | Монтаж плавающей головки массой 1 ед. -212,5 кг | [5 empty] | Подрядная организация
|  |  | Работы и услуги |  |  |  | Исполнитель
|  |  | Монтаж оборудования |  | ШТ | 1
| 291340 | Монтаж крышки со стороны плавающей головки, массой 1 ед.-341 кг | [5 empty] | Подрядная организация
|  |  | Работы и услуги |  |  |  | Исполнитель
|  |  | Монтаж крышки (колпака) теплообменника |  | ШТ | 1
|  |  | Оборудование и материалы |  |  |  | Поставщик
|  |  | Шпилька для фланцевых соединений М24х3,0х210 A193 Gr.B7M с 2-мя гайками A194-2HM NB/T47027-2012 |  | КМП | 32 | Подрядная организация
| 291341 | Снятие стандартных заглушек: | [5 empty] | Подрядная организация
|  |  | Работы и услуги |  |  |  | Исполнитель
|  |  | Снятие стандартных межфланцевых заглушек Ду150 Ру16 |  | ШТ | 1 | Подрядная организация
|  |  | Снятие стандартных межфланцевых заглушек Ду250 Ру16 |  | ШТ | 1
| 291342 | Разболчивание-сболчивание. Фланцевое соединение DN150 CL150 (5.0) RF ASME B16.48 | [5 empty] | Подрядная организация
|  |  | Работы и услуги |  |  |  | Исполнитель
|  |  | Монтаж фланцев Ду150 Ру16 |  | ШТ | 1
|  |  | Оборудование и материалы |  |  |  | Поставщик
|  |  | Прокладка спирально-навитая RF 304/FG GA DN6", 150# -4,5 mm ASME B16.20 (для ASME B16.5) |  | ШТ | 4 | Подрядная организация
|  |  | Лист из терморасширенного графита МГ-140 4,0х1500х1500 |  | ШТ | 0.3 | Подрядная организация
| 291343 | Разболчивание-сболчивание. Фланцевое соединение DN250 CL150 (2.0) RF ASME B16.5 | [5 empty] | Подрядная организация
|  |  | Работы и услуги |  |  |  | Исполнитель
|  |  | Монтаж фланцев Ду250 Ру16 |  | ШТ | 1
|  |  | Оборудование и материалы |  |  |  | Поставщик
|  |  | серебристый ГОСТ 5279-74 |  | ШТ | 0.03 | Подрядная организация
| 291344 | Проведение гидро испытания горизонтального аппарата работающего под давлением V- 1м? | [5 empty] | Подрядная организация
|  |  | Работы и услуги |  |  |  | Исполнитель
|  |  | Проведение гидравлических испытаний аппарата горизантального работающего под давлением |  | ЕД | 1
|  |  | Оборудование и материалы |  |  |  | Поставщик
|  |  | Прокат листовой горячекатаный Б-10х1700х2000 ГОСТ 19903-2015 / 09Г2С |  | КГ | 17.3 | Подрядная организация
| 291345 | монтаж покрытия из оцинкованной стали б=0,7мм. | [5 empty] | Подрядная организация
|  |  | Работы и услуги |  |  |  | Исполнитель
|  |  | Монтаж стали оценкованной толщиной 0,7 мм |  | М2 | 26.62
| 291346 | монтаж теплоизоляции МКРВ200, толщиной 80мм., с коэффициентом уплотнения 1,02 | [5 empty] | Подрядная организация
|  |  | Работы и услуги |  |  |  | Исполнитель
|  |  | Монтаж теплоизоляционного слоя Н-2 |  | М2 | 1.9
| 291347 | Разборка стоячных инвентарных лесов до +2.0м | [5 empty] | Подрядная организация
|  |  | Работы и услуги |  |  |  | Исполнитель
|  |  | Разборка наружных каркасных инвентарных строительных лесов вертикальной проекции Н-2 |  | М2 | 8
291348 | 291348, ППР Теплообменника E-2005B КУ-ГБД2 (3205) ПГПН
108050100HEST009, E-2005-B Теплообменник продуктовое дизтопливо / сырье отпарной колонны
47001, Теплообменники кожухотрубчатые, инв. 30027766
| 291349 | Освободить аппарат от н/продукта, продуть инертным газом, охладить до температуры окружающей среды. | [5 empty] | Производство глубокой переработки нефти
| 291350 | Установка стандартных заглушек: | [5 empty] | Подрядная организация
|  |  | Работы и услуги |  |  |  | Исполнитель
|  |  | Установка стандартных межфланцевых заглушек Ду150 Ру40 |  | ШТ | 4
|  |  | Оборудование и материалы |  |  |  | Поставщик
|  |  | Паронит маслобензостойкий ПМБ 4,0х1700х3000 ГОСТ 481-80 |  | КГ | 3.7 | Подрядная организация
| 291351 | Разболчивание-сболчивание. Фланцевое соединение DN150 CL300 (5.0) RF ASME B16.48 | [5 empty] | Подрядная организация
|  |  | Работы и услуги |  |  |  | Исполнитель
|  |  | Демонтаж фланцев Ду150 Ру40 |  | ШТ | 1
| 291352 | Устройство стоячных инвентарных лесов до +2.0м | [5 empty] | Подрядная организация
|  |  | Работы и услуги |  |  |  | Исполнитель
|  |  | Установка наружных каркасных инвентарных строительных лесов вертикальной проекции Н-2 |  | М2 | 12
| 291353 | Демонтаж теплоизоляции с окожучиванием | [5 empty] | Подрядная организация
| 291354 | демонтаж покрытия из оцинкованной стали б=0,7 мм. | [5 empty] | Подрядная организация
|  |  | Работы и услуги |  |  |  | Исполнитель
|  |  | Демонтаж стали оценкованной толщиной 0,7 мм |  | М2 | 24.11
| 291355 | устройство теплоизоляции на основе соединения силиката алюминия и магния толщиной 80 мм., с коэффици | [5 empty] | Подрядная организация
|  |  | Работы и услуги |  |  |  | Исполнитель
|  |  | Демонтаж теплоизоляционного слоя Н-2 |  | М2 | 5.28
| 291356 | Вскрытие крышки распределительной камеры. Масса-537 кг | [5 empty] | Подрядная организация
|  |  | Работы и услуги |  |  |  | Исполнитель
|  |  | Демонтаж крышки (колпака) теплообменника |  | ШТ | 1
| 291357 | Демонтаж распредкамеры массой Масса-537 кг | [5 empty] | Подрядная организация
|  |  | Работы и услуги |  |  |  | Исполнитель
|  |  | Демонтаж распределительной камеры теплообменника |  | ШТ | 1
| 291358 | Выемка трубного пучка ?800 мм, длиной 6500 мм, массой 1 ед.-5074 кг с использованием гидрвлического | [5 empty] | Подрядная организация
|  |  | Работы и услуги |  |  |  | Исполнитель
|  |  | Демонтаж трубного пучка теплообменника |  | ШТ | 1
| 291359 | Погрузка трубного пучка и транспортирвка на промывочную площадку расстояние 400м, выгрузка | [5 empty] | Подрядная организация
|  |  | Работы и услуги |  |  |  | Исполнитель
|  |  | Погрузка |  | ЕД | 1
| 291360 | Зачистка сварных швов обечаек корпусов, распределительной камеры для проведения В.О. | [5 empty] | Подрядная организация
|  |  | Работы и услуги |  |  |  | Исполнитель
|  |  | Зачистка сварных швов |  | ШТ | 1
| 291361 | Проведение внутреннего осмотра теплообменника | [5 empty] | Служба производственного контроля
| 291362 | Устарнение замечаний выявленных в ходе проведения В.О. | [5 empty] | Подрядная организация
| 291363 | Погрузка трубного пучка и транспортирвка на место монтажа, расстояние 400м, выгрузка | [5 empty] | Подрядная организация
|  |  | Работы и услуги |  |  |  | Исполнитель
|  |  | Погрузка |  | ЕД | 1
| 291364 | Зачистка присоединительной поверхности фланца распредкамеры массой 1 ед. -537 кг ?800 мм | [5 empty] | Подрядная организация
| 291365 | Монтаж трубного пучка ?800 мм, длиной 6500 мм, массой 1 ед.-5074 кг с использованием гидрвлического | [5 empty] | Подрядная организация
|  |  | Работы и услуги |  |  |  | Исполнитель
|  |  | Монтаж трубного пучка теплообменника |  | ШТ | 1
|  |  | Оборудование и материалы |  |  |  | Поставщик
|  |  | Прокладка спирально-навитая RF 304/FG GA DN6", 300# -4,5 mm ASME B16.20 (для ASME B16.5) |  | ШТ | 16 | Подрядная организация
| 291366 | Монтаж распределительной камеры Масса-537 кг | [5 empty] | Подрядная организация
|  |  | Работы и услуги |  |  |  | Исполнитель
|  |  | Монтаж распределительной камеры теплообменника |  | ШТ | 1
|  |  | Оборудование и материалы |  |  |  | Поставщик
|  |  | Шпилька для фланцевых соединений М24х3,0х275 35CrMoA с 2-мя гайками 30CrMoA NB/T47027-2012 |  | КМП | 32 | Подрядная организация
| 291367 | Снятие стандартных заглушек: | [5 empty] | Подрядная организация
|  |  | Работы и услуги |  |  |  | Исполнитель
|  |  | Снятие стандартных межфланцевых заглушек Ду150 Ру40 |  | ШТ | 4
| 291368 | Разболчивание-сболчивание. Фланцевое соединение DN300 CL1500 (25.0) RF ASME B16.48 | [5 empty] | Подрядная организация
|  |  | Работы и услуги |  |  |  | Исполнитель
|  |  | Монтаж фланцев Ду150 Ру40 |  | ШТ | 1
|  |  | Оборудование и материалы |  |  |  | Поставщик
|  |  | Прокладка металло-графитовая, переднего колпака DN800, 304/FG, 3205-E-2005 |  | ШТ | 1 | Подрядная организация
|  |  | Прокладка металло-графитовая, трубного пучка DN800, 304/FG, 3205-E-2005 |  | ШТ | 1 | Подрядная организация
|  |  | Лист из терморасширенного графита МГ-140 4,0х1500х1500 |  | ШТ | 0.3 | Подрядная организация
|  |  | серебристый ГОСТ 5279-74 |  | ШТ | 0.03 | Подрядная организация
| 291369 | Проведение гидро испытания горизонтального аппарата работающего под давлением V- 1м? | [5 empty] | Подрядная организация
|  |  | Работы и услуги |  |  |  | Исполнитель
|  |  | Проведение гидравлических испытаний аппарата горизантального работающего под давлением |  | ЕД | 1
|  |  | Оборудование и материалы |  |  |  | Поставщик
|  |  | Лента герметизирующая МТ100 40 мм х 30 м |  | КГ | 0.04 | Подрядная организация
|  |  | Электрод Esab-OK NiCrMo-3-3,2-350 |  | КГ | 2.5 | Подрядная организация
|  |  | Прокат листовой горячекатаный Б-10х1700х2000 ГОСТ 19903-2015 / 09Г2С |  | КГ | 14.2 | Подрядная организация
| 291370 | монтаж покрытия из оцинкованной стали б=0,7 мм. | [5 empty] | Подрядная организация
|  |  | Работы и услуги |  |  |  | Исполнитель
|  |  | Монтаж стали оценкованной толщиной 0,7 мм |  | М2 | 24.11
| 291371 | устройство теплоизоляции на основе соединения силиката алюминия и магния толщиной 80 мм., с коэффици | [5 empty] | Подрядная организация
|  |  | Работы и услуги |  |  |  | Исполнитель
|  |  | Монтаж теплоизоляционного слоя Н-2 |  | М2 | 5.28
| 291372 | Разборка стоячных инвентарных лесов до +2.0м | [5 empty] | Подрядная организация
|  |  | Работы и услуги |  |  |  | Исполнитель
|  |  | Разборка наружных каркасных инвентарных строительных лесов вертикальной проекции Н-2 |  | М2 | 12
291373 | 291373, ППР Теплообменника E-2005C КУ-ГБД2 (3205) ПГПН
108050100HEST010, E-2005-C Теплообменник продуктовое дизтопливо / сырье отпарной колонны
47002, Теплообменники кожухотрубчатые, инв. 30027767
| 291374 | Освободить аппарат от н/продукта, продуть инертным газом, охладить до температуры окружающей среды. | [5 empty] | Производство глубокой переработки нефти
| 291375 | Установка стандартных заглушек: | [5 empty] | Подрядная организация
|  |  | Работы и услуги |  |  |  | Исполнитель
|  |  | Установка стандартных межфланцевых заглушек Ду150 Ру40 |  | ШТ | 4
|  |  | Монтаж теплоизоляционного слоя Н-2 |  | М2 | 5.28
|  |  | Оборудование и материалы |  |  |  | Поставщик
|  |  | Паронит маслобензостойкий ПМБ 4,0х1700х3000 ГОСТ 481-80 |  | КГ | 3.7 | Подрядная организация
| 291376 | Разболчивание-сболчивание. Фланцевое соединение DN150 CL300 (5.0) RF ASME B16.48 | [5 empty] | Подрядная организация
|  |  | Работы и услуги |  |  |  | Исполнитель
|  |  | Демонтаж фланцев Ду150 Ру40 |  | ШТ | 4
| 291377 | Устройство стоячных инвентарных лесов до +2.0м | [5 empty] | Подрядная организация
|  |  | Работы и услуги |  |  |  | Исполнитель
|  |  | Установка наружных каркасных инвентарных строительных лесов вертикальной проекции Н-2 |  | М2 | 12
| 291378 | Демонтаж теплоизоляции с окожучиванием | [5 empty] | Подрядная организация
| 291379 | демонтаж покрытия из оцинкованной стали б=0,7 мм. | [5 empty] | Подрядная организация
|  |  | Работы и услуги |  |  |  | Исполнитель
|  |  | Демонтаж стали оценкованной толщиной 0,7 мм |  | М2 | 24.11
| 291380 | устройство теплоизоляции на основе соединения силиката алюминия и магния толщиной 80 мм., с коэффици | [5 empty] | Подрядная организация
|  |  | Работы и услуги |  |  |  | Исполнитель
|  |  | Демонтаж теплоизоляционного слоя Н-2 |  | М2 | 5.28
| 291381 | Вскрытие крышки распределительной камеры. Масса-537 кг | [5 empty] | Подрядная организация
|  |  | Работы и услуги |  |  |  | Исполнитель
|  |  | Демонтаж крышки (колпака) теплообменника |  | ШТ | 1
|  |  | Оборудование и материалы |  |  |  | Поставщик
|  |  | Шпилька для фланцевых соединений М24х3,0х275 35CrMoA с 2-мя гайками 30CrMoA NB/T47027-2012 |  | КМП | 32 | Подрядная организация
| 291382 | Демонтаж распредкамеры массой Масса-537 кг | [5 empty] | Подрядная организация
|  |  | Работы и услуги |  |  |  | Исполнитель
|  |  | Демонтаж распределительной камеры теплообменника |  | ШТ | 1
| 291383 | Выемка трубного пучка ?800 мм, длиной 6500 мм, массой 1 ед.-5074 кг с использованием гидрвлического | [5 empty] | Подрядная организация
|  |  | Работы и услуги |  |  |  | Исполнитель
|  |  | Демонтаж трубного пучка теплообменника |  | ШТ | 1
| 291384 | Погрузка трубного пучка и транспортирвка на промывочную площадку расстояние 400м, выгрузка | [5 empty] | Подрядная организация
|  |  | Работы и услуги |  |  |  | Исполнитель
|  |  | Погрузка |  | ЕД | 1
| 291385 | Зачистка сварных швов обечаек корпусов, распределительной камеры для проведения В.О. | [5 empty] | Подрядная организация
|  |  | Работы и услуги |  |  |  | Исполнитель
|  |  | Зачистка сварных швов |  | ШТ | 1
| 291386 | Проведение внутреннего осмотра теплообменника | [5 empty] | Служба производственного контроля
| 291387 | Устарнение замечаний выявленных в ходе проведения В.О. | [5 empty] | Подрядная организация
| 291388 | Погрузка трубного пучка и транспортирвка на место монтажа, расстояние 400м, выгрузка | [5 empty] | Подрядная организация
|  |  | Работы и услуги |  |  |  | Исполнитель
|  |  | Погрузка |  | ЕД | 1
| 291389 | Зачистка присоединительной поверхности фланца распредкамеры массой 1 ед. -537 кг ?800 мм | [5 empty] | Подрядная организация
| 291390 | Монтаж трубного пучка ?800 мм, длиной 6500 мм, массой 1 ед.-5074 кг с использованием гидрвлического | [5 empty] | Подрядная организация
|  |  | Работы и услуги |  |  |  | Исполнитель
|  |  | Монтаж трубного пучка теплообменника |  | ШТ | 1
|  |  | Оборудование и материалы |  |  |  | Поставщик
|  |  | Прокладка металло-графитовая, переднего колпака DN800, 304/FG, 3205-E-2005 |  | ШТ | 1 | Подрядная организация
|  |  | Прокладка металло-графитовая, трубного пучка DN800, 304/FG, 3205-E-2005 |  | ШТ | 1 | Подрядная организация
| 291391 | Монтаж распределительной камеры Масса-537 кг | [5 empty] | Подрядная организация
|  |  | Работы и услуги |  |  |  | Исполнитель
|  |  | Монтаж распределительной камеры теплообменника |  | ШТ | 1
| 291392 | Снятие стандартных заглушек: | [5 empty] | Подрядная организация
|  |  | Работы и услуги |  |  |  | Исполнитель
|  |  | Снятие стандартных межфланцевых заглушек Ду150 Ру40 |  | ШТ | 4
| 291393 | Разболчивание-сболчивание. Фланцевое соединение DN300 CL1500 (25.0) RF ASME B16.48 | [5 empty] | Подрядная организация
|  |  | Работы и услуги |  |  |  | Исполнитель
|  |  | Демонтаж фланцев Ду150 Ру40 |  | ШТ | 4
|  |  | Оборудование и материалы |  |  |  | Поставщик
|  |  | Прокладка спирально-навитая RF 304/FG GA DN6", 300# -4,5 mm ASME B16.20 (для ASME B16.5) |  | ШТ | 16 | Подрядная организация
|  |  | Лист из терморасширенного графита МГ-140 4,0х1500х1500 |  | ШТ | 0.3 | Подрядная организация
|  |  | серебристый ГОСТ 5279-74 |  | ШТ | 0.03 | Подрядная организация
| 291394 | Проведение гидро испытания горизонтального аппарата работающего под давлением V- 1м? | [5 empty] | Подрядная организация
|  |  | Работы и услуги |  |  |  | Исполнитель
|  |  | Проведение гидравлических испытаний аппарата горизантального работающего под давлением |  | ЕД | 1
|  |  | Оборудование и материалы |  |  |  | Поставщик
|  |  | Лента герметизирующая МТ100 40 мм х 30 м |  | КГ | 0.04 | Подрядная организация
|  |  | Электрод Esab-OK NiCrMo-3-3,2-350 |  | КГ | 2.5 | Подрядная организация
|  |  | Прокат листовой горячекатаный Б-10х1700х2000 ГОСТ 19903-2015 / 09Г2С |  | КГ | 14.2 | Подрядная организация
| 291395 | монтаж покрытия из оцинкованной стали б=0,7 мм. | [5 empty] | Подрядная организация
|  |  | Работы и услуги |  |  |  | Исполнитель
|  |  | Монтаж стали оценкованной толщиной 0,7 мм |  | М2 | 24.11
| 291396 | устройство теплоизоляции на основе соединения силиката алюминия и магния толщиной 80 мм., с коэффици | [5 empty] | Подрядная организация
| 291397 | Разборка стоячных инвентарных лесов до +2.0м | [5 empty] | Подрядная организация
|  |  | Работы и услуги |  |  |  | Исполнитель
|  |  | Разборка наружных каркасных инвентарных строительных лесов вертикальной проекции Н-2 |  | М2 | 12
291398 | 291398, ППР Теплообменника E-2006 КУ-ГБД2 (3205) ПГПН
108050100HEST011, E-2006 Теплообменник продуктовый керосин / сырье отпарной колонны
47003, Теплообменники кожухотрубчатые, инв. 30027768
| 291399 | Освободить аппарат от н/продукта, продуть инертным газом, охладить до температуры окружающей среды. | [5 empty] | Производство глубокой переработки нефти
| 291400 | Установка стандартных заглушек: | [5 empty] | Подрядная организация
|  |  | Работы и услуги |  |  |  | Исполнитель
|  |  | Установка стандартных межфланцевых заглушек Ду150 Ру40 |  | ШТ | 1
|  |  | Установка стандартных межфланцевых заглушек Ду80 Ру40 |  | ШТ | 1
|  |  | Установка стандартных межфланцевых заглушек Ду200 Ру40 |  | ШТ | 1
|  |  | Оборудование и материалы |  |  |  | Поставщик
|  |  | Паронит маслобензостойкий ПМБ 4,0х1700х3000 ГОСТ 481-80 |  | КГ | 4.8 | Подрядная организация
| 291401 | Разболчивание-сболчивание. Фланцевое соединение DN150 CL300 (5.0) RF ASME B16.48 | [5 empty] | Подрядная организация
|  |  | Работы и услуги |  |  |  | Исполнитель
|  |  | Демонтаж фланцев Ду150 Ру40 |  | ШТ | 1
| 291402 | Разболчивание-сболчивание. Фланцевое соединение DN80 CL300 (5.0) RF ASME B16.48 | [5 empty] | Подрядная организация
|  |  | Работы и услуги |  |  |  | Исполнитель
|  |  | Демонтаж фланцев Ду80 Ру40 |  | ШТ | 1
| 291403 | Разболчивание-сболчивание. Фланцевое соединение DN200 CL300 (5.0) RF ASME B16.48 | [5 empty] | Подрядная организация
|  |  | Работы и услуги |  |  |  | Исполнитель
|  |  | Демонтаж фланцев Ду200 Ру40 |  | ШТ | 1
| 291404 | Устройство стоячных инвентарных лесов до +2.0м | [5 empty] | Подрядная организация
|  |  | Работы и услуги |  |  |  | Исполнитель
|  |  | Установка наружных каркасных инвентарных строительных лесов вертикальной проекции Н-2 |  | М2 | 6
| 291405 | Демонтаж теплоизоляции с окожучиванием | [5 empty] | Подрядная организация
| 291406 | демонтаж покрытия из оцинкованной стали б=0,7 мм. | [5 empty] | Подрядная организация
|  |  | Работы и услуги |  |  |  | Исполнитель
|  |  | Демонтаж стали оценкованной толщиной 0,7 мм |  | М2 | 21.6
| 291407 | устройство теплоизоляции на основе соединения силиката алюминия и магния толщиной 110 мм., с коэффиц | [5 empty] | Подрядная организация
|  |  | Работы и услуги |  |  |  | Исполнитель
|  |  | Демонтаж теплоизоляционного слоя Н-2 |  | М2 | 2.3
| 291408 | Вскрытие крышки распределительной камеры. Масса-305кг | [5 empty] | Подрядная организация
|  |  | Работы и услуги |  |  |  | Исполнитель
|  |  | Демонтаж крышки (колпака) теплообменника |  | ШТ | 1
| 291409 | Демонтаж распредкамеры массой Масса-305кг | [5 empty] | Подрядная организация
|  |  | Работы и услуги |  |  |  | Исполнитель
|  |  | Демонтаж распределительной камеры теплообменника |  | ШТ | 1
| 291410 | Выемка трубного пучка ?600 мм, длиной 6500 мм, массой 1 ед.-2705 кг с использованием гидрвлического | [5 empty] | Подрядная организация
|  |  | Работы и услуги |  |  |  | Исполнитель
|  |  | Демонтаж трубного пучка теплообменника |  | ШТ | 1
| 291411 | Погрузка трубного пучка и транспортирвка на промывочную площадку расстояние 400м, выгрузка | [5 empty] | Служба производственного контроля
|  |  | Работы и услуги |  |  |  | Исполнитель
|  |  | Погрузка |  | ЕД | 1
| 291412 | Зачистка сварных швов обечаек корпусов, распределительной камеры для проведения В.О. | [5 empty] | Подрядная организация
|  |  | Работы и услуги |  |  |  | Исполнитель
|  |  | Зачистка сварных швов |  | ШТ | 1
| 291413 | Проведение внутреннего осмотра теплообменника | [5 empty] | Подрядная организация
| 291414 | Устарнение замечаний выявленных в ходе проведения В.О. | [5 empty] | Подрядная организация
| 291415 | Погрузка трубного пучка и транспортирвка на место монтажа, расстояние 400м, выгрузка | [5 empty] | Подрядная организация
|  |  | Работы и услуги |  |  |  | Исполнитель
|  |  | Погрузка |  | ЕД | 1
| 291416 | Зачистка присоединительной поверхности фланца распредкамеры массой 1 ед. -305 кг ?600 мм | [5 empty] | Подрядная организация
| 291417 | Монтаж трубного пучка ?800 мм, длиной 6500 мм, массой -5638 кг с использованием гидрвлического экстр | [5 empty] | Подрядная организация
|  |  | Работы и услуги |  |  |  | Исполнитель
|  |  | Монтаж трубного пучка теплообменника |  | ШТ | 1
|  |  | Оборудование и материалы |  |  |  | Поставщик
|  |  | Прокладка металло-графитовая, переднего колпака DN600, 304/FG, 3205-E-2006 |  | ШТ | 1 | Подрядная организация
|  |  | Прокладка металло-графитовая, трубного пучка DN600, 304/FG, 3205-E-2006 |  | ШТ | 1 | Подрядная организация
| 291418 | Монтаж распределительной камеры Масса-305кг | [5 empty] | Подрядная организация
|  |  | Работы и услуги |  |  |  | Исполнитель
|  |  | Монтаж распределительной камеры теплообменника |  | ШТ | 1
|  |  | Оборудование и материалы |  |  |  | Поставщик
|  |  | Шпилька для фланцевых соединений М24х3,0х230 35CrMoA с 2-мя гайками 30CrMoA NB/T47027-2012 |  | КМП | 24 | Подрядная организация
|  |  | Лист из терморасширенного графита МГ-140 4,0х1500х1500 |  | ШТ | 0.3 | Подрядная организация
|  |  | серебристый ГОСТ 5279-74 |  | ШТ | 0.03 | Подрядная организация
| 291419 | Снятие стандартных заглушек: | [5 empty] | Подрядная организация
|  |  | Работы и услуги |  |  |  | Исполнитель
|  |  | Снятие стандартных межфланцевых заглушек Ду150 Ру40 |  | ШТ | 1
|  |  | Снятие стандартных межфланцевых заглушек Ду80 Ру40 |  | ШТ | 1
|  |  | Снятие стандартных межфланцевых заглушек Ду200 Ру40 |  | ШТ | 1
| 291420 | Разболчивание-сболчивание. Фланцевое соединение DN150 CL300 (5.0) RF ASME B16.48 | [5 empty] | Подрядная организация
|  |  | Работы и услуги |  |  |  | Исполнитель
|  |  | Монтаж фланцев Ду150 Ру40 |  | ШТ | 1
|  |  | Оборудование и материалы |  |  |  | Поставщик
|  |  | Прокладка спирально-навитая RF 304/FG GA DN8", 300# -4,5 mm ASME B16.20 (для ASME B16.5) |  | ШТ | 2 | Подрядная организация
| 291421 | Разболчивание-сболчивание. Фланцевое соединение DN80 CL300 (5.0) RF ASME B16.48 | [5 empty] | Подрядная организация
|  |  | Работы и услуги |  |  |  | Исполнитель
|  |  | Монтаж фланцев Ду80 Ру40 |  | ШТ | 1
|  |  | Оборудование и материалы |  |  |  | Поставщик
|  |  | Прокладка спирально-навитая RF 304/FG GA DN3", 300# -4,5 mm ASME B16.20 (для ASME B16.5) |  | ШТ | 4 | Подрядная организация
| 291422 | Разболчивание-сболчивание. Фланцевое соединение DN200 CL300 (5.0) RF ASME B16.48 | [5 empty] | Подрядная организация
|  |  | Работы и услуги |  |  |  | Исполнитель
|  |  | Монтаж фланцев Ду200 Ру40 |  | ШТ | 1
|  |  | Оборудование и материалы |  |  |  | Поставщик
|  |  | Прокладка спирально-навитая RF 304/FG GA DN6", 300# -4,5 mm ASME B16.20 (для ASME B16.5) |  | ШТ | 2 | Подрядная организация
| 291423 | Проведение гидро испытания горизонтального аппарата работающего под давлением V- 1м? | [5 empty] | Подрядная организация
|  |  | Работы и услуги |  |  |  | Исполнитель
|  |  | Проведение гидравлических испытаний аппарата горизантального работающего под давлением |  | ЕД | 1
|  |  | Оборудование и материалы |  |  |  | Поставщик
|  |  | Лента герметизирующая МТ100 40 мм х 30 м |  | КГ | 0.04 | Подрядная организация
|  |  | Электроды имп. ЭСАБ ОК 53.70 - 3мм |  | КГ | 2.7 | Подрядная организация
|  |  | Прокат листовой горячекатаный Б-10х1700х2000 ГОСТ 19903-2015 / 09Г2С |  | КГ | 15.7 | Подрядная организация
| 291424 | монтаж покрытия из оцинкованной стали б=0,7 мм. | [5 empty] | Подрядная организация
|  |  | Работы и услуги |  |  |  | Исполнитель
|  |  | Монтаж стали оценкованной толщиной 0,7 мм |  | М2 | 21.6
| 291425 | Маты из мин. ваты прошивные теплоизоляционные МП-100 ?=110 мм ГОСТ 21880-2011 | [5 empty] | Подрядная организация
|  |  | Работы и услуги |  |  |  | Исполнитель
|  |  | Монтаж теплоизоляционного слоя Н-2 |  | М2 | 2.3
| 291426 | Разборка стоячных инвентарных лесов до +2.0м | [5 empty] | Подрядная организация
|  |  | Работы и услуги |  |  |  | Исполнитель
|  |  | Разборка наружных каркасных инвентарных строительных лесов вертикальной проекции Н-2 |  | М2 | 6
291427 | 291427, ППР Теплообменника E-2007 КУ-ГБД2 (3205) ПГПН
108050100HEST012, E-2007 Концевой холодильник продуктового керосина
47004, Теплообменники кожухотрубчатые, инв. 30027769
| 291428 | Освободить аппарат от н/продукта, продуть инертным газом, охладить до температуры окружающей среды. | [5 empty] | Производство глубокой переработки нефти
| 291429 | Установка стандартных заглушек: | [5 empty] | Подрядная организация
|  |  | Работы и услуги |  |  |  | Исполнитель
|  |  | Установка стандартных межфланцевых заглушек Ду80 Ру16 |  | ШТ | 2
|  |  | Установка стандартных межфланцевых заглушек Ду80 Ру40 |  | ШТ | 1
|  |  | Оборудование и материалы |  |  |  | Поставщик
|  |  | Паронит маслобензостойкий ПМБ 4,0х1700х3000 ГОСТ 481-80 |  | КГ | 4.3 | Подрядная организация
| 291430 | Разболчивание-сболчивание. Фланцевое соединение DN80 CL150 (2.0) RF ASME B16.48 | [5 empty] | Подрядная организация
|  |  | Работы и услуги |  |  |  | Исполнитель
|  |  | Демонтаж фланцев Ду80 Ру16 |  | ШТ | 2
| 291431 | Разболчивание-сболчивание. Фланцевое соединение DN80 CL300 (5.0) RF ASME B16.48 | [5 empty] | Подрядная организация
|  |  | Работы и услуги |  |  |  | Исполнитель
|  |  | Демонтаж фланцев Ду80 Ру40 |  | ШТ | 1
| 291432 | Устройство стоячных инвентарных лесов до +2.0м | [5 empty] | Подрядная организация
|  |  | Работы и услуги |  |  |  | Исполнитель
|  |  | Установка наружных каркасных инвентарных строительных лесов вертикальной проекции Н-2 |  | М2 | 1
| 291433 | Демонтаж теплоизоляции с окожучиванием | [5 empty] | Подрядная организация
| 291434 | демонтаж покрытия из оцинкованной стали б=0,7 мм. | [5 empty] | Подрядная организация
|  |  | Работы и услуги |  |  |  | Исполнитель
|  |  | Демонтаж стали оценкованной толщиной 0,7 мм |  | М2 | 14.5
| 291435 | устройство теплоизоляции на основе соединения силиката алюминия и магния толщиной 80 мм., с коэффици | [5 empty] | Подрядная организация
|  |  | Работы и услуги |  |  |  | Исполнитель
|  |  | Демонтаж теплоизоляционного слоя Н-2 |  | М2 | 1.01
| 291436 | Вскрытие крышки распределительной камеры. Масса-198.9кг | [5 empty] | Подрядная организация
|  |  | Работы и услуги |  |  |  | Исполнитель
|  |  | Демонтаж крышки (колпака) теплообменника |  | ШТ | 1
| 291437 | Демонтаж распредкамеры массой Масса-198.9кг | [5 empty] | Подрядная организация
|  |  | Работы и услуги |  |  |  | Исполнитель
|  |  | Демонтаж распределительной камеры теплообменника |  | ШТ | 1
| 291438 | Выемка трубного пучка ?500 мм, длиной 6,897 мм, массой 1 ед.-1512 кг с использованием гидрвлического | [5 empty] | Подрядная организация
|  |  | Работы и услуги |  |  |  | Исполнитель
|  |  | Демонтаж трубного пучка теплообменника |  | ШТ | 1
| 291439 | Демонтаж крышки корпуса массой 1 ед..-159,2 кг | [5 empty] | Подрядная организация
|  |  | Оборудование и материалы |  |  |  | Поставщик
|  |  | Шпилька для фланцевых соединений М24х3,0х175 35CrMoA с 2-мя гайками 30CrMoA NB/T47027-2012 |  | КМП | 24 | Подрядная организация
| 291440 | Демонтаж плавающей головки массой 1 ед. -70,6 кг | [5 empty] | Подрядная организация
|  |  | Работы и услуги |  |  |  | Исполнитель
|  |  | Демонтаж оборудования |  | ШТ | 1
|  |  | Оборудование и материалы |  |  |  | Поставщик
|  |  | Шпилька для фланцевых соединений М24х3,0х205 35CrMoA с 2-мя гайками 30CrMoA NB/T47027-2012 |  | КМП | 20 | Подрядная организация
|  |  | Шпилька для фланцевых соединений М20х2,5х205 35CrMoA с 2-мя гайками 30CrMoA NB/T47027-2012 |  | КМП | 20 | Подрядная организация
| 291441 | Погрузка трубного пучка и транспортирвка на промывочную площадку расстояние 400м, выгрузка | [5 empty] | Подрядная организация
|  |  | Работы и услуги |  |  |  | Исполнитель
|  |  | Погрузка |  | ЕД | 1
| 291442 | Зачистка сварных швов обечаек корпусов, распределительной камеры для проведения В.О. | [5 empty] | Подрядная организация
|  |  | Работы и услуги |  |  |  | Исполнитель
|  |  | Зачистка сварных швов |  | ШТ | 1
| 291443 | Проведение внутреннего осмотра теплообменника | [5 empty] | Служба производственного контроля
| 291444 | Устарнение замечаний выявленных в ходе проведения В.О. | [5 empty] | Подрядная организация
| 291445 | Погрузка трубного пучка и транспортирвка на место монтажа, расстояние 400м, выгрузка | [5 empty] | Подрядная организация
|  |  | Работы и услуги |  |  |  | Исполнитель
|  |  | Погрузка |  | ЕД | 1
| 291446 | Зачистка присоединительной поверхности фланца плавающей головки массой 1 ед. -70,6 кг ?500 мм | [5 empty] | Подрядная организация
| 291447 | Зачистка присоединительной поверхности фланца распредкамеры массой 1 ед. -198,9 кг ?500 мм | [5 empty] | Подрядная организация
| 291448 | Зачистка присоединительной поверхности фланца крышки корпуса массой 1 ед.-341 кг ?900 мм | [5 empty] | Подрядная организация
| 291449 | Монтаж трубного пучка ?800 мм, длиной 6500 мм, массой -5638 кг с использованием гидрвлического экстр | [5 empty] | Подрядная организация
|  |  | Работы и услуги |  |  |  | Исполнитель
|  |  | Монтаж трубного пучка теплообменника |  | ШТ | 1
|  |  | Оборудование и материалы |  |  |  | Поставщик
|  |  | Прокладка металло-графитовая, трубного пучка DN500, 304/FG, 3205-E-2007 |  | ШТ | 1 | Подрядная организация
|  |  | Прокладка металло-графитовая, плавающей головки DN500, 304/FG, 3205-E-2007 |  | ШТ | 1 | Подрядная организация
|  |  | Прокладка металло-графитовая, переднего колпака DN500, 304/FG, 3205-E-2007 |  | ШТ | 1 | Подрядная организация
|  |  | Прокладка металло-графитовая, заднего колпака DN500, 304/FG, 3205-E-2007 |  | ШТ | 1 | Подрядная организация
| 291450 | Монтаж распределительной камеры Масса-305кг | [5 empty] | Подрядная организация
|  |  | Работы и услуги |  |  |  | Исполнитель
|  |  | Монтаж распределительной камеры теплообменника |  | ШТ | 1
|  |  | Оборудование и материалы |  |  |  | Поставщик
|  |  | серебристый ГОСТ 5279-74 |  | ШТ | 0.03 | Подрядная организация
|  |  | Лист из терморасширенного графита МГ-140 4,0х1500х1500 |  | ШТ | 0.3 | Подрядная организация
| 291451 | Монтаж плавающей головки массой 1 ед. -70,6 кг | [5 empty] | Подрядная организация
|  |  | Работы и услуги |  |  |  | Исполнитель
|  |  | Монтаж оборудования |  | ШТ | 1
| 291452 | Монтаж крышки корпуса массой 1 ед..-159,2 кг | [5 empty] | Подрядная организация
| 291453 | Снятие стандартных заглушек: | [5 empty] | Подрядная организация
|  |  | Работы и услуги |  |  |  | Исполнитель
|  |  | Снятие стандартных межфланцевых заглушек Ду80 Ру16 |  | ШТ | 2
|  |  | Снятие стандартных межфланцевых заглушек Ду80 Ру40 |  | ШТ | 2
| 291454 | Разболчивание-сболчивание. Фланцевое соединение DN150 CL300 (5.0) RF ASME B16.48 | [5 empty] | Подрядная организация
|  |  | Работы и услуги |  |  |  | Исполнитель
|  |  | Монтаж фланцев Ду80 Ру16 |  | ШТ | 2
|  |  | Оборудование и материалы |  |  |  | Поставщик
|  |  | Прокладка спирально-навитая RF 304/FG GA DN3", 150# -4,5 mm ASME B16.20 (для ASME B16.5) |  | ШТ | 4 | Подрядная организация
| 291455 | Разболчивание-сболчивание. Фланцевое соединение DN80 CL300 (5.0) RF ASME B16.48 | [5 empty] | Подрядная организация
|  |  | Работы и услуги |  |  |  | Исполнитель
|  |  | Монтаж фланцев Ду80 Ру40 |  | ШТ | 2
|  |  | Оборудование и материалы |  |  |  | Поставщик
|  |  | Прокладка спирально-навитая RF 304/FG GA DN6", 300# -4,5 mm ASME B16.20 (для ASME B16.5) |  | ШТ | 4 | Подрядная организация
| 291456 | Проведение гидро испытания горизонтального аппарата работающего под давлением V- 1м? | [5 empty] | Подрядная организация
|  |  | Работы и услуги |  |  |  | Исполнитель
|  |  | Проведение гидравлических испытаний аппарата горизантального работающего под давлением |  | ШТ | 1
| 291457 | монтаж покрытия из оцинкованной стали б=0,7 мм. | [5 empty] | Подрядная организация
|  |  | Работы и услуги |  |  |  | Исполнитель
|  |  | Монтаж стали оценкованной толщиной 0,7 мм |  | М2 | 14.5
| 291458 | Маты из мин. ваты прошивные теплоизоляционные МП-100 ?=80 мм ГОСТ 21880-2011 | [5 empty] | Подрядная организация
|  |  | Работы и услуги |  |  |  | Исполнитель
|  |  | Монтаж теплоизоляционного слоя Н-2 |  | М2 | 1.01
| 291459 | Разборка стоячных инвентарных лесов до +2.0м | [5 empty] | Подрядная организация
|  |  | Работы и услуги |  |  |  | Исполнитель
|  |  | Разборка наружных каркасных инвентарных строительных лесов вертикальной проекции Н-2 |  | М2 | 6
291590 | 291590, ППР Теплообменника E-2012 КУ-ГБД2 (3205) ПГПН
108050100HEST017, E-2012 Холодильник концевой стабилизированной нафты
47009, Теплообменники кожухотрубчатые, инв. 30027774
| 291591 | Освободить аппарат от н/продукта, продуть инертным газом, охладить до температуры окружающей среды. | [5 empty] | Производство глубокой переработки нефти
| 291592 | Установка стандартных заглушек: | [5 empty] | Подрядная организация
|  |  | Работы и услуги |  |  |  | Исполнитель
|  |  | Установка стандартных межфланцевых заглушек Ду80 Ру16 |  | ШТ | 2
|  |  | Установка стандартных межфланцевых заглушек Ду80 Ру40 |  | ШТ | 2
|  |  | Оборудование и материалы |  |  |  | Поставщик
|  |  | Паронит маслобензостойкий ПМБ 3,0х1700х3000 ГОСТ 481-80 |  | КГ | 4.8 | Подрядная организация
| 291593 | Разболчивание-сболчивание. Фланцевое соединение DN80 CL150 (2.0) RF ASME B16.48 | [5 empty] | Подрядная организация
|  |  | Работы и услуги |  |  |  | Исполнитель
|  |  | Демонтаж фланцев Ду80 Ру16 |  | ШТ | 2
| 291594 | Разболчивание-сболчивание. Фланцевое соединение DN80 CL300 (5.0) RF ASME B16.48 | [5 empty] | Подрядная организация
|  |  | Работы и услуги |  |  |  | Исполнитель
|  |  | Демонтаж фланцев Ду80 Ру40 |  | ШТ | 2
| 291595 | Устройство стоячных инвентарных лесов до +2.0м | [5 empty] | Подрядная организация
|  |  | Работы и услуги |  |  |  | Исполнитель
|  |  | Установка наружных каркасных инвентарных строительных лесов вертикальной проекции Н-2 |  | М2 | 4
| 291596 | Демонтаж теплоизоляции с окожучиванием | [5 empty] | Подрядная организация
| 291597 | демонтаж покрытия из оцинкованной стали б=0,7 мм. | [5 empty] | Подрядная организация
|  |  | Работы и услуги |  |  |  | Исполнитель
|  |  | Демонтаж стали оценкованной толщиной 0,7 мм |  | М2 | 12.3
| 291598 | устройство теплоизоляции на основе соединения силиката алюминия и магния толщиной 80 мм., с коэффици | [5 empty] | Подрядная организация
|  |  | Работы и услуги |  |  |  | Исполнитель
|  |  | Демонтаж теплоизоляционного слоя Н-2 |  | М2 | 0.8
| 291599 | Вскрытие крышки распределительной камеры. Масса-143 кг | [5 empty] | Подрядная организация
|  |  | Работы и услуги |  |  |  | Исполнитель
|  |  | Демонтаж крышки (колпака) теплообменника |  | ШТ | 1
| 291600 | Демонтаж распредкамеры массой Масса-143 кг | [5 empty] | Подрядная организация
|  |  | Работы и услуги |  |  |  | Исполнитель
|  |  | Демонтаж распределительной камеры теплообменника |  | ШТ | 1
| 291601 | Демонтаж крышки корпуса массой 1 ед..-115 кг | [5 empty] | Подрядная организация
| 291602 | Демонтаж плавающей головки массой 1 ед. -41 кг | [5 empty] | Подрядная организация
|  |  | Работы и услуги |  |  |  | Исполнитель
|  |  | Демонтаж оборудования |  | ШТ | 1
| 291603 | Выемка трубного пучка ?500 мм, длиной 6,864 мм, массой 1 ед.-1031 кг с использованием гидрвлического | [5 empty] | Подрядная организация
|  |  | Работы и услуги |  |  |  | Исполнитель
|  |  | Демонтаж трубного пучка теплообменника |  | ШТ | 1
| 291604 | Погрузка трубного пучка и транспортирвка на промывочную площадку расстояние 400м, выгрузка | [5 empty] | Подрядная организация
|  |  | Работы и услуги |  |  |  | Исполнитель
|  |  | Погрузка |  | ЕД | 1
| 291605 | Зачистка сварных швов обечаек корпусов, распределительной камеры для проведения В.О. | [5 empty] | Подрядная организация
|  |  | Работы и услуги |  |  |  | Исполнитель
|  |  | Зачистка сварных швов |  | ШТ | 1
| 291606 | Проведение внутреннего осмотра теплообменника | [5 empty] | Служба производственного контроля
| 291607 | Устарнение замечаний выявленных в ходе проведения В.О. | [5 empty] | Подрядная организация
| 291608 | Погрузка трубного пучка и транспортирвка на место монтажа, расстояние 400м, выгрузка | [5 empty] | Подрядная организация
|  |  | Работы и услуги |  |  |  | Исполнитель
|  |  | Погрузка |  | ЕД | 1
| 291609 | Зачистка присоединительной поверхности фланца плавающей головки массой 1 ед. -41 кг ?500 мм | [5 empty] | Подрядная организация
| 291610 | Зачистка присоединительной поверхности фланца распредкамеры массой 1 ед. -143 кг ?500 мм | [5 empty] | Подрядная организация
| 291611 | Зачистка присоединительной поверхности фланца крышки корпуса массой 1 ед.-115 кг ?500 мм | [5 empty] | Подрядная организация
| 291612 | Монтаж трубного пучка ?400 мм, длиной 6864 мм, массой 1 ед. -1031 кг с использованием гидрвлического | [5 empty] | Подрядная организация
|  |  | Работы и услуги |  |  |  | Исполнитель
|  |  | Монтаж трубного пучка теплообменника |  | ШТ | 1
|  |  | Оборудование и материалы |  |  |  | Поставщик
|  |  | Прокладка металло-графитовая, трубного пучка DN500, 304/FG, 3205-E-2012 |  | ШТ | 1 | Подрядная организация
|  |  | Прокладка металло-графитовая, плавающей головки DN500, 304/FG, 3205-E-2012 |  | ШТ | 1 | Подрядная организация
|  |  | Прокладка металло-графитовая, переднего колпака DN500, 304/FG, 3205-E-2012 |  | ШТ | 1 | Подрядная организация
|  |  | Прокладка металло-графитовая, заднего колпака DN500, 304/FG, 3205-E-2012 |  | ШТ | 1 | Подрядная организация
| 291613 | Монтаж распредкамеры массой 1 ед. -143 кг | [5 empty] | Подрядная организация
|  |  | Работы и услуги |  |  |  | Исполнитель
|  |  | Монтаж распределительной камеры теплообменника |  | ШТ | 1
|  |  | Оборудование и материалы |  |  |  | Поставщик
|  |  | Шпилька для фланцевых соединений М20х2,5х170 35CrMoA с 2-мя гайками 30CrMoA NB/T47027-2012 |  | КМП | 24 | Подрядная организация
|  |  | серебристый ГОСТ 5279-74 |  | ШТ | 0.05 | Подрядная организация
|  |  | Лист из терморасширенного графита МГ-140 4,0х1500х1500 |  | ШТ | 0.3 | Подрядная организация
| 291614 | Монтаж плавающей головки массой 1 ед. -41 кг | [5 empty] | Подрядная организация
|  |  | Работы и услуги |  |  |  | Исполнитель
|  |  | Монтаж оборудования |  | ШТ | 1
|  |  | Оборудование и материалы |  |  |  | Поставщик
|  |  | Шпилька для фланцевых соединений М20х2,5х180 35CrMoA с 2-мя гайками 30CrMoA NB/T47027-2012 |  | КМП | 16 | Подрядная организация
| 291615 | Монтаж крышки корпуса массой 1 ед. -115 кг | [5 empty] | Подрядная организация
|  |  | Оборудование и материалы |  |  |  | Поставщик
|  |  | Шпилька для фланцевых соединений М20х2,5х170 35CrMoA с 2-мя гайками 30CrMoA NB/T47027-2012 |  | КМП | 28 | Подрядная организация
| 291616 | Снятие стандартных заглушек: | [5 empty] | Подрядная организация
|  |  | Работы и услуги |  |  |  | Исполнитель
|  |  | Снятие стандартных межфланцевых заглушек Ду80 Ру16 |  | ШТ | 2
|  |  | Снятие стандартных межфланцевых заглушек Ду80 Ру40 |  | ШТ | 2
| 291617 | Разболчивание-сболчивание. Фланцевое соединение DN80 CL150 (2.0) RF ASME B16.48 | [5 empty] | Подрядная организация
|  |  | Работы и услуги |  |  |  | Исполнитель
|  |  | Монтаж фланцев Ду80 Ру16 |  | ШТ | 2
|  |  | Оборудование и материалы |  |  |  | Поставщик
|  |  | Прокладка спирально-навитая RF 304/FG GA DN3", 150# -4,5 mm ASME B16.20 (для ASME B16.5) |  | ШТ | 4 | Подрядная организация
| 291618 | Разболчивание-сболчивание. Фланцевое соединение DN80 CL300 (2.0) RF ASME B16.48 | [5 empty] | Подрядная организация
|  |  | Работы и услуги |  |  |  | Исполнитель
|  |  | Монтаж фланцев Ду80 Ру40 |  | ШТ | 1
|  |  | Оборудование и материалы |  |  |  | Поставщик
|  |  | Прокладка спирально-навитая RF 304/FG GA DN3", 300# -4,5 mm ASME B16.20 (для ASME B16.5) |  | ШТ | 4 | Подрядная организация
| 291619 | Проведение гидро испытания горизонтального аппарата работающего под давлением V- 1м? | [5 empty] | Подрядная организация
|  |  | Работы и услуги |  |  |  | Исполнитель
|  |  | Проведение гидравлических испытаний аппарата горизантального работающего под давлением |  | ШТ | 1
| 291620 | монтаж покрытия из оцинкованной стали б=0,7 мм. | [5 empty] | Подрядная организация
|  |  | Работы и услуги |  |  |  | Исполнитель
|  |  | Монтаж стали оценкованной толщиной 0,7 мм |  | М2 | 12.3
| 291621 | Маты из мин. ваты прошивные теплоизоляционные МП-100 ?=80 мм ГОСТ 21880-2011 | [5 empty] | Подрядная организация
|  |  | Работы и услуги |  |  |  | Исполнитель
|  |  | Монтаж теплоизоляционного слоя Н-2 |  | М2 | 0.8
| 291622 | Разборка стоячных инвентарных лесов до +2.0м | [5 empty] | Подрядная организация
|  |  | Работы и услуги |  |  |  | Исполнитель
|  |  | Разборка наружных каркасных инвентарных строительных лесов вертикальной проекции Н-2 |  | М2 | 4
291685 | 291685, ППР Теплообменника E-2015A КУ-ГБД2 (3205) ПГПН
108050100HEST020, E-2015-A Теплообменник охлаждающей жидкости
47012, Теплообменники кожухотрубчатые, инв. 30027777
| 291686 | Освободить аппарат от н/продукта, продуть инертным газом, охладить до температуры окружающей среды. | [5 empty] | Производство глубокой переработки нефти
| 291687 | Установка стандартных заглушек: | [5 empty] | Подрядная организация
|  |  | Работы и услуги |  |  |  | Исполнитель
|  |  | Установка стандартных межфланцевых заглушек Ду100 Ру16 |  | ШТ | 2 | Подрядная организация
|  |  | Установка стандартных межфланцевых заглушек Ду150 Ру16 |  | ШТ | 2 | Подрядная организация
|  |  | Оборудование и материалы |  |  |  | Поставщик
|  |  | Паронит маслобензостойкий ПМБ 4,0х1700х3000 ГОСТ 481-80 |  | КГ | 4.7 | Подрядная организация
| 291688 | Разболчивание-сболчивание. Фланцевое соединение DN100 CL150 (2.0) RF ASME B16.48 | [5 empty] | Подрядная организация
|  |  | Работы и услуги |  |  |  | Исполнитель
|  |  | Демонтаж фланцев Ду100 Ру16 |  | ШТ | 2
| 291689 | Разболчивание-сболчивание. Фланцевое соединение DN150 CL150 (2.0) RF ASME B16.48 | [5 empty] | Подрядная организация
|  |  | Работы и услуги |  |  |  | Исполнитель
|  |  | Демонтаж фланцев Ду150 Ру16 |  | ШТ | 2
| 291690 | Устройство стоячных инвентарных лесов до +2.0м | [5 empty] | Подрядная организация
|  |  | Работы и услуги |  |  |  | Исполнитель
|  |  | Установка наружных каркасных инвентарных строительных лесов вертикальной проекции Н-2 |  | М2 | 4
| 291691 | Демонтаж теплоизоляции с окожучиванием | [5 empty] | Подрядная организация
| 291692 | демонтаж покрытия из оцинкованной стали б=0,7 мм. | [5 empty] | Подрядная организация
|  |  | Работы и услуги |  |  |  | Исполнитель
|  |  | Демонтаж стали оценкованной толщиной 0,7 мм |  | М2 | 42.6
| 291693 | устройство теплоизоляции на основе соединения силиката алюминия и магния толщиной 80 мм., с коэффици | [5 empty] | Подрядная организация
|  |  | Работы и услуги |  |  |  | Исполнитель
|  |  | Демонтаж теплоизоляционного слоя Н-2 |  | М2 | 3.01
| 291694 | Вскрытие крышки распределительной камеры. Масса-312 кг | [5 empty] | Подрядная организация
|  |  | Работы и услуги |  |  |  | Исполнитель
|  |  | Демонтаж крышки (колпака) теплообменника |  | ШТ | 1
| 291695 | Демонтаж распредкамеры массой Масса-312 кг | [5 empty] | Подрядная организация
|  |  | Работы и услуги |  |  |  | Исполнитель
|  |  | Демонтаж распределительной камеры теплообменника |  | ШТ | 1
| 291696 | Выемка трубного пучка ?700 мм, длиной 7,531 мм, массой 1 ед.-2732 кг с использованием гидрвлического | [5 empty] | Подрядная организация
|  |  | Работы и услуги |  |  |  | Исполнитель
|  |  | Демонтаж трубного пучка теплообменника |  | ШТ | 1
| 291697 | Погрузка трубного пучка и транспортирвка на промывочную площадку расстояние 400м, выгрузка | [5 empty] | Подрядная организация
|  |  | Работы и услуги |  |  |  | Исполнитель
|  |  | Погрузка |  | ЕД | 1
| 291698 | Зачистка сварных швов обечаек корпусов, распределительной камеры для проведения В.О. | [5 empty] | Подрядная организация
|  |  | Работы и услуги |  |  |  | Исполнитель
|  |  | Зачистка сварных швов |  | ШТ | 1
| 291699 | Проведение внутреннего осмотра теплообменника | [5 empty] | Служба производственного контроля
| 291700 | Устарнение замечаний выявленных в ходе проведения В.О. | [5 empty] | Подрядная организация
| 291701 | Погрузка трубного пучка и транспортирвка на место монтажа, расстояние 400м, выгрузка | [5 empty] | Подрядная организация
|  |  | Работы и услуги |  |  |  | Исполнитель
|  |  | Погрузка |  | ЕД | 1
| 291702 | Зачистка присоединительной поверхности фланца распредкамеры массой 1 ед. -312 кг ?700 мм | [5 empty] | Подрядная организация
| 291703 | Монтаж трубного пучка ?700 мм, длиной 7,531 мм, массой 1 ед.-2732 кг с использованием гидрвлического | [5 empty] | Подрядная организация
|  |  | Работы и услуги |  |  |  | Исполнитель
|  |  | Монтаж трубного пучка теплообменника |  | ШТ | 1
|  |  | Оборудование и материалы |  |  |  | Поставщик
|  |  | Прокладка металло-графитовая, трубного пучка DN700, 304/FG, 3205-E-2015 |  | ШТ | 2 | Подрядная организация
|  |  | Прокладка металло-графитовая, переднего колпака DN700, 304/FG, 3205-E-2015 |  | ШТ | 2 | Подрядная организация
| 291704 | Монтаж распредкамеры массой 1 ед..-312 кг | [5 empty] | Подрядная организация
|  |  | Работы и услуги |  |  |  | Исполнитель
|  |  | Монтаж распределительной камеры теплообменника |  | ШТ | 1
|  |  | Оборудование и материалы |  |  |  | Поставщик
|  |  | Шпилька для фланцевых соединений М24х3,0х230 35CrMoA с 2-мя гайками 30CrMoA NB/T47027-2012 |  | КМП | 24 | Подрядная организация
|  |  | серебристый ГОСТ 5279-74 |  | ШТ | 0.05 | Подрядная организация
|  |  | Лист из терморасширенного графита МГ-140 4,0х1500х1500 |  | ШТ | 0.3 | Подрядная организация
|  |  | Прокат листовой горячекатаный Б-10х1700х2000 ГОСТ 19903-2015 / 09Г2С |  | КГ | 19.7 | Подрядная организация
|  |  | Прокат листовой горячекатаный Б-3 ГОСТ 19903-2015 / 12Х18Н10Т |  | КГ | 12.6 | Подрядная организация
|  |  | Электроды имп. ЭСАБ ОК 53.70 - 3мм |  | КГ | 2.4 | Подрядная организация
|  |  | Лента герметизирующая МТ100 40 мм х 30 м |  | КГ | 0.05 | Подрядная организация
| 291705 | Снятие стандартных заглушек: | [5 empty] | Подрядная организация
|  |  | Работы и услуги |  |  |  | Исполнитель
|  |  | Снятие стандартных межфланцевых заглушек Ду100 Ру16 |  | ШТ | 2 | Подрядная организация
|  |  | Снятие стандартных межфланцевых заглушек Ду150 Ру16 |  | ШТ | 2 | Подрядная организация
| 291706 | Разболчивание-сболчивание. Фланцевое соединение DN100 CL150 (2.0) RF ASME B16.48 | [5 empty] | Подрядная организация
|  |  | Работы и услуги |  |  |  | Исполнитель
|  |  | Монтаж фланцев Ду100 Ру16 |  | ШТ | 2
|  |  | Оборудование и материалы |  |  |  | Поставщик
|  |  | Прокладка спирально-навитая RF 304/FG GA DN4", 150# -4,5 mm ASME B16.20 (для ASME B16.5) |  | ШТ | 8 | Подрядная организация
| 291707 | Разболчивание-сболчивание. Фланцевое соединение DN150 CL150 (2.0) RF ASME B16.48 | [5 empty] | Подрядная организация
|  |  | Работы и услуги |  |  |  | Исполнитель
|  |  | Монтаж фланцев Ду150 Ру16 |  | ШТ | 2
|  |  | Оборудование и материалы |  |  |  | Поставщик
|  |  | Прокладка спирально-навитая RF 304/FG GA DN6", 150# -4,5 mm ASME B16.20 (для ASME B16.5) |  | ШТ | 8 | Подрядная организация
| 291708 | Проведение гидро испытания горизонтального аппарата работающего под давлением V- 1м? | [5 empty] | Подрядная организация
|  |  | Работы и услуги |  |  |  | Исполнитель
|  |  | Проведение гидравлических испытаний аппарата горизантального работающего под давлением |  | ШТ | 1
| 291709 | монтаж покрытия из оцинкованной стали б=0,7 мм. | [5 empty] | Подрядная организация
|  |  | Работы и услуги |  |  |  | Исполнитель
|  |  | Монтаж стали оценкованной толщиной 0,7 мм |  | М2 | 42.6
| 291710 | Маты из мин. ваты прошивные теплоизоляционные МП-100 ?=80 мм ГОСТ 21880-2011 | [5 empty] | Подрядная организация
|  |  | Работы и услуги |  |  |  | Исполнитель
|  |  | Монтаж теплоизоляционного слоя Н-2 |  | М2 | 3.01
| 291711 | Разборка стоячных инвентарных лесов до +2.0м | [5 empty] | Подрядная организация
|  |  | Работы и услуги |  |  |  | Исполнитель
|  |  | Разборка наружных каркасных инвентарных строительных лесов вертикальной проекции Н-2 |  | М2 | 4
291712 | 291712, ППР Теплообменника E-2015B КУ-ГБД2 (3205) ПГПН
108050100HEST021, E-2015-B Теплообменник охлаждающей жидкости
47013, Теплообменники кожухотрубчатые, инв. 30027778
| 291713 | Освободить аппарат от н/продукта, продуть инертным газом, охладить до температуры окружающей среды. | [5 empty] | Производство глубокой переработки нефти
| 291714 | Установка стандартных заглушек: | [5 empty] | Подрядная организация
|  |  | Работы и услуги |  |  |  | Исполнитель
|  |  | Установка стандартных межфланцевых заглушек Ду100 Ру16 |  | ШТ | 2 | Подрядная организация
|  |  | Установка стандартных межфланцевых заглушек Ду150 Ру16 |  | ШТ | 2 | Подрядная организация
|  |  | Оборудование и материалы |  |  |  | Поставщик
|  |  | Паронит маслобензостойкий ПМБ 4,0х1700х3000 ГОСТ 481-80 |  | КГ | 1 | Подрядная организация
| 291715 | Разболчивание-сболчивание. Фланцевое соединение DN100 CL150 (2.0) RF ASME B16.48 | [5 empty] | Подрядная организация
|  |  | Работы и услуги |  |  |  | Исполнитель
|  |  | Демонтаж фланцев Ду100 Ру16 |  | ШТ | 2
| 291716 | Разболчивание-сболчивание. Фланцевое соединение DN150 CL150 (2.0) RF ASME B16.48 | [5 empty] | Подрядная организация
|  |  | Работы и услуги |  |  |  | Исполнитель
|  |  | Демонтаж фланцев Ду150 Ру16 |  | ШТ | 2
| 291717 | Устройство стоячных инвентарных лесов до +2.0м | [5 empty] | Подрядная организация
|  |  | Работы и услуги |  |  |  | Исполнитель
|  |  | Установка наружных каркасных инвентарных строительных лесов вертикальной проекции Н-2 |  | М2 | 4
| 291718 | Демонтаж теплоизоляции с окожучиванием | [5 empty] | Подрядная организация
| 291719 | демонтаж покрытия из оцинкованной стали б=0,7 мм. | [5 empty] | Подрядная организация
|  |  | Работы и услуги |  |  |  | Исполнитель
|  |  | Демонтаж стали оценкованной толщиной 0,7 мм |  | М2 | 42.6
| 291720 | устройство теплоизоляции на основе соединения силиката алюминия и магния толщиной 80 мм., с коэффици | [5 empty] | Подрядная организация
|  |  | Работы и услуги |  |  |  | Исполнитель
|  |  | Демонтаж теплоизоляционного слоя Н-2 |  | М2 | 3.01
| 291721 | Вскрытие крышки распределительной камеры. Масса-312 кг | [5 empty] | Подрядная организация
|  |  | Работы и услуги |  |  |  | Исполнитель
|  |  | Демонтаж крышки (колпака) теплообменника |  | ШТ | 1
| 291722 | Демонтаж распредкамеры массой Масса-312 кг | [5 empty] | Подрядная организация
|  |  | Работы и услуги |  |  |  | Исполнитель
|  |  | Демонтаж распределительной камеры теплообменника |  | ШТ | 1
| 291723 | Выемка трубного пучка ?700 мм, длиной 7,531 мм, массой 1 ед.-2732 кг с использованием гидрвлического | [5 empty] | Подрядная организация
|  |  | Работы и услуги |  |  |  | Исполнитель
|  |  | Демонтаж трубного пучка теплообменника |  | ШТ | 1
| 291724 | Погрузка трубного пучка и транспортирвка на промывочную площадку расстояние 400м, выгрузка | [5 empty] | Подрядная организация
|  |  | Работы и услуги |  |  |  | Исполнитель
|  |  | Погрузка |  | ЕД | 1
| 291725 | Зачистка сварных швов обечаек корпусов, распределительной камеры для проведения В.О. | [5 empty] | Подрядная организация
|  |  | Работы и услуги |  |  |  | Исполнитель
|  |  | Зачистка сварных швов |  | ШТ | 1
| 291726 | Проведение внутреннего осмотра теплообменника | [5 empty] | Служба производственного контроля
| 291727 | Устарнение замечаний выявленных в ходе проведения В.О. | [5 empty] | Подрядная организация
| 291728 | Погрузка трубного пучка и транспортирвка на место монтажа, расстояние 400м, выгрузка | [5 empty] | Подрядная организация
|  |  | Работы и услуги |  |  |  | Исполнитель
|  |  | Погрузка |  | ЕД | 1
| 291729 | Зачистка присоединительной поверхности фланца распредкамеры массой 1 ед. -312 кг ?700 мм | [5 empty] | Подрядная организация
| 291730 | Монтаж трубного пучка ?700 мм, длиной 7,531 мм, массой 1 ед.-2732 кг с использованием гидрвлического | [5 empty] | Подрядная организация
|  |  | Работы и услуги |  |  |  | Исполнитель
|  |  | Монтаж трубного пучка теплообменника |  | ШТ | 1
|  |  | Оборудование и материалы |  |  |  | Поставщик
|  |  | Прокладка металло-графитовая, трубного пучка DN700, 304/FG, 3205-E-2015 |  | ШТ | 1 | Подрядная организация
|  |  | Прокладка металло-графитовая, переднего колпака DN700, 304/FG, 3205-E-2015 |  | ШТ | 1 | Подрядная организация
|  |  | Шпилька для фланцевых соединений М24х3,0х230 35CrMoA с 2-мя гайками 30CrMoA NB/T47027-2012 |  | КМП | 1 | Подрядная организация
| 291731 | Монтаж распредкамеры массой 1 ед..-312 кг | [5 empty] | Подрядная организация
|  |  | Работы и услуги |  |  |  | Исполнитель
|  |  | Монтаж распределительной камеры теплообменника |  | ШТ | 1
|  |  | Оборудование и материалы |  |  |  | Поставщик
|  |  | серебристый ГОСТ 5279-74 |  | ШТ | 0.05 | Подрядная организация
|  |  | Лист из терморасширенного графита МГ-140 4,0х1500х1500 |  | ШТ | 0.3 | Подрядная организация
|  |  | Прокат листовой горячекатаный Б-10х1700х2000 ГОСТ 19903-2015 / 09Г2С |  | КГ | 19.7 | Подрядная организация
|  |  | Прокат листовой горячекатаный Б-3 ГОСТ 19903-2015 / 12Х18Н10Т |  | КГ | 12.6 | Подрядная организация
|  |  | Электроды имп. ЭСАБ ОК 53.70 - 3мм |  | КГ | 2.4 | Подрядная организация
|  |  | Лента герметизирующая МТ100 40 мм х 30 м |  | КГ | 0.05 | Подрядная организация
| 291732 | Снятие стандартных заглушек: | [5 empty] | Подрядная организация
|  |  | Работы и услуги |  |  |  | Исполнитель
|  |  | Снятие стандартных межфланцевых заглушек Ду100 Ру16 |  | ШТ | 1 | Подрядная организация
|  |  | Снятие стандартных межфланцевых заглушек Ду150 Ру16 |  | ШТ | 1 | Подрядная организация
| 291733 | Разболчивание-сболчивание. Фланцевое соединение DN100 CL150 (2.0) RF ASME B16.48 | [5 empty] | Подрядная организация
|  |  | Работы и услуги |  |  |  | Исполнитель
|  |  | Монтаж фланцев Ду100 Ру16 |  | ШТ | 1
|  |  | Оборудование и материалы |  |  |  | Поставщик
|  |  | Прокладка спирально-навитая RF 304/FG GA DN4", 150# -4,5 mm ASME B16.20 (для ASME B16.5) |  | ШТ | 1 | Подрядная организация
| 291734 | Разболчивание-сболчивание. Фланцевое соединение DN150 CL150 (2.0) RF ASME B16.48 | [5 empty] | Подрядная организация
|  |  | Работы и услуги |  |  |  | Исполнитель
|  |  | Монтаж фланцев Ду150 Ру16 |  | ШТ | 1
|  |  | Оборудование и материалы |  |  |  | Поставщик
|  |  | Прокладка спирально-навитая RF 304/FG GA DN6", 150# -4,5 mm ASME B16.20 (для ASME B16.5) |  | ШТ | 1 | Подрядная организация
| 291735 | Проведение гидро испытания горизонтального аппарата работающего под давлением V- 1м? | [5 empty] | Подрядная организация
|  |  | Работы и услуги |  |  |  | Исполнитель
|  |  | Проведение гидравлических испытаний аппарата горизантального работающего под давлением |  | ШТ | 1
| 291736 | монтаж покрытия из оцинкованной стали б=0,7 мм. | [5 empty] | Подрядная организация
|  |  | Работы и услуги |  |  |  | Исполнитель
|  |  | Монтаж стали оценкованной толщиной 0,7 мм |  | М2 | 42.6
| 291737 | Маты из мин. ваты прошивные теплоизоляционные МП-100 ?=80 мм ГОСТ 21880-2011 | [5 empty] | Подрядная организация
|  |  | Работы и услуги |  |  |  | Исполнитель
|  |  | Монтаж теплоизоляционного слоя Н-2 |  | М2 | 3.01
| 291738 | Разборка стоячных инвентарных лесов до +2.0м | [5 empty] | Подрядная организация
|  |  | Работы и услуги |  |  |  | Исполнитель
|  |  | Разборка наружных каркасных инвентарных строительных лесов вертикальной проекции Н-2 |  | М2 | 4
316677 | 316677, ППР Емкости D-2004 КУ-ГБД2 (3205) ПГПН
108050100VESE001, D-2004 Сепаратор ВД
46818, Сепаратор ВД, инв. 30027783
| 316678 | Освободить аппарат от н/продукта, продуть инертным газом, охладить до температуры окружающей среды. | [5 empty] | Производство глубокой переработки нефти
| 316679 | Установка стандартных заглушек: | [5 empty] | Подрядная организация
|  |  | Работы и услуги |  |  |  | Исполнитель
|  |  | Установка стандартных межфланцевых заглушек Ду100 Ру16 |  | ШТ | 1 | Подрядная организация
|  |  | Установка стандартных межфланцевых заглушек Ду40 Ру16 |  | ШТ | 1 | Подрядная организация
|  |  | Установка стандартных межфланцевых заглушек Ду50 Ру16 |  | ШТ | 1 | Подрядная организация
|  |  | Установка стандартных межфланцевых заглушек Ду50 Ру40 |  | ШТ | 1 | Подрядная организация
|  |  | Установка стандартных межфланцевых заглушек Ду150 Ру16 |  | ШТ | 1 | Подрядная организация
|  |  | Установка стандартных межфланцевых заглушек Ду50 Ру40 |  | ШТ | 8 | Подрядная организация
|  |  | Установка стандартных межфланцевых заглушек Ду200 Ру16 |  | ШТ | 1 | Подрядная организация
|  |  | Оборудование и материалы |  |  |  | Поставщик
|  |  | Лист из терморасширенного графита МГ-140 4,0х1500х1500 |  | ШТ | 0.3 | Подрядная организация
|  |  | серебристый ГОСТ 5279-74 |  | ШТ | 0.07 | Подрядная организация
|  |  | Паронит маслобензостойкий ПМБ 3,0х1700х3000 ГОСТ 481-80 |  | КГ | 5.9 | Подрядная организация
|  |  | Прокладка восьмиугольного сечения RTJ R DN2", 600# Soft Iron ASME B16.20 (для ASME B16.5) |  | ШТ | 2 | Подрядная организация
|  |  | Прокладка восьмиугольного сечения RTJ R DN1,5", 900# Soft Iron ASME B16.20 (для ASME B16.5) |  | ШТ | 1 | Подрядная организация
|  |  | Прокладка восьмиугольного сечения RTJ R DN3", 600# Soft Iron ASME B16.20 (для ASME B16.5) |  | ШТ | 4 | Подрядная организация
|  |  | Прокладка восьмиугольного сечения RTJ R DN4", 600# Soft Iron ASME B16.20 (для ASME B16.5) |  | ШТ | 1 | Подрядная организация
|  |  | Прокладка восьмиугольного сечения RTJ R DN8", 600# Soft Iron ASME B16.20 (для ASME B16.5) |  | ШТ | 1 | Подрядная организация
|  |  | Прокладка восьмиугольного сечения RTJ R DN10", 900# Soft Iron ASME B16.20 (для ASME B16.5) |  | ШТ | 1 | Подрядная организация
|  |  | Прокладка восьмиугольного сечения RTJ R DN12", 900# Soft Iron ASME B16.20 (для ASME B16.5) |  | ШТ | 1 | Подрядная организация
|  |  | Прокладка восьмиугольного сечения RTJ RJ DN24", 600# 304 ASME B16.20 (для ASME B16.5) |  | ШТ | 1 | Подрядная организация
|  |  | Лента герметизирующая МТ100 40 мм х 30 м |  | КГ | 0.05 | Подрядная организация
| 316680 | Разболчивание-сболчивание. Фланцевое соединение DN100 CL150 (2.0) RF ASME B16.48 | [5 empty] | Подрядная организация
|  |  | Работы и услуги |  |  |  | Исполнитель
|  |  | Демонтаж фланцев Ду100 Ру16 |  |  | 1 | Подрядная организация
| 316681 | Разболчивание-сболчивание. Фланцевое соединение DN40 CL150 (2.0) RF ASME B16.48 | [5 empty] | Подрядная организация
|  |  | Работы и услуги |  |  |  | Исполнитель
|  |  | Демонтаж фланцев Ду40 Ру16 |  |  | 1 | Подрядная организация
| 316682 | Разболчивание-сболчивание. Фланцевое соединение DN50 CL150 (2.0) RF ASME B16.48 | [5 empty] | Подрядная организация
|  |  | Работы и услуги |  |  |  | Исполнитель
|  |  | Демонтаж фланцев Ду50 Ру16 |  |  | 1 | Подрядная организация
| 316683 | Разболчивание-сболчивание. Фланцевое соединение DN50 CL300 (5.0) RF ASME B16.48 | [5 empty] | Подрядная организация
|  |  | Работы и услуги |  |  |  | Исполнитель
|  |  | Демонтаж фланцев Ду50 Ру40 |  |  | 1 | Подрядная организация
| 316684 | Разболчивание-сболчивание. Фланцевое соединение DN150 CL150 (2.0) RF ASME B16.48 | [5 empty] | Подрядная организация
|  |  | Работы и услуги |  |  |  | Исполнитель
|  |  | Демонтаж фланцев Ду150 Ру16 |  |  | 1 | Подрядная организация
| 316685 | Разболчивание-сболчивание. Фланцевое соединение DN50 CL300 (5.0) RF ASME B16.48 | [5 empty] | Подрядная организация
|  |  | Работы и услуги |  |  |  | Исполнитель
|  |  | Демонтаж фланцев Ду50 Ру40 |  |  | 8 | Подрядная организация
|  |  | Оборудование и материалы |  |  |  | Поставщик
|  |  | Электроды имп. ЭСАБ ОК 53.70 - 3мм |  | КГ | 2.1 | Подрядная организация
|  |  | Прокат листовой горячекатаный Б-10х1700х2000 ГОСТ 19903-2015 / 09Г2С |  | КГ | 16.8 | Подрядная организация
| 316686 | Разболчивание-сболчивание. Фланцевое соединение DN200 CL150 (2.0) RF ASME B16.48 | [5 empty] | Подрядная организация
|  |  | Работы и услуги |  |  |  | Исполнитель
|  |  | Демонтаж фланцев Ду200 Ру16 |  |  | 1 | Подрядная организация
| 316687 | Вскрытие люк-лазов DN600 | [5 empty] | Подрядная организация
|  |  | Работы и услуги |  |  |  | Исполнитель
|  |  | Вскрытие люк-лаза Ду600 |  |  | 1 | Подрядная организация
| 316688 | Чистка, подготовка к внутреннему осмотру | [5 empty] | Подрядная организация
| 316689 | Проведение внутреннего осмотра | [5 empty] | Служба производственного контроля
| 316690 | Ремонт, согласно актов выявленных дефектов | [5 empty] | Подрядная организация
| 316691 | Закрытие люк-лазов DN600 | [5 empty] | Подрядная организация
|  |  | Работы и услуги |  |  |  | Исполнитель
|  |  | Закрытие люк-лаза Ду600 |  |  | 1 | Подрядная организация
| 316692 | Снятие стандартных заглушек: | [5 empty] | Подрядная организация
|  |  | Работы и услуги |  |  |  | Исполнитель
|  |  | Снятие стандартных межфланцевых заглушек Ду100 Ру16 |  | ШТ | 1 | Подрядная организация
|  |  | Снятие стандартных межфланцевых заглушек Ду40 Ру16 |  | ШТ | 1 | Подрядная организация
|  |  | Снятие стандартных межфланцевых заглушек Ду50 Ру16 |  | ШТ | 1 | Подрядная организация
|  |  | Снятие стандартных межфланцевых заглушек Ду50 Ру40 |  | ШТ | 1 | Подрядная организация
|  |  | Снятие стандартных межфланцевых заглушек Ду150 Ру16 |  | ШТ | 1 | Подрядная организация
|  |  | Снятие стандартных межфланцевых заглушек Ду50 Ру40 |  | ШТ | 8 | Подрядная организация
|  |  | Снятие стандартных межфланцевых заглушек Ду200 Ру16 |  | ШТ | 1 | Подрядная организация
| 316693 | Разболчивание-сболчивание. Фланцевое соединение DN100 CL150 (2.0) RF ASME B16.48 | [5 empty] | Подрядная организация
|  |  | Работы и услуги |  |  |  | Исполнитель
|  |  | Монтаж фланцев Ду100 Ру16 |  |  | 1 | Подрядная организация
| 316694 | Разболчивание-сболчивание. Фланцевое соединение DN40 CL150 (2.0) RF ASME B16.48 | [5 empty] | Подрядная организация
|  |  | Работы и услуги |  |  |  | Исполнитель
|  |  | Монтаж фланцев Ду40 Ру16 |  |  | 1 | Подрядная организация
| 316695 | Разболчивание-сболчивание. Фланцевое соединение DN50 CL150 (2.0) RF ASME B16.48 | [5 empty] | Подрядная организация
|  |  | Работы и услуги |  |  |  | Исполнитель
|  |  | Монтаж фланцев Ду50 Ру16 |  |  | 1 | Подрядная организация
| 316696 | Разболчивание-сболчивание. Фланцевое соединение DN50 CL300 (5.0) RF ASME B16.48 | [5 empty] | Подрядная организация
|  |  | Работы и услуги |  |  |  | Исполнитель
|  |  | Монтаж фланцев Ду50 Ру40 |  |  | 1 | Подрядная организация
| 316697 | Разболчивание-сболчивание. Фланцевое соединение DN150 CL150 (2.0) RF ASME B16.48 | [5 empty] | Подрядная организация
|  |  | Работы и услуги |  |  |  | Исполнитель
|  |  | Монтаж фланцев Ду150 Ру16 |  |  | 1 | Подрядная организация
| 316698 | Разболчивание-сболчивание. Фланцевое соединение DN50 CL300 (5.0) RF ASME B16.48 | [5 empty] | Подрядная организация
|  |  | Работы и услуги |  |  |  | Исполнитель
|  |  | Монтаж фланцев Ду50 Ру40 |  |  | 8 | Подрядная организация
| 316699 | Разболчивание-сболчивание. Фланцевое соединение DN200 CL150 (2.0) RF ASME B16.48 | [5 empty] | Подрядная организация
|  |  | Работы и услуги |  |  |  | Исполнитель
|  |  | Монтаж фланцев Ду200 Ру16 |  |  | 1 | Подрядная организация
| 316700 | Проведение гидро испытания горизонтального аппарата работающего под давлением | [5 empty] | Подрядная организация
|  |  | Работы и услуги |  |  |  | Исполнитель
|  |  | Проведение гидравлических испытаний аппарата горизантального работающего под давлением |  |  | 1 | Подрядная организация
316701 | 316701, ППР Печи H-2001 КУ-ГБД2 (3205) ПГПН
108050100HBTH001, Н-2001 Печь подогрева сырья реактора
46881, Печь подогрева сырья реактора, инв. 30027834
| 316702 | Освободить аппарат от н/продукта, продуть инертным газом, охладить до температуры окружающей среды. | [5 empty] | Производство глубокой переработки нефти
| 316703 | Монтаж заглушек по пару СД | [5 empty] | Подрядная организация
|  |  | Оборудование и материалы |  |  |  | Поставщик
|  |  | Прокат листовой горячекатаный Б-6 ГОСТ 19903-2015 / 09Г2С |  | КГ | 16.7 | Подрядная организация
|  |  | Прокладка восьмиугольного сечения RTJ R DN3", 1500# 321 ASME B16.20 (для ASME B16.5) |  | ШТ | 2 | Подрядная организация
|  |  | Прокладка восьмиугольного сечения RTJ R DN1,5", 1500# 321 ASME B16.20 (для ASME B16.5) |  | ШТ | 4 | Подрядная организация
|  |  | Прокладка восьмиугольного сечения RTJ R DN3/4", 1500# 321 ASME B16.20 (для ASME B16.5) |  | ШТ | 4 | Подрядная организация
|  |  | Прокладка восьмиугольного сечения RTJ R DN6", 2500# 321 ASME B16.20 (для ASME B16.5) |  | ШТ | 4 | Подрядная организация
|  |  | Лента герметизирующая МТ100 40 мм х 30 м |  | КГ | 0.05
|  |  | Прокат листовой горячекатаный Б-10х1700х2000 ГОСТ 19903-2015 / 09Г2С |  | КГ | 17.6 | Подрядная организация
|  |  | Лист из терморасширенного графита МГ-140 4,0х1500х1500 |  | ШТ | 0.3 | Подрядная организация
|  |  | серебристый ГОСТ 5279-74 |  | ШТ | 0.05 | Подрядная организация
|  |  | Паронит маслобензостойкий ПМБ 4,0х1700х3000 ГОСТ 481-80 |  | КГ | 4.7 | Подрядная организация
| 316704 | Демонтаж люк лазов Н-2001 | [5 empty] | Подрядная организация
| 316705 | Монтаж внутренних инвентарных лесов на высоте 15 метров | [5 empty] | Подрядная организация
| 316706 | Произвести внутренний осмотр, ремонт по заключению | [5 empty] | Служба производственного контроля
| 316707 | Монтаж наружных инвентарных лесов на высоте | [5 empty] | Подрядная организация
| 316708 | Вскрытие коробов конвекции ,для осмотра калачей | [5 empty] | Подрядная организация
|  |  | Спецтехника |  |  |  | Исполнитель
|  |  | Автокран г/п 70 тн |  | ЕД | 1
| 316709 | Зачистка поверхности змеевика в радиантной и конвекционной части для проведение толшинометрий и твер | [5 empty] | Подрядная организация
| 316710 | Осмотр и чистка форсунок Н-2001 | [5 empty] | Подрядная организация
| 316711 | Демонтаж внутренних и наружных инвентарных лесов | [5 empty] | Подрядная организация
| 316712 | Монтаж люк лазов | [5 empty] | Подрядная организация
| 316713 | Снятие заглушек по пару СД | [5 empty] | Подрядная организация
|  |  | Оборудование и материалы |  |  |  | Поставщик
|  |  | Прокладка спирально-навитая RF 304/FG GA DN1, 300# -4,5 mm ASME B16.20 (для ASME B16.5) |  | ШТ | 12 | Подрядная организация
|  |  | Прокладка спирально-навитая RF 304/FG GA DN3", 300# -4,5 mm ASME B16.20 (для ASME B16.5) |  | ШТ | 10 | Подрядная организация
| 316714 | Ремонт согласно В.О. | [5 empty] | Подрядная организация
|  |  | Оборудование и материалы |  |  |  | Поставщик
|  |  | Электроды имп. ЭСАБ ОК 53.70 - 3мм |  | КГ | 5.1 | Подрядная организация
316715 | 316715, ППР Печи H-2003 КУ-ГБД2 (3205) ПГПН
108050100HBTH003, Н-2003 Ребойлер отпарной колонны бокового отбора керосина
46883, Рибойлер отпарной колонны бокового отбора керосина, инв. 30027836
| 316716 | Освободить аппарат от н/продукта, продуть инертным газом, охладить до температуры окружающей среды. | [5 empty] | Производство глубокой переработки нефти
| 316717 | Монтаж заглушек по пару СД | [5 empty] | Подрядная организация
|  |  | Оборудование и материалы |  |  |  | Поставщик
|  |  | Прокат листовой горячекатаный Б-6 ГОСТ 19903-2015 / 09Г2С |  | КГ | 18.7 | Подрядная организация
|  |  | Прокат листовой горячекатаный Б-10х1700х2000 ГОСТ 19903-2015 / 09Г2С |  | КГ | 19.1 | Подрядная организация
|  |  | Лист из терморасширенного графита МГ-140 4,0х1500х1500 |  | ШТ | 0.3 | Подрядная организация
|  |  | серебристый ГОСТ 5279-74 |  | ШТ | 0.05 | Подрядная организация
|  |  | Паронит маслобензостойкий ПМБ 4,0х1700х3000 ГОСТ 481-80 |  | КГ | 4.7 | Подрядная организация
|  |  | Лента герметизирующая МТ100 40 мм х 30 м |  | КГ | 0.05 | Подрядная организация
| 316718 | Демонтаж люк лазов Н-2003 | [5 empty] | Подрядная организация
| 316719 | Монтаж внутренних инвентарных лесов на высоте 15 метров | [5 empty] | Подрядная организация
| 316720 | Произвести внутренний осмотр, ремонт по заключению | [5 empty] | Служба производственного контроля
| 316721 | Монтаж наружных инвентарных лесов на высоте | [5 empty] | Подрядная организация
| 316722 | Вскрытие коробов конвекции ,для осмотра калачей | [5 empty] | Подрядная организация
|  |  | Спецтехника |  |  |  | Исполнитель
|  |  | Автокран г/п 70 тн |  | ЕД | 1
| 316723 | Зачистка поверхности змеевика в радиантной и конвекционной части для проведение толшинометрий и твер | [5 empty] | Подрядная организация
| 316724 | Осмотр и чистка форсунок Н-2003 | [5 empty] | Подрядная организация
| 316725 | Демонтаж внутренних и наружных инвентарных лесов | [5 empty] | Подрядная организация
| 316726 | Монтаж люк лазов | [5 empty] | Подрядная организация
| 316727 | Снятие заглушек по пару СД | [5 empty] | Подрядная организация
|  |  | Оборудование и материалы |  |  |  | Поставщик
|  |  | Прокладка спирально-навитая RF 304/FG GA DN16", 150# -4,5 mm ASME B16.20 (для ASME B16.5) |  | ШТ | 4 | Подрядная организация
|  |  | Прокладка спирально-навитая RF 304/FG GA DN1, 300# -4,5 mm ASME B16.20 (для ASME B16.5) |  | ШТ | 10 | Подрядная организация
|  |  | Прокладка спирально-навитая RF 304/FG GA DN2", 150# -4,5 mm ASME B16.20 (для ASME B16.5) |  | ШТ | 6 | Подрядная организация
|  |  | Прокладка спирально-навитая RF 304/FG GA DN2, 300# -4,5 mm ASME B16.20(для ASME B16.5) |  | ШТ | 12 | Подрядная организация
| 316728 | Ремонт согласно В.О. | [5 empty] | Подрядная организация
|  |  | Оборудование и материалы |  |  |  | Поставщик
|  |  | Электроды имп. ЭСАБ ОК 53.70 - 3мм |  | КГ | 5.4 | Подрядная организация
316729 | 316729, ППР Печи H-2002 КУ-ГБД2 (3205) ПГПН
108050100HBTH002, Н-2002 Печь сырья колонны фракционирования
46882, Печь сырья колонны фракционирования, инв. 30027835
| 316730 | Освободить аппарат от н/продукта, продуть инертным газом, охладить до температуры окружающей среды. | [5 empty] | Производство глубокой переработки нефти
| 316731 | Монтаж заглушек по пару СД | [5 empty] | Подрядная организация
|  |  | Оборудование и материалы |  |  |  | Поставщик
|  |  | Прокат листовой горячекатаный Б-6 ГОСТ 19903-2015 / 09Г2С |  | КГ | 18.5 | Подрядная организация
|  |  | Прокат листовой горячекатаный Б-10х1700х2000 ГОСТ 19903-2015 / 09Г2С |  | КГ | 16.9 | Подрядная организация
|  |  | Лист из терморасширенного графита МГ-140 4,0х1500х1500 |  | ШТ | 0.3 | Подрядная организация
|  |  | серебристый ГОСТ 5279-74 |  | ШТ | 0.05 | Подрядная организация
|  |  | Паронит маслобензостойкий ПМБ 3,0х1700х3000 ГОСТ 481-80 |  | КГ | 5.5 | Подрядная организация
|  |  | Лента герметизирующая МТ100 40 мм х 30 м |  | КГ | 0.05 | Подрядная организация
| 316732 | Монтаж люк лазов Н-2002 | [5 empty] | Подрядная организация
| 316733 | Монтаж внутренних инвентарных лесов на высоте 15 метров | [5 empty] | Подрядная организация
| 316734 | Произвести внутренний осмотр, ремонт по заключению | [5 empty] | Служба производственного контроля
| 316735 | Монтаж наружных инвентарных лесов на высоте | [5 empty] | Подрядная организация
| 316736 | Вскрытие коробов конвекции ,для осмотра калачей | [5 empty] | Подрядная организация
|  |  | Спецтехника |  |  |  | Исполнитель
|  |  | Автокран г/п 70 тн |  | ЕД | 1
| 316737 | Зачистка поверхности змеевика в радиантной и конвекционной части для проведение толшинометрий и твер | [5 empty] | Подрядная организация
| 316738 | Осмотр и чистка форсунок Н-2002 | [5 empty] | Подрядная организация
| 316739 | Демонтаж внутренних и наружных инвентарных лесов | [5 empty] | Подрядная организация
| 316740 | Монтаж люк лазов | [5 empty] | Подрядная организация
| 316741 | Снятие заглушек по пару СД | [5 empty] | Подрядная организация
|  |  | Оборудование и материалы |  |  |  | Поставщик
|  |  | Прокладка спирально-навитая RF 304/FG GA DN3/4", 300# -4,5 mm ASME B16.20 (для ASME B16.5) |  | ШТ | 6 | Подрядная организация
|  |  | Прокладка спирально-навитая RF 304/FG GA DN1 1/2", 300# -4,5 mm ASME B16.20 (для ASME B16.5) |  | ШТ | 6 | Подрядная организация
|  |  | Прокладка спирально-навитая RF 304/FG GA DN1, 300# -4,5 mm ASME B16.20 (для ASME B16.5) |  | ШТ | 10 | Подрядная организация
|  |  | Прокладка спирально-навитая RF 304/FG GA DN3", 300# -4,5 mm ASME B16.20 (для ASME B16.5) |  | ШТ | 14 | Подрядная организация
|  |  | Прокладка спирально-навитая RF 304/FG GA DN3", 150# -4,5 mm ASME B16.20 (для ASME B16.5) |  | ШТ | 6 | Подрядная организация
|  |  | Прокладка спирально-навитая RF 304/FG GA DN6", 150# -4,5 mm ASME B16.20 (для ASME B16.5) |  | ШТ | 6 | Подрядная организация
| 316742 | Ремонт согласно В.О. | [5 empty] | Подрядная организация
|  |  | Оборудование и материалы |  |  |  | Поставщик
|  |  | Электроды имп. ЭСАБ ОК 53.70 - 3мм |  | КГ | 4.9 | Подрядная организация
30.12.21 11:45 |  |  |  | 1 |  |  |  |  | / | 37
| Управляющий директор по термокаталитическим углубляющим процессам |  |  | Сахауов А.Б.
Начальник ПГП Ещанов Н.С.
Начальник КУ ГБД-2 УГиДГ 3205 Нсанбаев К.
Вед.инженер ПКР ПГПН Дик Д.С.
И.о. инженер механика УГиДГ ПГП Калиев А.