## вед дефектов
Приложение №1 к Технической спецификации
ДЕФЕКТНАЯ ВЕДОМОСТЬ #2
На текущий ремонт
установки каталитического риформинга CCR ПАУ на Март 2022год. (дополнительно)
№ п/п | Наименование работ | Объём работ |  | Необходимый материал | Ед. изм | Кол-во | Исполнитель | Примечание
|  | Ед. изм | Кол-во
1 | 2 | 3 | 4 | 5 | 6 | 7 | 8 | 9
Раздел № 1 «Установка заглушек»
1. | Установка заглушек на межцеховые трубопроводы, газооопасные работы с применинием СИЗОД, демонтаж монтаж изоляции со стационарных площадок обслуживания. Эстакада №1 и №2 | [5 empty] | Подрядная организация | Автотранспорт, леса, автокран, инструмент, СИЗ и СИЗОД, газоанализаторы на содержание: H2S, O2,CO2 (при провед. ремонтных работ газоанализаторы должны быть у каждой бригады исполнителей), и приспособления Подрядная организация
1 | Отглушить установку от действующих трубопроводов для ремонтных работ: | [5 empty] | Подрядная организация | Материал заказчика
1.1 | Демонтаж изоляции на линии сжиженного газа D-109 с установки Ду-80 Ру-25 | м² | 0,656 |  |  |  | Подрядная организация
|  | м³ | 0,028 |  |  |  | Подрядная организация
1.1.1 | Монтаж заглушки межфланцевой Ду80 Ру-25 | шт | 1 | Стандартная заглушка межфланцевая Ст.20 Dn80 cl300 | шт | 1 | Подрядная организация | Материал заказчика (Повторно используемый материал)
1.1.2 | Прокладка паронитовая Ду80 Ру25 | шт | 2 | Прокладка паронитовая ПМБ DN80 δ=5 мм ГОСТ 481-80 | шт | 2 | Подрядная организация | Материал заказчика
1.2 | Демонтаж изоляции на линии водородсодержащего газа на КЦА УОВ Ду-150 Ру-64 | м² | 0,876 |  |  |  | Подрядная организация
|  | м³ | 0,041 |  |  |  | Подрядная организация
1.2.1 | Монтаж заглушки межфланцевой Ду150 Ру-64 | шт | 1 | Стандартная заглушка межфланцевая Ст.20 Dn150 cl600 | шт | 1 | Подрядная организация | Материал заказчика (Повторно используемый материал)
1.2.2 | Прокладка паронитовая Ду150 Ру64 | шт | 2 | Прокладка паронитовая ПМБ DN150 δ=5 мм ГОСТ 481-80 | шт | 2 | Подрядная организация | Материал заказчика
1.3 | Демонтаж изоляции на линии гидроочищенного сырья на установку Ду-150 Ру-64 | м² | 0,876 |  |  |  | Подрядная организация
|  | м³ | 0,041 |  |  |  | Подрядная организация
1.3.1 | Монтаж заглушки межфланцевой Ду150 Ру-64 | шт | 1 | Стандартная заглушка межфланцевая Ст.20 Dn150 cl600 | шт | 1 | Подрядная организация | Материал заказчика (Повторно используемый материал)
1.3.2 | Прокладка паронитовая Ду150 Ру64 | шт | 2 | Прокладка паронитовая ПМБ DN150 δ=5 мм ГОСТ 481-80 | шт | 2 | Подрядная организация | Материал заказчика
1.4 | Демонтаж изоляции на линии топливного газа на установку Ду-250 Ру-25 | м² | 1,234 |  |  |  | Подрядная организация
|  | м³ | 0,063 |  |  |  | Подрядная организация
1.4.1 | Монтаж заглушки межфланцевой Ду250 Ру-25 | шт | 1 | Стандартная заглушка межфланцевая Ст.20 Dn250 cl300 | шт | 1 | Подрядная организация | Материал заказчика (Повторно используемый материал)
1.4.2 |  |  |  | Паронит ПМБ 3,0х1500х1500 ГОСТ 481-80 | кг | 3 | Подрядная организация | Материал Подрядная организация
1.5 | Демонтаж изоляции на линии жидкого топлива на установку Ду-40 Ру-25 | м² | 0,502 |  |  |  | Подрядная организация
|  | м³ | 0,018 |  |  |  | Подрядная организация
1.5.1 | Монтаж заглушки межфланцевой Ду40 Ру-25 | шт | 1 | Стандартная заглушка межфланцевая Ст.20 Dn40 cl300 | шт | 1 | Подрядная организация | Материал заказчика (Повторно используемый материал)
1.5.2 |  |  |  | Паронит ПМБ 3,0х1500х1500 ГОСТ 481-80 | кг | 3 | Подрядная организация | Материал Подрядная организация
Раздел № 1 «Аппараты»
1 | 2 | 3 | 4 | 5 | 6 | 7 | 8 | 9
1.0 | Осушитель газов регенерации DR-201 D-252А | [6 empty] | СИЗ и СИЗОД, газоанализаторы на содержание: H2S, O2,CO2
1.1 | Подготовка ёмкости к ремонту (продувка инертным газом) | [5 empty] | Заказчик (Заказчик) (Заказчик)
1.2 | Монтаж наружных инвентарных строительных лесов высотой 3 метра | м² | 12 | Инвентарные леса | м² | 12 |  | П.О
1.3 | Демонтаж теплоизоляции | м² | 4 |  |  |  | Подрядная организация | Подрядная организация
|  | м³ | 0,3 |  |  |  | Подрядная организация
1.4 | Монтаж заглушек:
1.4.1 | Монтаж заглушки межфланцевой Ду500 Ру16 | шт | 2 | Стандартная заглушка межфланцевая Ст.20 Dn500 cl150 | шт | 2 | Подрядная организация | Материал заказчика (Повторно используемый материал)
1.4.2 |  |  |  | Паронит ПМБ 3,0х1500х1500 ГОСТ 481-80 | кг | 3 | Подрядная организация | Материал Подрядная организация
1.4.3 | Монтаж заглушки межфланцевой Ду300 Ру16 | шт | 2 | Стандартная заглушка межфланцевая Ст.20 Dn12 cl150 | шт | 2 | Подрядная организация | Материал заказчика (Повторно используемый материал)
1.4.4 |  |  |  | Паронит ПМБ 3,0х1500х1500 ГОСТ 481-80 | кг | 3 | Подрядная организация | Материал Подрядная организация
1.5 | Вскрытие люк-лаза Ду500 Ру40 | шт | 1 |  | шт | 1 | Подрядная организация
1.6 | Произвести выгрузку адсорбента | тн | 10 |  |  |  | Спец.организация
1.7 | Установка внутренних каркасных инвентарных строительных лесов вертикальной проекции | м² | 8 | Инвентарные леса | м² | 8 | Подрядная организация | П.О
1.8 | Чистка выходных штуцеров | м2 | 4 | Металлическая щетка ручная | шт. | 1 | Спец.организация | Материал подрядчика
1.10 | Зачистка механизированная поверхности сварного соединения и околошовной зоны до шероховатости не грубее Rz 80 мкм (V3) без снятия выпуклости (усиления ) сварного шва, положение зачистки потолочное, ширина зачистки свыше 30мм | м² | 0,8 | Угловая шлифовальная машина | шт | 2 | Подрядная организация | Подрядная организация
1.11 | Проведение толщинометрии стенки корпуса | точек | 32 |  |  |  | Спец.организация
1.12 | Проведения В.О. | [5 empty] | СПК (Заказчик)
1.13 | Произвести ремонт (усиление швов, наплавка) согласно акта В.О.(отбраковки), работа г/о | п.м. | 4 | Электроды ESAB ОК 92.45 2,5х350мм | кг | 2 | Подрядная организация | Материал подрядчика
|  |  |  | Электроды ESAB ОК 53.70 3,2х350мм | кг | 2 | Подрядная организация | Материал подрядчика
1.14 | Демонтаж внутренних каркасных инвентарных строительных лесов вертикальной проекции | м2 | 8 |  |  |  | Подрядная организация | Подрядная организация
1.16 | Произвести загрузку адсорбента | тн | 10 |  |  |  | Спец.организация
1.17 | Зачистка зеркал фланцев Ду500 | шт. | 2 | Металлическая щетка ручная | шт. | 1 | Подрядная организация | Материал подрядчика
1.18 | Закрытие люк лаза Ду 500 | шт. | 1 | Прокладки спирально-навитые с терморасширенным графитом DN20" CL300 304/FG ASME D16.20 | шт | 1 | Подрядная организация | Материал подрядчика
1.19 |  |  |  | Шпилька с гайкой М33х220 Материал: шпилька SA-320M Gr.L7 or L7M/ гайка SA-194M Gr.7 or 4 | шт. | 8 | Подрядная организация | Материал подрядчика
1.20 | Провести пневмоиспытание ёмкости объёмом 5,1 м³ | м³ | 5,1 | Опрессовочный аппарат | шт | 1 | Подрядная организация | Подрядная организация
1.21 | Демонтаж межфланцевых заглушек | [5 empty] | Подрядная организация
1.21.1 | Демонтаж заглушки Dn 500 класс 150 | шт. | 2 | Прокладка спирально-навитая RF GR/SS316L GIA DN20'',150# ASME 16.20/ANSI 16.50 (API 601) | шт | 4 | Подрядная организация | Материал подрядчика
1.21.2 |  |  |  | Шпилька с двумя гайками М30х190; Материал: шпилька 35CrMoA/ гайка 30CrMoA | шт | 2 | Подрядная организация | Материал подрядчика
1.21.3 | Демонтаж заглушки межфланцевой Ду300 Ру16 | шт | 2 | Прокладка спирально-навитая RF GR/SS316L GIA DN12'',150# ASME 16.20/ANSI 16.50 (API 601) | шт | 4 | Подрядная организация | Материал подрядчика
1.21.4 |  |  |  | Шпилька с гайкой М24х160 Материал: шпилька 35CrMoA/ гайка 30CrMoA | шт | 2 | Подрядная организация | Материал подрядчика
1.22 | Монтаж теплоизоляции | м² | 4 | Сталь оцинкованная δ=0,7мм гост 14918-80 | м² | 4 | Подрядная организация | Материал П.О с учетом трубопроводов в местах отглушения
|  | м³ | 0,3 | Маты из минеральной ваты МП-100; δ=60мм ГОСТ 21880-2011 | м³ | 0,3 | Подрядная организация
1.23 | Демонтаж наружных инвентарных строительных лесов высотой 3 метра | м² | 12 |  | м² | 12 | Подрядная организация | П.О
1.24 | Уборка под метлу рабочего места, отм.0,00. | тн | 0,1 |  | тн | 0,1 | Подрядная организация | П.О
1.25 | Вывоз мусора самосвалом 3 тн на расстояние 15 км | тн | 0,1 | Самосвал 3тн | ед. | 1 | Подрядная организация | Подрядная организация
2.0 | Осушитель газов регенерации DR-201 D-252В | [6 empty] | СИЗ и СИЗОД, газоанализаторы на содержание: H2S, O2, CO2
2.1 | Подготовка ёмкости к ремонту (продувка инертным газом) | [5 empty] | Заказчик (Заказчик) (Заказчик)
2.2 | Монтаж наружных инвентарных строительных лесов высотой 3 метра | м² | 12 | Инвентарные леса | м² | 12 | Подрядная организация | П.О
2.3 | Демонтаж теплоизоляции | м² | 4 |  |  |  | Подрядная организация | Подрядная организация
|  | м³ | 0,3 |  |  |  | Подрядная организация
2.4 | Монтаж заглушек: | [5 empty] | Подрядная организация
2.4.1 | Монтаж заглушки межфланцевой Ду500 Ру16 | шт | 2 | Стандартная заглушка межфланцевая Ст.20 Dn500 cl150 | шт | 2 | Подрядная организация | Материал заказчика (Повторно используемый материал)
2.4.2 |  |  |  | Паронит ПМБ 3,0х1500х1500 ГОСТ 481-80 | кг | 3 | Подрядная организация | Материал Подрядная организация
2.4.3 | Монтаж заглушки межфланцевой Ду300 Ру16 | шт | 2 | Стандартная заглушка межфланцевая Ст.20 Dn12 cl150 | шт | 2 | Подрядная организация | Материал заказчика (Повторно используемый материал)
2.4.4 |  |  |  | Паронит ПМБ 3,0х1500х1500 ГОСТ 481-80 | кг | 3 | Подрядная организация | Материал Подрядная организация
2.5 | Вскрытие люк-лаза Ду500 Ру40 | шт | 1 |  |  |  | Подрядная организация
2.6 | Произвести выгрузку адсорбента | тн | 10 |  |  |  | Спец.организация
2.7 | Установка внутренних каркасных инвентарных строительных лесов вертикальной проекции | м² | 8 | Инвентарные леса | м² | 8 | Подрядная организация | П.О
2.8 | Чистка выходных штуцеров | м2 | 4 | Металлическая щетка ручная | шт. | 1 | Спец.организация | Материал подрядчика
2.10 | Зачистка механизированная поверхности сварного соединения и околошовной зоны до шероховатости не грубее Rz 80 мкм (V3) без снятия выпуклости (усиления ) сварного шва, положение зачистки потолочное, ширина зачистки свыше 30мм | м² | 0,8 | Угловая шлифовальная машина | шт | 2 | Подрядная организация | Подрядная организация
2.11 | Проведение толщинометрии стенки корпуса | точек | 32 |  |  |  | Спец.организация
2.12 | Проведения В.О. | [5 empty] | СПК (Заказчик)
2.13 | Произвести ремонт (усиление швов, наплавка) согласно акта В.О.(отбраковки), работа г/о | п.м. | 4 | Электроды ESAB ОК 92.45 2,5х350мм | кг | 2 | Подрядная организация | Материал подрядчика
|  |  |  | Электроды ESAB ОК 53.70 3,2х350мм | кг | 2 | Подрядная организация | Материал подрядчика
2.14 | Демонтаж внутренних каркасных инвентарных строительных лесов вертикальной проекции | м2 | 8 |  | м2 | 8 | Подрядная организация | Подрядная организация
2.16 | Произвести загрузку адсорбента | тн | 10 |  |  |  | Спец.организация
2.19 | Закрытие люк лаза Ду 500 | шт. | 1 | Прокладки спирально-навитые с терморасширенным графитом DN20" CL300 304/FG ASME D16.20 | шт | 1 | Подрядная организация | Материал подрядчика
2.20 |  |  |  | Шпилька с гайкой М33х220 Материал: шпилька SA-320M Gr.L7 or L7M/ гайка SA-194M Gr.7 or 4 | шт. | 8 | Подрядная организация | Материал подрядчика
2.21 | Провести пневмоиспытание ёмкости объёмом 5,1 м³ | м³ | 5,1 | Опрессовочный аппарат | шт | 1 | Подрядная организация | Подрядная организация
2.22 | Демонтаж межфланцевых заглушек | [5 empty] | Подрядная организация
2.22.1 | Демонтаж заглушки Dn 500 класс 150 | шт. | 2 | Прокладка спирально-навитая RF GR/SS316L GIA DN20'',150# ASME 16.20/ANSI 16.50 (API 601) | шт | 4 | Подрядная организация | Материал подрядчика
2.22.2 |  |  |  | Шпилька с двумя гайками М30х190; Материал: шпилька 35CrMoA/ гайка 30CrMoA | шт | 2 | Подрядная организация | Материал подрядчика
2.22.3 | Демонтаж заглушки межфланцевой Ду300 Ру16 | шт | 2 | Прокладка спирально-навитая RF GR/SS316L GIA DN12'',150# ASME 16.20/ANSI 16.50 (API 601) | шт | 4 | Подрядная организация | Материал подрядчика
2.22.4 |  |  |  | Шпилька с гайкой М24х160 Материал: шпилька 35CrMoA/ гайка 30CrMoA | шт | 2 | Подрядная организация | Материал подрядчика
2.23 | Монтаж теплоизоляции | м² | 4 | Сталь оцинкованная δ=0,7мм гост 14918-80 | м² | 4 | Подрядная организация | Материал П.О с учетом трубопроводов в местах отглушения
|  | м³ | 0,3 | Маты из минеральной ваты МП-100; δ=60мм ГОСТ 21880-2011 | м³ | 0,3 | Подрядная организация
2.24 | Демонтаж наружных инвентарных строительных лесов высотой 3 метра | м² | 12 |  | м² | 12 | Подрядная организация | П.О
2.25 | Уборка под метлу рабочего места, отм.0,00. | тн | 0,1 |  | тн | 0,1 | Подрядная организация | Подрядная организация
2.26 | Вывоз мусора самосвалом 3 тн на расстояние 15 км | тн | 0,1 | Самосвал 3тн | ед. | 1 | Подрядная организация | Подрядная организация
3.0 | Сепаратор осушителя DR-201 D-253 | [6 empty] | Автотранспорт, леса, автокран, инструмент, СИЗ и СИЗОД, газоанализаторы на содержание: H2S, O2, CO2
3.1 | Подготовка ёмкости к ремонту (продувка инертным газом) | [5 empty] | Заказчик (Заказчик) (Заказчик)
3.2 | Монтаж наружных инвентарных строительных лесов высотой 3 метра | м² | 9 | Инвентарные леса | м² | 9 | Подрядная организация | П.О
3.3 | Демонтаж изоляции | м² | 4,2 |  |  |  | Подрядная организация | П.О
|  | м³ | 0,1 |  |  |  | Подрядная организация | П.О
3.4 | Монтаж межфланцевых заглушек: | [5 empty] | Подрядная организация
3.4.1 | Монтаж заглушки межфланцевой Ду250 Ру16 | шт | 2 | Стандартная заглушка межфланцевая Ст.20 Dn250 cl150 | шт | 2 | Подрядная организация | Материал заказчика (Повторно используемый материал)
3.4.2 |  |  |  | Паронит ПМБ 3,0х1500х1500 ГОСТ 481-80 | кг | 3 | Подрядная организация | Материал Подрядная организация
3.4.3 | Монтаж заглушки межфланцевой Ду50 Ру16 | шт | 3 | Стандартная заглушка межфланцевая Ст.20 Dn50 cl150 | шт | 3 | Подрядная организация | Материал заказчика (Повторно используемый материал)
3.4.4 |  |  |  | Паронит ПМБ 3,0х1500х1500 ГОСТ 481-80 | кг | 3 | Подрядная организация | Материал Подрядная организация
3.4.5 | Монтаж заглушки межфланцевой Ду40 Ру16 | шт | 2 | Стандартная заглушка межфланцевая Ст.20 Dn40 cl150 | шт | 2 | Подрядная организация | Материал заказчика (Повторно используемый материал)
3.4.6 |  |  |  | Паронит ПМБ 3,0х1500х1500 ГОСТ 481-80 | кг | 3 | Подрядная организация | Материал Подрядная организация
3.4.7 | Монтаж заглушки межфланцевой Ду20 Ру16 | шт | 2 | Стандартная заглушка межфланцевая Ст.20 Dn20 cl150 | шт | 2 | Подрядная организация | Материал заказчика (Повторно используемый материал)
3.4.8 |  |  |  | Паронит ПМБ 3,0х1500х1500 ГОСТ 481-80 | кг | 3 | Подрядная организация | Материал Подрядная организация
3.5 | Вскрытие люк-лаза Ду700 Ру16 | шт | 1 |  | шт | 1 | Подрядная организация
3.6 | Демонтаж внутренних устройств (демисторы) | тн | 0,1 | Таль ручная 2 тн | шт | 1 | Подрядная организация | Подрядная организация
3.7 | Установка внутренних каркасных инвентарных строительных лесов вертикальной проекции | м² | 2 | Инвентарные леса | м² | 2 | Подрядная организация | П.О
3.8 | Чистка выходных штуцеров | м2 | 4 | Металлическая щетка ручная | шт. | 2 | Спец.организация | Материал подрядчика
3.10 | Зачистка механизированная поверхности сварного соединения и околошовной зоны до шероховатости не грубее Rz 80 мкм (V3) без снятия выпуклости (усиления ) сварного шва, положение зачистки потолочное, ширина зачистки свыше 30мм | м² | 0,8 | Угловая шлифовальная машина | шт | 2 | Подрядная организация | Подрядная организация
3.11 | Проведение толщинометрии стенки корпуса | точек | 24 |  |  |  | Спец.организация
3.12 | Проведения В.О. | [5 empty] | СПК (Заказчик)
3.13 | Произвести ремонт (усиление швов, наплавка) согласно акта В.О.(отбраковки), работа г/о | п.м. | 4 | Электроды ESAB ОК 92.45 2,5х350мм | кг | 2 | Подрядная организация | Материал подрядчика
|  |  |  | Пруток нержавеющий диаметром 32 мм сталь 12Х18Н10Т гост 2590-2006 | тн | 0.2 | Подрядная организация | Материал подрядчика
|  |  |  | Пруток нержавеющий диаметром 36 мм сталь 12Х18Н10Т гост 2590-2006 | тн | 0.2 | Подрядная организация | Материал подрядчика
|  |  |  | Электроды ESAB ОК 53.70 3,2х350мм | кг | 2 | Подрядная организация | Материал подрядчика
3.14 | Демонтаж внутренних каркасных инвентарных строительных лесов вертикальной проекции | м2 | 2 |  | м2 | 2 | Подрядная организация | Подрядная организация
3.16 | Монтаж внутренних устройств (демисторы) | шт | 1 | Таль ручная 2 тн | шт | 1 | Подрядная организация | Подрядная организация
3.17 | Зачистка зеркал фланцев Ду700 | шт. | 2 | Металлическая щетка ручная | шт. | 1 | Подрядная организация | Материал подрядчика
3.18 | Закрытие люк лаза Ду 700 | шт. | 1 | Прокладки спирально-навитые с терморасширенным графитом DN28" CL150 304/FG ASME D16.20 (695х715х800х820) | шт | 1 | Подрядная организация | Материал подрядчика
3.18.1 |  |  |  | Шпилька с гайкой М33х220 Материал: шпилька SA-320M Gr.L7 or L7M/ гайка SA-194M Gr.7 or 4 | шт. | 8 | Подрядная организация | Материал подрядчика
3.19 | Провести пневмоиспытание ёмкости объёмом 0,95 м³ | м³ | 0,95 | Опрессовочный аппарат | шт | 1 | Подрядная организация | Подрядная организация
3.20 | Демонтаж межфланцевых заглушек | [5 empty] | Подрядная организация
3.20.1 | Демонтаж заглушки межфланцевой Ду250 Ру16 | шт | 2 | Прокладка спирально-навитая RF GR/SS316L GIA DN10",150# ASME B16.20/ASME B16.5 | шт | 4 | Подрядная организация | Материал подрядчика
3.20.2 |  |  |  | Шпилька с двумя гайками М24х130; Материал: шпилька 35CrMoA/ гайка 30CrMoA | шт | 2 | Подрядная организация | Материал подрядчика
3.20.3 | Демонтаж заглушки межфланцевой Ду50 Ру16 | шт | 3 | Прокладка спирально-навитая RF GR/SS316L GIA DN2",150# ASME B16.20/ASME B16.5 | шт | 6 | Подрядная организация | Материал подрядчика
3.20.4 |  |  |  | Шпилька с двумя гайками М16х90; Материал: шпилька 35CrMoA/ гайка 30CrMoA | шт | 2 | Подрядная организация | Материал подрядчика
3.20.5 | Демонтаж заглушки межфланцевой Ду40 Ру16 | шт | 2 | Прокладка спирально-навитая RF GR/SS316L GIA DN1,5",150# ASME B16.20/ASME B16.5 | шт | 4 | Подрядная организация | Материал подрядчика
3.20.6 |  |  |  | Шпилька с двумя гайками М16х90; Материал: шпилька 35CrMoA/ гайка 30CrMoA | шт | 2 | Подрядная организация | Материал подрядчика
3.20.7 | Демонтаж заглушки межфланцевой Ду20 Ру16 | шт | 2 | Прокладка спирально-навитая RF GR/SS316L GIA DN¾",150# ASME B16.20/ASME B16.5 | шт | 4 | Подрядная организация | Материал подрядчика
3.20.8 |  |  |  | Шпилька с двумя гайками М12х70; Материал: шпилька 35CrMoA/ гайка 30CrMoA | шт | 2 | Подрядная организация | Материал подрядчика
3.21 | Монтаж теплоизоляции | м² | 4,2 | Сталь оцинкованная δ=0,7мм гост 14918-80 | м² | 4,2 | Подрядная организация | Материал П.О с учетом трубопроводов в местах отглушения
|  | м³ | 0,1 | Маты из минеральной ваты МП-100; δ=60мм ГОСТ 21880-2011 | м³ | 0,1 | Подрядная организация
3.22 | Демонтаж наружных инвентарных строительных лесов высотой 3 метра | м² | 9 |  |  |  | Подрядная организация | П.О
3.23 | Уборка под метлу рабочего места, отм.0,00. | тн | 0,1 |  | тн | 0,1 | Подрядная организация | Подрядная организация
3.24 | Вывоз мусора самосвалом 3 тн на расстояние 15 км | тн | 0,1 | Самосвал 3тн | ед. | 1 | Подрядная организация | Подрядная организация
4.0 | Ёмкость конденсата D-308, инв№ 30020911 | [6 empty] | Автотранспорт, леса, автокран, инструмент, СИЗ и СИЗОД, газоанализаторы на содержание: H2S, O2, CO2
4.1 | Освободить от продукта, пропарить, проинертизировать | [5 empty] | Заказчик (Заказчик) (Заказчик)
4.2 | Монтаж инвентарных строительных лесов высотой 3 метра | м² | 12 | Инвентарные леса | м² | 12 | Подрядная организация | П.О
4.3 | Демонтаж изоляции | м² | 4 |  |  |  | Подрядная организация | Подрядная организация
|  | м³ | 0,3 |  |  |  | Подрядная организация
4.4 | Монтаж заглушек: | [5 empty] | Подрядная организация
4.4.1 | Монтаж заглушки межфланцевой Ду80 Ру100 | шт | 2 | Стандартная заглушка межфланцевая Ст.20 Dn80 cl600 | шт | 2 | Подрядная организация | Материал заказчика (Повторно используемый материал)
4.4.2 |  |  |  | Паронит ПМБ 3,0х1500х1500 ГОСТ 481-80 | кг | 3 | Подрядная организация | Материал Подрядная организация
4.4.3 | Монтаж заглушки межфланцевой Ду50 Ру100 | шт | 4 | Стандартная заглушка межфланцевая Ст.20 Dn50 cl600 | шт | 4 | Подрядная организация | Материал заказчика (Повторно используемый материал)
4.4.4 |  |  |  | Паронит ПМБ 3,0х1500х1500 ГОСТ 481-80 | кг | 3 | Подрядная организация | Материал Подрядная организация
4.4.5 | Монтаж заглушки межфланцевой Ду40 Ру100 | шт | 2 | Стандартная заглушка межфланцевая Ст.20 Dn40 cl600 | шт | 2 | Подрядная организация | Материал заказчика (Повторно используемый материал)
4.4.6 |  |  |  | Паронит ПМБ 3,0х1500х1500 ГОСТ 481-80 | кг | 3 | Подрядная организация | Материал Подрядная организация
4.4.7 | Монтаж заглушки межфланцевой Ду25 Ру100 | шт | 2 | Стандартная заглушка межфланцевая Ст.20 Dn25 cl600 | шт | 2 | Подрядная организация | Материал заказчика (Повторно используемый материал)
4.4.8 |  |  |  | Паронит ПМБ 3,0х1500х1500 ГОСТ 481-80 | кг | 3 | Подрядная организация | Материал Подрядная организация
4.5 | Вскрытие люк-лаза Ду450 Ру40 | шт | 1 |  | шт | 1 | Подрядная организация
4.6 | Установка внутренних каркасных инвентарных строительных лесов вертикальной проекции | м² | 2 | Инвентарные леса | м² | 2 | Подрядная организация | П.О
4.7 | Чистка выходных штуцеров | м2 | 4 | Металлическая щетка ручная | шт. | 1 | Спец.организация | Материал подрядчика
4.9 | Зачистка механизированная поверхности сварного соединения и околошовной зоны до шероховатости не грубее Rz 80 мкм (V3) без снятия выпуклости (усиления ) сварного шва, положение зачистки потолочное, ширина зачистки свыше 30мм | м² | 0,8 | Угловая шлифовальная машина | шт | 2 | Подрядная организация | Подрядная организация
4.10 | Проведение толщинометрии стенки корпуса | точек | 24 |  |  |  | Спец.организация
4.11 | Проведения В.О. | [5 empty] | СПК
4.12 | Произвести ремонт (усиление швов, наплавка) согласно акта В.О.(отбраковки), работа г/о | п.м. | 4 | Электроды ESAB ОК 92.45 2,5х350мм | кг | 2 | Подрядная организация | Материал подрядчика
|  |  |  | Шестигранник нержавеющий сталь 12Х18Н10Т размер 17мм ГОСТ 2879-2006 | тн | 0.06 | Подрядная организация | Материал подрядчика
|  |  |  | Шестигранник нержавеющий сталь 12Х18Н10Т размер 24мм ГОСТ 2879-2006 | тн | 0.06 | Подрядная организация | Материал подрядчика
|  |  |  | Электроды ESAB ОК 53.70 3,2х350мм | кг | 2 | Подрядная организация | Материал подрядчика
4.13 | Демонтаж внутренних каркасных инвентарных строительных лесов вертикальной проекции | м2 | 2 |  | м2 | 2 | Подрядная организация | Подрядная организация
4.15 | Зачистка зеркал фланцев Ду450 | шт. | 2 | Металлическая щетка ручная | шт. | 1 | Подрядная организация | Материал подрядчика
4.16 | Закрытие люк лаза Ду 450 | шт. | 1 | Прокладка спирально-навитая RF GR/SS316L GIA DN18",300# ASME B16.20/ASME B16.5 | шт | 1 | Подрядная организация | Материал подрядчика
4.16.1 |  |  |  | Шпилька с гайкой М33х220 Материал: шпилька SA-320M Gr.L7 or L7M/ гайка SA-194M Gr.7 or 4 | шт. | 8 | Подрядная организация | Материал подрядчика
4.17 | Провести пневмоиспытание ёмкости объёмом 1,1 м³ | м³ | 1,1 | Опрессовочный аппарат | шт | 1 | Подрядная организация | Подрядная организация
4.18 | Демонтаж межфланцевых заглушек | [5 empty] | Подрядная организация
4.18.1 | Демонтаж заглушки межфланцевой Ду80 Ру100 | шт | 2 | Прокладка восьмиугольная RTJ R DN3", 600# 321 High Temperature(>=650C) ASME B16.20 (ASME B16.5) | шт | 2 | Подрядная организация | Материал подрядчика
4.18.2 |  |  |  | Шпилька с двумя гайками М20х120; Материал: шпилька 35CrMoA/ гайка 30CrMoA | шт | 2 | Подрядная организация | Материал подрядчика
4.18.3 | Демонтаж заглушки межфланцевой Ду50 Ру100 | шт | 4 | Прокладка восьмиугольная RTJ R DN2", 600# 321 High Temperature(>=650C) ASME B16.20 (ASME B16.5) | шт | 4 | Подрядная организация | Материал подрядчика
4.18.4 |  |  |  | Шпилька с двумя гайками М20х110; Материал: шпилька 35CrMoA/ гайка 30CrMoA | шт | 8 | Подрядная организация | Материал подрядчика
4.18.5 | Демонтаж заглушки межфланцевой Ду40 Ру100 | шт | 2 | Прокладка восьмиугольная RTJ R DN1,5", 600# 321 High Temperature(>=650C) ASME B16.20 (ASME B16.5) | шт | 2 | Подрядная организация | Материал подрядчика
4.18.6 |  |  |  | Шпилька с двумя гайками М20х110; Материал: шпилька 35CrMoA/ гайка 30CrMoA | шт | 2 | Подрядная организация | Материал подрядчика
4.18.7 | Демонтаж заглушки межфланцевой Ду25 Ру100 | шт | 2 | Прокладка восьмиугольная RTJ R DN1", 600# 321 High Temperature(>=650C) ASME B16.20 (ASME B16.5) | шт | 2 | Подрядная организация | Материал подрядчика
4.18.8 |  |  |  | Шпилька с двумя гайками М16х100; Материал: шпилька 35CrMoA/ гайка 30CrMoA | шт | 4 | Подрядная организация | Материал подрядчика
4.19 | Монтаж теплоизоляции | м² | 8 | Сталь оцинкованная δ=0,7мм гост 14918-80 | м² | 8 | Подрядная организация | Материал П.О с учетом трубопроводов в местах отглушения
|  | м³ | 0,3 | Маты из минеральной ваты МП-100; δ=60мм ГОСТ 21880-2011 | м³ | 0,3 | Подрядная организация
4.20 | Демонтаж инвентарных строительных лесов высотой 3 м | м² | 12 |  |  |  | Подрядная организация | Подрядная организация
4.21 | Уборка под метлу рабочего места, отм.0,00. | тн | 0,1 |  | тн | 0,1 | Подрядная организация | Подрядная организация
4.22 | Вывоз мусора самосвалом 3 тн на расстояние 15 км | тн | 0,1 | Самосвал 3тн | ед. | 1 | Подрядная организация | Подрядная организация
5.0 | Ёмкость конденсата D-305, инв№ 30020896 | [6 empty] | Автотранспорт, леса, автокран, инструмент, СИЗ и СИЗОД, газоанализаторы на содержание: H2S, O2,CO2 и приспособления Подрядная организация
| Освободить от продукта, пропарить, проинертизировать | [5 empty] | Заказчик (Заказчик) (Заказчик)
| Монтаж инвентарных строительных лесов высотой 3 метра | м² | 12 | Инвентарные леса | м² | 12 | Подрядная организация | П.О
| Демонтаж изоляции | м² | 4 |  |  |  | Подрядная организация | Подрядная организация
|  | м³ | 0,1 |  |  |  | Подрядная организация
| Монтаж межфланцевых заглушек: | [5 empty] | Подрядная организация
| Монтаж заглушки межфланцевой Ду500 Ру16 | шт | 1 | Стандартная заглушка межфланцевая Ст.20 Dn500 cl150 | шт | 1 | Подрядная организация | Материал заказчика (Повторно используемый материал)
|  |  |  | Паронит ПМБ 3,0х1500х1500 ГОСТ 481-80 | кг | 3 | Подрядная организация | Материал Подрядная организация
| Монтаж заглушки межфланцевой Ду100 Ру16 | шт | 1 | Стандартная заглушка межфланцевая Ст.20 Dn100 cl150 | шт | 1 | Подрядная организация | Материал заказчика (Повторно используемый материал)
|  |  |  | Паронит ПМБ 3,0х1500х1500 ГОСТ 481-80 | кг | 3 | Подрядная организация | Материал Подрядная организация
| Монтаж заглушки межфланцевой Ду80 Ру40 | шт | 2 | Стандартная заглушка межфланцевая Ст.20 Dn80 cl300 | шт | 2 | Подрядная организация | Материал заказчика (Повторно используемый материал)
|  |  |  | Паронит ПМБ 3,0х1500х1500 ГОСТ 481-80 | кг | 3 | Подрядная организация | Материал Подрядная организация
| Монтаж заглушки межфланцевой Ду50 Ру16 | шт | 1 | Стандартная заглушка межфланцевая Ст.20 Dn50 cl150 | шт | 1 | Подрядная организация | Материал заказчика (Повторно используемый материал)
|  |  |  | Паронит ПМБ 3,0х1500х1500 ГОСТ 481-80 | кг | 3 | Подрядная организация | Материал Подрядная организация
| Монтаж заглушки межфланцевой Ду40 Ру40 | шт | 3 | Стандартная заглушка межфланцевая Ст.20 Dn40 cl300 | шт | 3 | Подрядная организация | Материал заказчика (Повторно используемый материал)
|  |  |  | Паронит ПМБ 3,0х1500х1500 ГОСТ 481-80 | кг | 3 | Подрядная организация | Материал Подрядная организация
| Монтаж заглушки межфланцевой Ду40 Ру16 | шт | 1 | Стандартная заглушка межфланцевая Ст.20 Dn40 cl150 | шт | 1 | Подрядная организация | Материал заказчика (Повторно используемый материал)
|  |  |  | Паронит ПМБ 3,0х1500х1500 ГОСТ 481-80 | кг | 3 | Подрядная организация | Материал Подрядная организация
| Монтаж заглушки межфланцевой Ду25 Ру40 | шт | 1 | Стандартная заглушка межфланцевая Ст.20 Dn25 cl300 | шт | 1 | Подрядная организация | Материал заказчика (Повторно используемый материал)
|  |  |  | Паронит ПМБ 3,0х1500х1500 ГОСТ 481-80 | кг | 3 | Подрядная организация | Материал Подрядная организация
| Монтаж заглушки межфланцевой Ду20 Ру16 | шт | 1 | Стандартная заглушка межфланцевая Ст.20 Dn20 cl150 | шт | 1 | Подрядная организация | Материал заказчика (Повторно используемый материал)
|  |  |  | Паронит ПМБ 3,0х1500х1500 ГОСТ 481-80 | кг | 3 | Подрядная организация | Материал Подрядная организация
| Вскрытие люк-лаза Ду600 Ру16 | шт | 1 |  | шт | 1 | Подрядная организация
| Установка внутренних инвентарных подмостей вертикальной проекции | м² | 4 | Инвентарные леса | м² | 4 | Подрядная организация | П.О
| Чистка выходных штуцеров | м2 | 4 | Металлическая щетка ручная | шт. | 1 | Спец.организация | Материал подрядчика
| Зачистка механизированная поверхности сварного соединения и околошовной зоны до шероховатости не грубее Rz 80 мкм (V3) без снятия выпуклости (усиления) сварного шва, положение зачистки потолочное, ширина зачистки свыше 30мм | м² | 0,8 | Угловая шлифовальная машина | шт | 2 | Подрядная организация | Подрядная организация
| Проведение толщинометрии стенки корпуса | точек | 24 |  |  |  | Спец.организация
| Проведения В.О. | [5 empty] | СПК (Заказчик)
| Произвести ремонт (усиление швов, наплавка) согласно акта В.О.(отбраковки), работа г/о | п.м. | 4 | Электроды ESAB ОК 92.45 2,5х350мм | кг | 2 | Подрядная организация | Материал подрядчика
|  |  |  | Электроды ESAB ОК 53.70 3,2х350мм | кг | 2 | Подрядная организация | Материал подрядчика
| Демонтаж внутренних инвентарных подмостей вертикальной проекции | м2 | 4 |  | м2 | 4 | Подрядная организация | Подрядная организация
| Зачистка зеркал фланцев Ду600 | шт. | 2 | Металлическая щетка ручная | шт. | 1 | Подрядная организация | Материал подрядчика
| Закрытие люк лаза Ду 600 | шт. | 1 | Прокладки спирально-навитые с терм.графитом DN24" CL150 304/FG ASME D16.20 (695х715х800х820) | шт | 1 | Подрядная организация | Материал подрядчика
|  |  |  | Шпилька с гайкой М33х220 Материал: шпилька SA-320M Gr.L7 or L7M/ гайка SA-194M Gr.7 or 4 | шт. | 8 | Подрядная организация | Материал подрядчика
| Провести гидроиспытание ёмкости объёмом 5,1 м³ | м³ | 5,1 | Опрессовочный аппарат | шт | 1 | Подрядная организация | Подрядная организация
| Демонтаж межфланцевых заглушек | [5 empty] | Подрядная организация
| Демонтаж заглушки межфланцевой Ду500 Ру16 | шт | 1 | Прокладка спирально-навитая RF GR/SS316L GIA DN20'',150# ASME 16.20/ANSI 16.50 (API 601) | шт | 2 | Подрядная организация | Материал подрядчика
|  |  |  | Шпилька с двумя гайками М30х170; Материал: шпилька 35CrMoA/ гайка 30CrMoA | шт | 2 | Подрядная организация | Материал подрядчика
| Демонтаж заглушки межфланцевой Ду100 Ру16 | шт | 1 | Прокладка спирально-навитая RF GR/SS316L GIA DN 4",150# ASME B16.20/ASME B16.5 | шт | 2 | Подрядная организация | Материал подрядчика
|  |  |  | Шпилька с двумя гайками М16х100; Материал: шпилька 35CrMoA/ гайка 30CrMoA | шт | 2 | Подрядная организация | Материал подрядчика
| Демонтаж заглушки межфланцевой Ду80 Ру40 | шт | 2 | Прокладка спирально-навитая RF GR/SS316L GIA DN3" Class150 ASME B16.20/ASME B16.5 | шт | 4 | Подрядная организация | Материал подрядчика
|  |  |  | Шпилька с двумя гайками М16х100; Материал: шпилька 35CrMoA/ гайка 30CrMoA | шт | 2 | Подрядная организация | Материал подрядчика
| Демонтаж заглушки межфланцевой Ду50 Ру16 | шт | 1 | Прокладка спирально-навитая RF GR/SS316L GIA DN2",150# ASME B16.20/ASME B16.5 | шт | 2 | Подрядная организация | Материал подрядчика
|  |  |  | Шпилька с двумя гайками М16х90; Материал: шпилька 35CrMoA/ гайка 30CrMoA | шт | 2 | Подрядная организация | Материал подрядчика
| Демонтаж заглушки межфланцевой Ду40 Ру40 | шт | 3 | Прокладка спирально-навитая RF GR/SS316L GIA DN1,5",150# ASME B16.20/ASME B16.5 | шт | 6 | Подрядная организация | Материал подрядчика
|  |  |  | Шпилька с двумя гайками М16х90; Материал: шпилька 35CrMoA/ гайка 30CrMoA | шт | 2 | Подрядная организация | Материал подрядчика
| Демонтаж заглушки межфланцевой Ду40 Ру150 | шт | 1 | Прокладка спирально-навитая RF GR/SS316L GIA DN1,5",150# ASME B16.20/ASME B16.5 | шт | 2 | Подрядная организация | Материал подрядчика
|  |  |  | Шпилька с двумя гайками М16х90; Материал: шпилька 35CrMoA/ гайка 30CrMoA | шт | 2 | Подрядная организация | Материал подрядчика
| Демонтаж заглушки межфланцевой Ду25 Ру40 | шт | 1 | Прокладки спирально-навитые с терморасширенным графитом DN1" CL150 304/FG ASME D16.20 | шт | 2 | Подрядная организация | Материал подрядчика
|  |  |  | Шпилька с двумя гайками М12х70; Материал: шпилька 35CrMoA/ гайка 30CrMoA | шт | 2 | Подрядная организация | Материал подрядчика
| Демонтаж заглушки межфланцевой Ду20 Ру150 | шт | 1 | Прокладка спирально-навитая RF GR/SS316L GIA DN¾",150# ASME B16.20/ASME B16.5 | шт | 2 | Подрядная организация | Материал подрядчика
|  |  |  | Шпилька с двумя гайками М12х70; Материал: шпилька 35CrMoA/ гайка 30CrMoA | шт | 2 | Подрядная организация | Материал подрядчика
| Монтаж теплоизоляции | м² | 4 | Сталь оцинкованная δ=0,7мм гост 14918-80 | м² | 4 | Подрядная организация | Материал П.О с учетом трубопроводов в местах отглушения
|  | м³ | 0,1 | Маты из минеральной ваты МП-100; δ=60мм ГОСТ 21880-2011 | м³ | 0,1 | Подрядная организация
| Уборка под метлу рабочего места, отм.0,00. | тн | 0,5 |  | тн | 0,5 | Подрядная организация | Подрядная организация
| Вывоз мусора самосвалом 3 тн на расстояние 15 км | тн | 0,5 | Самосвал 3тн | ед. | 1 | Подрядная организация | Подрядная организация
6.0 | Ёмкость конденсата D-403, инв№ 30020995 | [6 empty] | Автотранспорт, леса, автокран, инструмент, СИЗ и СИЗОД, газоанализаторы на содержание: H2S, O2,CO2 и приспособления Подрядная организация
| Освободить от продукта, пропарить, проинертизировать | [5 empty] | Заказчик (Заказчик) (Заказчик)
| Монтаж инвентарных строительных лесов высотой 3 метра | м² | 12 | Инвентарные леса | м² | 12 | Подрядная организация | Подрядная организация
| Демонтаж изоляции | м² | 4 |  |  |  | Подрядная организация | Подрядная организация
|  | м³ | 0,1 |  |  |  | Подрядная организация | Подрядная организация
| Монтаж межфланцевых заглушек: | [5 empty] | Подрядная организация
| Монтаж заглушки межфланцевой Ду80 Ру40 | шт | 2 | Стандартная заглушка межфланцевая Ст.20 Dn80 cl300 | шт | 2 | Подрядная организация | Материал заказчика (Повторно используемый материал)
|  |  |  | Паронит ПМБ 3,0х1500х1500 ГОСТ 481-80 | кг | 3 | Подрядная организация | Материал. Подрядная организация
| Монтаж заглушки межфланцевой Ду50 Ру40 | шт | 4 | Стандартная заглушка межфланцевая Ст.20 Dn50 cl300 | шт | 4 | Подрядная организация | Материал заказчика (Повторно используемый материал)
|  |  |  | Паронит ПМБ 3,0х1500х1500 ГОСТ 481-80 | кг | 3 | Подрядная организация | Материал. Подрядная организация
| Монтаж заглушки межфланцевой Ду40 Ру40 | шт | 3 | Стандартная заглушка межфланцевая Ст.20 Dn40 cl300 | шт | 3 | Подрядная организация | Материал заказчика (Повторно используемый материал)
|  |  |  | Паронит ПМБ 3,0х1500х1500 ГОСТ 481-80 | кг | 3 | Подрядная организация | Материал. Подрядная организация
| Монтаж заглушки межфланцевой Ду25 Ру40 | шт | 1 | Стандартная заглушка межфланцевая Ст.20 Dn25 cl300 | шт | 1 | Подрядная организация | Материал заказчика (Повторно используемый материал)
|  |  |  | Паронит ПМБ 3,0х1500х1500 ГОСТ 481-80 | кг | 3 | Подрядная организация | Материал. Подрядная организация
| Вскрытие люк-лаза Ду450 Ру40 | шт | 1 |  | шт | 1 | Подрядная организация
| Установка внутренних инвентарных подмостей вертикальной проекции | м² | 2 | Инвентарные леса | м² | 2 | Подрядная организация | Подрядная организация
| Чистка выходных штуцеров Ду 50 | м2 | 4 | Металлическая щетка ручная | шт. | 1 | Подрядная организация | Материал подрядчика
| Зачистка механизированная поверхности сварного соединения и околошовной зоны до шероховатости не грубее Rz 80 мкм (V3) без снятия выпуклости (усиления ) сварного шва, положение зачистки потолочное, ширина зачистки свыше 30мм | м² | 0,8 | Угловая шлифовальная машина | шт | 2 | Подрядная организация | Подрядная организация
| Проведение толщинометрии стенки корпуса | точек | 24 |  |  |  | Спец.организация
| Проведения В.О. | [5 empty] | СПК
| Произвести ремонт (усиление швов, наплавка) согласно акта В.О.(отбраковки), работа г/о | п.м. | 4 | Электроды ESAB ОК 92.45 2,5х350мм | кг | 2 | Подрядная организация | Материал подрядчика
|  |  |  | Сетка 0.4х0.4х0.25 тканая нержавеющая ГОСТ 3826-82 3187-76 сталь 12х18н10т ширина рулона 1500мм | м2 | 200 | Подрядная организация | Материал подрядчика
|  |  |  | Сетка 10х10х2 тканая нержавеющая ГОСТ 3826-82 3187-76 сталь 12х18н10т ширина рулона 1500мм | м2 | 200 | Подрядная организация | Материал подрядчика
|  |  |  | Электроды ESAB ОК 53.70 3,2х350мм | кг | 2 | Подрядная организация | Материал подрядчика
| Демонтаж внутренних инвентарных подмостей вертикальной проекции | м2 | 2 |  | м2 | 2 | Подрядная организация | Материал подрядчика
| Зачистка зеркал фланцев Ду450 | шт. | 2 | Металлическая щетка ручная | шт. | 1 | Подрядная организация | Материал подрядчика
| Закрытие люк лаза Ду 450 | шт. | 1 | Прокладка спирально-навитая RF GR/SS316L GIA DN18",300# ASME B16.20/ASME B16.5 | шт | 1 | Подрядная организация | Материал подрядчика
|  |  |  | Шпилька с гайкой М33х220 Материал: шпилька SA-320M Gr.L7 or L7M/ гайка SA-194M Gr.7 or 4 | шт. | 3 | Подрядная организация | Материал подрядчика
| Провести гидроиспытание ёмкости объёмом 1 м³ | м³ | 1 | Опрессовочный аппарат | шт | 1 | Подрядная организация | Материал подрядчика
| Демонтаж межфланцевых заглушек | [5 empty] | Подрядная организация
| Демонтаж заглушки межфланцевой Ду80 Ру40 | шт | 2 | Прокладка спирально-навитая RF GR/SS316L GIA DN3" Class300 ASME B16.20/ASME B16.5 | шт | 4 | Подрядная организация | Материал подрядчика
|  |  |  | Шпилька с двумя гайками М16х100; Материал: шпилька 35CrMoA/ гайка 30CrMoA | шт | 2 | Подрядная организация | Материал подрядчика
| Демонтаж заглушки межфланцевой Ду50 Ру40 | шт | 4 | Прокладка спирально-навитая RF GR/SS316L GIA DN2",300# ASME B16.20/ASME B16.5 | шт | 8 | Подрядная организация | Материал подрядчика
|  |  |  | Шпилька с двумя гайками М16х90; Материал: шпилька 35CrMoA/ гайка 30CrMoA | шт | 2 | Подрядная организация | Материал подрядчика
| Демонтаж заглушки межфланцевой Ду40 Ру40 | шт | 3 | Прокладка спирально-навитая RF GR/SS316L GIA DN1,5" Class300 ASME B16.20/ASME B16.5 | шт | 6 | Подрядная организация | Материал подрядчика
|  |  |  | Шпилька с двумя гайками М16х90; Материал: шпилька 35CrMoA/ гайка 30CrMoA | шт | 2 | Подрядная организация | Материал подрядчика
| Демонтаж заглушки межфланцевой Ду25 Ру40 | шт | 1 | Прокладка спирально - навитая RF GR/SS316L DN 1", 300# ASME 16.20/ANSI 16.50 (API 601) | шт | 2 | Подрядная организация | Материал подрядчика
|  |  |  | Шпилька с двумя гайками М12х90; Материал: шпилька 35CrMoA/ гайка 30CrMoA | шт | 2 | Подрядная организация | Материал подрядчика
| Монтаж теплоизоляции | м² | 4 | Сталь оцинкованная δ=0,7мм гост 14918-80 | м² | 4 | Подрядная организация | Материал П.О с учетом трубопроводов в местах отглушения
|  | м³ | 0,1 | Маты из минеральной ваты МП-100; δ=60мм ГОСТ 21880-2011 | м³ | 0,1 | Подрядная организация
| Демонтаж инвентарных строительных лесов высотой 3 м | м² | 12 |  | м² | 12 | Подрядная организация | Подрядная организация
| Уборка под метлу рабочего места, отм.0,00. | тн | 0,1 |  | тн | 0,1 | Подрядная организация | Подрядная организация
| Вывоз мусора самосвалом 3 тн на расстояние 15 км | тн | 0,1 | Самосвал 3тн | ед. | 1 | Подрядная организация | Подрядная организация
7.0 | Ёмкость конденсата D-506, инв№ 30020908 | [6 empty] | Автотранспорт, леса, автокран, инструмент, СИЗ и СИЗОД, газоанализаторы на содержание: H2S, O2,CO2 и приспособления Подрядная организация
| Освободить от продукта, пропарить, проинертизировать | [5 empty] | Заказчик (Заказчик) (Заказчик)
| Монтаж инвентарных строительных лесов высотой 3 метра | м² | 12 | Инвентарные леса | м² | 12 | Подрядная организация | Подрядная организация
| Демонтаж изоляции | м² | 8 |  |  |  | Подрядная организация | Подрядная организация
|  | м³ | 0,3 |  |  |  | Подрядная организация
Монтаж межфланцевых заглушек:
| Монтаж заглушки межфланцевой Ду450 Ру16 | шт | 2 | Стандартная заглушка межфланцевая Ст.20 Dn450 cl150 | шт | 2 | Подрядная организация | Материал заказчика (Повторно используемый материал)
|  |  |  | Паронит ПМБ 3,0х1500х1500 ГОСТ 481-80 | кг | 3 | Подрядная организация | Материал. Подрядная организация
| Монтаж заглушки межфланцевой Ду150 Ру16 | шт | 1 | Стандартная заглушка межфланцевая Ст.20 Dn150 cl150 | шт | 1 | Подрядная организация | Материал заказчика (Повторно используемый материал)
|  |  |  | Паронит ПМБ 3,0х1500х1500 ГОСТ 481-80 | кг | 3 | Подрядная организация | Материал. Подрядная организация
| Монтаж заглушки межфланцевой Ду50 Ру40 | шт | 6 | Стандартная заглушка межфланцевая Ст.20 Dn50 cl300 | шт | 6 | Подрядная организация | Материал заказчика (Повторно используемый материал)
|  |  |  | Паронит ПМБ 3,0х1500х1500 ГОСТ 481-80 | кг | 3 | Подрядная организация | Материал. Подрядная организация
| Монтаж заглушки межфланцевой Ду50 Ру16 | шт | 1 | Стандартная заглушка межфланцевая Ст.20 Dn50 cl150 | шт | 1 | Подрядная организация | Материал заказчика (Повторно используемый материал)
|  |  |  | Паронит ПМБ 3,0х1500х1500 ГОСТ 481-80 | кг | 3 | Подрядная организация | Материал. Подрядная организация
| Монтаж заглушки межфланцевой Ду40 Ру40 | шт | 1 | Стандартная заглушка межфланцевая Ст.20 Dn40 cl300 | шт | 1 | Подрядная организация | Материал заказчика (Повторно используемый материал)
|  |  |  | Паронит ПМБ 3,0х1500х1500 ГОСТ 481-80 | кг | 3 | Подрядная организация | Материал. Подрядная организация
| Монтаж заглушки межфланцевой Ду40 Ру16 | шт | 1 | Стандартная заглушка межфланцевая Ст.20 Dn40 cl150 | шт | 1 | Подрядная организация | Материал заказчика (Повторно используемый материал)
|  |  |  | Паронит ПМБ 3,0х1500х1500 ГОСТ 481-80 | кг | 3 | Подрядная организация | Материал. Подрядная организация
| Вскрытие люк-лаза Ду600 Ру16 | шт | 1 |  | шт | 1 | Подрядная организация | Материал заказчика
| Демонтаж сетчатого фильтра вес 0,130т | шт | 1 |  |  |  | Подрядная организация
| Установка внутренних инвентарных строительных лесов вертикальной проекции | м² | 12 | Инвентарные леса | м² | 12 | Подрядная организация | Подрядная организация
| Чистка выходных штуцеров | м2 | 4 | Металлическая щетка ручная | шт. | 1 | Подрядная организация | Материал подрядчика
| Зачистка механизированная поверхности сварного соединения и околошовной зоны до шероховатости не грубее Rz 80 мкм (V3) без снятия выпуклости (усиления ) сварного шва, положение зачистки потолочное, ширина зачистки свыше 30мм | м² | 1,2 | Угловая шлифовальная машина | шт | 2 | Подрядная организация | Подрядная организация
| Проведение толщинометрии стенки корпуса | точек | 46 |  |  |  | Спец.организация
| Проведения В.О. | [5 empty] | СПК
| Произвести ремонт (усиление швов, наплавка) согласно акта В.О.(отбраковки), работа г/о | п.м. | 4 | Электроды ESAB ОК 92.45 2,5х350мм | кг | 2 | Подрядная организация | Материал подрядчика
|  |  |  | Электроды ESAB ОК 53.70 3,2х350мм | кг | 2 | Подрядная организация | Материал подрядчика
| Демонтаж внутренних инвентарных строительных лесов вертикальной проекции | м2 | 12 |  | м2 | 2 | Подрядная организация | Подрядная организация
| Монтаж сетчатого фильтра вес 0,130т | шт | 1 |  |  |  | Подрядная организация
| Зачистка зеркал фланцев Ду600 | шт. | 2 | Металлическая щетка ручная | шт. | 1 | Подрядная организация | Материал подрядчика
| Закрытие люк лаза Ду 600 | шт. | 1 | Прокладки спирально-навитые с терморасширенным графитом DN24" CL150 304/FG ASME D16.20 | шт | 1 | Подрядная организация | Материал подрядчика
|  |  |  | Шпилька с гайкой М33х220 Материал: шпилька SA-320M Gr.L7 or L7M/ гайка SA-194M Gr.7 or 4 | шт. | 3 | Подрядная организация | Материал подрядчика
| Провести гидроиспытание ёмкости объёмом 48 м³ | м³ | 48 | Опрессовочный аппарат | шт | 1 | Подрядная организация | Подрядная организация
| Демонтаж межфланцевых заглушек | [5 empty] | Подрядная организация
| Демонтаж заглушки межфланцевой Ду450 Ру16 | шт | 2 | Прокладка спирально-навитая RF GR/SS316L GIA DN18" Class150 ASME B16.20/ASME B16.5 | шт | 4 | Подрядная организация | Материал подрядчика
|  |  |  | Шпилька с двумя гайками М27х150; Материал: шпилька 35CrMoA/ гайка 30CrMoA | шт | 2 | Подрядная организация | Материал подрядчика
| Демонтаж заглушки межфланцевой Ду150 Ру16 | шт | 1 | Прокладка спирально-навитая RF GR/SS316L GIA DN6" Class150 ASME B16.20/ASME B16.5 | шт | 2 | Подрядная организация | Материал подрядчика
|  |  |  | Шпилька с двумя гайками М20х90; Материал: шпилька 35CrMoA/ гайка 30CrMoA | шт | 2 | Подрядная организация | Материал подрядчика
| Демонтаж заглушки межфланцевой Ду50 Ру40 | шт | 6 | Прокладка спирально-навитая RF GR/SS316L GIA DN2",300# ASME B16.20/ASME B16.5 | шт | 12 | Подрядная организация | Материал подрядчика
|  |  |  | Шпилька с двумя гайками М16х100; Материал: шпилька 35CrMoA/ гайка 30CrMoA | шт | 2 | Подрядная организация | Материал подрядчика
| Демонтаж заглушки межфланцевой Ду50 Ру16 | шт | 1 | Прокладка спирально-навитая RF GR/SS316L GIA DN2",150# ASME B16.20/ASME B16.5 | шт | 2 | Подрядная организация | Материал подрядчика
|  |  |  | Шпилька с двумя гайками М16х90; Материал: шпилька 35CrMoA/ гайка 30CrMoA | шт | 1 | Подрядная организация | Материал подрядчика
| Демонтаж заглушки межфланцевой Ду40 Ру40 | шт | 1 | Прокладка спирально-навитая RF GR/SS316L GIA DN1,5",150# ASME B16.20/ASME B16.5 | шт | 2 | Подрядная организация | Материал подрядчика
|  |  |  | Шпилька с двумя гайками М16х100; Материал: шпилька 35CrMoA/ гайка 30CrMoA | шт | 1 | Подрядная организация | Материал подрядчика
| Демонтаж заглушки межфланцевой Ду40 Ру16 | шт | 1 | Прокладка спирально-навитая RF GR/SS316L GIA DN1,5",150# ASME B16.20/ASME B16.5 | шт | 2 | Подрядная организация | Материал подрядчика
|  |  |  | Шпилька с двумя гайками М16х90; Материал: шпилька 35CrMoA/ гайка 30CrMoA | шт | 1 | Подрядная организация | Материал подрядчика
| Монтаж теплоизоляции | м² | 8 | Сталь оцинкованная δ=0,7мм гост 14918-80 | м² | 8 | Подрядная организация | Материал П.О с учетом трубопроводов в местах отглушения
|  | м³ | 0,3 | Маты из минеральной ваты МП-100; δ=60мм ГОСТ 21880-2011 | м³ | 0,3 | Подрядная организация
| Уборка под метлу рабочего места, отм.0,00. | тн | 0,1 |  | тн | 0,1 | Подрядная организация | Подрядная организация
| Вывоз мусора самосвалом 3 тн на расстояние 15 км | тн | 0,1 | Самосвал 3тн | ед. | 1 | Подрядная организация | Подрядная организация
8.0 | Сепаратор пара D-524, секция 500, инв.№30020923 | [6 empty] | СИЗ и СИЗОД, газоанализаторы на содержание: H2S, O2,CO2
| Освободить от продукта, пропарить, продуть инертным газом | [5 empty] | Заказчик (Заказчик)
| Монтаж инвентарных строительных лесов высотой 3м | м² | 10 | Инвентарные леса | м² | 10 | Подрядная организация | Подрядная организация
| Демонтаж изоляции | м² | 8 |  |  |  | Подрядная организация | Подрядная организация
|  | м³ | 0,2 |  |  |  | Подрядная организация
| Монтаж межфланцевых заглушек | [5 empty] | Подрядная организация | Газосигнализаторы, средства зашиты органов дыхания подрядчика
| Монтаж заглушки межфланцевой Ду200 Ру16 | шт | 2 | Стандартная заглушка межфланцевая Ст.20 Dn200 cl150 | шт | 2 | Подрядная организация | Материал заказчика (Повторно используемый материал)
|  |  |  | Паронит ПМБ 3,0х1500х1500 ГОСТ 481-80 | кг | 3 | Подрядная организация | Материал Подрядная организация
| Монтаж заглушки межфланцевой Ду100 Ру16 | шт | 1 | Стандартная заглушка межфланцевая Ст.20 Dn100 cl150 | шт | 1 | Подрядная организация | Материал заказчика (Повторно используемый материал)
|  |  |  | Паронит ПМБ 3,0х1500х1500 ГОСТ 481-80 | кг | 3 | Подрядная организация | Материал Подрядная организация
| Монтаж заглушки межфланцевой Ду150 Ру16 | шт | 1 | Стандартная заглушка межфланцевая Ст.20 Dn150 cl150 | шт | 1 | Подрядная организация | Материал заказчика (Повторно используемый материал)
|  |  |  | Паронит ПМБ 3,0х1500х1500 ГОСТ 481-80 | кг | 3 | Подрядная организация | Материал Подрядная организация
| Монтаж заглушки межфланцевой Ду80 Ру16 | шт | 1 | Стандартная заглушка межфланцевая Ст.20 Dn80 cl150 | шт | 1 | Подрядная организация | Материал заказчика (Повторно используемый материал)
|  |  |  | Паронит ПМБ 3,0х1500х1500 ГОСТ 481-80 | кг | 3 | Подрядная организация | Материал Подрядная организация
| Монтаж заглушки межфланцевой Ду50 Ру40 | шт | 4 | Стандартная заглушка межфланцевая Ст.20 Dn50 cl150 | шт | 4 | Подрядная организация | Материал заказчика (Повторно используемый материал)
|  |  |  | Паронит ПМБ 3,0х1500х1500 ГОСТ 481-80 | кг | 3 | Подрядная организация | Материал Подрядная организация
| Монтаж заглушки межфланцевой Ду20 Ру40 | шт | 1 | Стандартная заглушка межфланцевая Ст.20 Dn20 cl150 | шт | 1 | Подрядная организация | Материал заказчика (Повторно используемый материал)
|  |  |  | Паронит ПМБ 3,0х1500х1500 ГОСТ 481-80 | кг | 3 | Подрядная организация | Материал Подрядная организация
| Вскрытие люк-лазов Ду 500 | шт. | 1 |  |  |  | Подрядная организация
| Демонтаж сетчатого фильтра вес 0,130т | шт | 1 |  |  |  | Подрядная организация
| Монтаж строительных инвентарных внутри емкости на высоту 4,5м | м2 | 9 | Внутренние строительные инвентарные леса Н-4,5 | м2 | 9 | Подрядная организация | Подрядная организация
| Зачистка механизированная поверхности сварного соединения и околошовной зоны до шероховатости не грубее Rz 80 мкм (V3) без снятия выпуклости (усиления ) сварного шва, положение зачистки потолочное, ширина зачистки свыше 30 мм | м² | 0,8 | Угловая шлифовальная машина | шт | 2 | Подрядная организация | П.О
| Проведение толщинометрии стенки корпуса | точек | 27 |  |  |  | Спец.организация
| Проведения В.О. | [5 empty] | СПК
| Произвести ремонт (усиление швов, наплавка) согласно акта В.О.(отбраковки), работа г/о | п.м. | 4 | Электроды ESAB ОК 92.45 3,2х350мм | кг | 5 | Подрядная организация | Материал подрядчика
|  |  |  | Электроды ESAB ОК 53.70 3,2х350мм | кг | 2 | Подрядная организация | Материал подрядчика
| Демонтаж строительных инвентарных лесов внутри емкости на высоту 4,5м | м2 | 9 |  |  |  | Подрядная организация
| Монтаж сетчатого фильтра вес 0,130т | шт | 1 |  |  |  | Подрядная организация
| Закрытие люк-лазов Ду 500 | шт. | 1 | Прокладки спирально-навитые с терморасширенным графитом DN20" CL300 304/FG ASME D16.20 | шт. | 1 | Подрядная организация | Материал подрядчика
|  |  |  | Шпилька с гайкой М36х200 Материал: шпилька 35CrMoA/ гайка 30CrMoA | шт. | 6 | Подрядная организация | Материал подрядчика
| Провести гидроиспытание объёмом 16,5 м³ | м³ | 16,5 | Опрессовочный аппарат | шт | 1 | Подрядная организация | Подрядная организация
| Демонтаж межфланцевых заглушек | [5 empty] | Подрядная организация
| Демонтаж заглушки Ду 200 Ру16 | шт | 2 | Прокладка спирально-навитая RF GR/SS316L GIA DN8'',150# ASME 16.20/ANSI 16.50 (API 601) | шт. | 4 | Подрядная организация | Материал подрядчика
|  |  |  | Шпилька с гайкой М24х160 Материал: шпилька 35CrMoA/ гайка 30CrMoA | шт | 4 | Подрядная организация | Материал подрядчика
| Демонтаж заглушки Ду 100 Ру16 | шт | 1 | Прокладка спирально-навитая RF GR/SS316L GIA DN 4",150# ASME B16.20/ASME B16.5 | шт. | 2 | Подрядная организация | Материал подрядчика
|  |  |  | Шпилька с гайкой М24х160 Материал: шпилька 35CrMoA/ гайка 30CrMoA | шт | 4 | Подрядная организация | Материал подрядчика
| Демонтаж заглушки Ду80 Ру16 | шт | 1 | Прокладка спирально-навитая RF GR/SS316L GIA DN3" Class150 ASME B16.20/ASME B16.5 | шт. | 2 | Подрядная организация | Материал подрядчика
|  |  |  | Шпилька с гайкой М20х135 Материал: шпилька 35CrMoA/ гайка 30CrMoA | шт | 1 | Подрядная организация | Материал подрядчика
| Демонтаж заглушки Ду150 Ру16 | шт | 1 | Прокладка спирально-навитая RF GR/SS316L GIA DN6" Class150 ASME B16.20/ASME B16.5 | шт. | 2 | Подрядная организация | Материал подрядчика
|  |  |  | Шпилька с гайкой М16х95 Материал: шпилька 35CrMoA/ гайка 30CrMoA | шт | 4 | Подрядная организация | Материал подрядчика
| Демонтаж заглушки Ду50 Ру40 | шт | 4 | Прокладка спирально-навитая RF GR/SS316L GIA DN2",300# ASME B16.20/ASME B16.5 | шт. | 8 | Подрядная организация | Материал подрядчика
|  |  |  | Шпилька с гайкой М16х100 Материал: шпилька 35CrMoA/ гайка 30CrMoA | шт | 1 | Подрядная организация | Материал подрядчика
| Демонтаж заглушки Ду20 Ру40 | шт | 1 | Прокладки спирально-навитые с терморасширенным графитом DN¾" CL300 304/FG ASME D16.20 | шт. | 2 | Подрядная организация | Материал подрядчика
|  |  |  | Шпилька с гайкой М16х100 Материал: шпилька 35CrMoA/ гайка 30CrMoA | шт | 1 | Подрядная организация | Материал подрядчика
| Монтаж теплоизоляции | м² | 8 | Сталь оцинкованная δ=0,7мм гост 14918-80 | м² | 8 | Подрядная организация | Материал П.О с учетом трубопроводов в местах отглушения
|  | м³ | 0,2 | Маты из минеральной ваты МП-100; δ=60мм ГОСТ 21880-2011 | м³ | 0,2 | Подрядная организация
| Демонтаж инвентарных строительных лесов высотой 3 м | м² | 10 |  |  |  | Подрядная организация | Подрядная организация
| Уборка под метлу рабочего места, отм.0,00. | тн | 0,1 |  | тн | 0,1 | Подрядная организация | Подрядная организация
| Вывоз мусора самосвалом 3 тн на расстояние 15 км | тн | 0,1 | Самосвал 3тн | ед. | 1 | Подрядная организация | Подрядная организация
9.0 | Деаэратор D-525, V=25м3 Р(изб.)=0,02 МПа; T(раб.)=104°С; Внешние габариты: диаметр деаэраторной головки (вертикальный тип) 1400 мм; высота касательной линии 2928 мм; диаметр водяного бака (горизаонтальный тип) 2400 мм секция 500, инв № 3002092 | [6 empty] | Леса, автокран, инструмент и приспособления Подрядная организация СИЗ и СИЗОД, газоанализаторы на содержание: H2S, O2,CO2
9.1 | Освободить от продукта, пропарить, продуть инертным газом | [5 empty] | Заказчик (Заказчик)
9.2 | Монтаж лесов снаружи ёмкости на высоту 4м длиной 3м | м2 | 12 | Инвентарные леса | м2 | 12 | Подрядная организация | Подрядная организация
9.3 | Демонтаж изоляции | м² | 22 |  |  |  | Подрядная организация | Подрядная организация
|  | м³ | 1 |  |  |  | Подрядная организация
9.4 | Монтаж межфланцевых заглушек | [5 empty] | Подрядная организация | Газосигнализаторы, средства зашиты органов дыхания подрядчика
| Монтаж заглушки межфланцевой Ду250 Ру16 | шт. | 1 | Стандартная заглушка межфланцевая Ст.20 Dn250 cl150 | шт. | 1 | Подрядная организация | Материал заказчика (Повторно используемый материал)
|  |  |  | Паронит ПМБ 3,0х1500х1500 ГОСТ 481-80 | кг | 3 | Подрядная организация | Материал Подрядная организация
| Монтаж заглушки межфланцевой Ду100 Ру16 | шт. | 3 | Стандартная заглушка межфланцевая Ст.20 Dn100 cl150 | шт. | 3 | Подрядная организация | Материал заказчика (Повторно используемый материал)
|  |  |  | Паронит ПМБ 3,0х1500х1500 ГОСТ 481-80 | кг | 3 | Подрядная организация | Материал Подрядная организация
| Монтаж заглушки межфланцевой Ду150 Ру16 | шт. | 3 | Стандартная заглушка межфланцевая Ст.20 Dn150 cl150 | шт. | 3 | Подрядная организация | Материал заказчика (Повторно используемый материал)
|  |  |  | Паронит ПМБ 3,0х1500х1500 ГОСТ 481-80 | кг | 3 | Подрядная организация | Материал Подрядная организация
| Монтаж заглушки межфланцевой Ду80 Ру63 | шт. | 1 | Стандартная заглушка межфланцевая Ст.20 Dn80 cl600 | шт. | 1 | Подрядная организация | Материал заказчика (Повторно используемый материал)
|  |  |  | Паронит ПМБ 3,0х1500х1500 ГОСТ 481-80 | кг | 3 | Подрядная организация | Материал Подрядная организация
| Монтаж заглушки межфланцевой Ду20 Ру40 | шт. | 2 | Стандартная заглушка межфланцевая Ст.20 Dn20 cl300 | шт. | 2 | Подрядная организация | Материал заказчика (Повторно используемый материал)
|  |  |  | Паронит ПМБ 3,0х1500х1500 ГОСТ 481-80 | кг | 3 | Подрядная организация | Материал Подрядная организация
| Монтаж заглушки межфланцевой Ду40 Ру40 | шт. | 2 | Стандартная заглушка межфланцевая Ст.20 Dn40 cl300 | шт. | 2 | Подрядная организация | Материал заказчика (Повторно используемый материал)
|  |  |  | Паронит ПМБ 3,0х1500х1500 ГОСТ 481-80 | кг | 3 | Подрядная организация | Материал Подрядная организация
| Монтаж заглушки межфланцевой Ду50 Ру40 | шт. | 4 | Стандартная заглушка межфланцевая Ст.20 Dn50 cl300 | шт. | 4 | Подрядная организация | Материал заказчика (Повторно используемый материал)
|  |  |  | Паронит ПМБ 3,0х1500х1500 ГОСТ 481-80 | кг | 3 | Подрядная организация | Материал Подрядная организация
| Монтаж заглушки межфланцевой Ду50 Ру16 | шт. | 1 | Стандартная заглушка межфланцевая Ст.20 Dn50 cl150 | шт. | 1 | Подрядная организация | Материал заказчика (Повторно используемый материал)
|  |  |  | Паронит ПМБ 3,0х1500х1500 ГОСТ 481-80 | кг | 3 | Подрядная организация | Материал Подрядная организация
| Вскрытие люк лаза Ду500 | шт. | 1 |  |  |  | Подрядная организация
| Вскрытие люк лаза Ду400 | шт. | 1 |  |  |  | Подрядная организация
| Монтаж лесов внутри ёмкости на высоту 4м длиной 3м | м2 | 12 | Инвентарные леса | м2 | 12 | Подрядная организация | Подрядная организация
| Зачистка механизированная поверхности сварного соединения и околошовной зоны до шероховатости не грубее Rz 80 мкм (V3) без снятия выпуклости (усиления ) сварного шва, положение зачистки потолочное, ширина зачистки свыше 30 мм | м² | 0,8 | Угловая шлифовальная машина | шт | 2 | Подрядная организация | Подрядная организация
| Проведение толщинометрии стенки корпуса | точек | 27 |  |  |  | Спец.организация
| Проведения В.О. | [5 empty] | СПК
| Произвести ремонт (усиление швов, наплавка) согласно акта В.О.(отбраковки), работа г/о | п.м. | 4 | Электроды ESAB ОК 92.45 3,2х350мм | кг | 4 | Подрядная организация | Материал подрядчика
|  |  |  | Лист нержавеющий сталь AISI 321 2х1500х3000 | лист | 2 | Подрядная организация | Материал подрядчика
|  |  |  | Электроды ESAB ОК 53.70 3,2х350мм | кг | 2 | Подрядная организация | Материал подрядчика
| Демонтаж лесов внутри ёмкости высотой 4м длиной 3м | м2 | 12 |  |  |  | Подрядная организация | Подрядная организация
| Закрытие люк-лаза Ду 500 | шт. | 1 | Прокладка спирально-навитая RF GR/SS316L GIA DN20'',150# ASME 16.20/ANSI 16.50 (API 601) | шт | 1 | Подрядная организация | Материал подрядчика
|  |  |  | Шпилька с двумя гайками М30х170 ГОСТ 9066-75 | шт. | 4 | Подрядная организация | Материал подрядчика
| Закрытие люк-лаза Ду 400 | шт. | 1 | Прокладка спирально-навитая RF GR/SS316L GIA DN16" Class150 ASME B16.20/ASME B16.5 | шт | 1 | Подрядная организация | Материал подрядчика
|  |  |  | Шпилька с двумя гайками М27х150 ГОСТ 9066-75 | шт. | 4 | Подрядная организация | Материал подрядчика
| Провести гидроиспытание объёмом 25 м³ | м³ | 25 | Опрессовочный аппарат | шт | 1 | Подрядная организация | Подрядная организация
| Демонтаж межфланцевых заглушек | [5 empty] | Подрядная организация
| Демонтаж заглушки Ду 250 Ру16 | шт. | 1 | Прокладка спирально-навитая RF GR/SS316L GIA DN10",150# ASME B16.20/ASME B16.5 | шт. | 2 | Подрядная организация | Материал подрядчика
|  |  |  | Шпилька с двумя гайками М24х120 ГОСТ 9066-75 | шт. | 4 | Подрядная организация | Материал подрядчика
| Демонтаж заглушки Ду 100 | шт. | 3 | Прокладка спирально-навитая RF GR/SS316L GIA DN 4",150# ASME B16.20/ASME B16.5 | шт. | 6 | Подрядная организация | Материал подрядчика
|  |  |  | Шпилька с двумя гайками М16х100 ГОСТ 9066-75 | шт. | 3 | Подрядная организация | Материал подрядчика
| Демонтаж заглушки Ду 150 | шт. | 3 | Прокладка спирально-навитая RF GR/SS316L GIA DN6" Class150 ASME B16.20/ASME B16.5 | шт. | 6 | Подрядная организация | Материал подрядчика
|  |  |  | Шпилька с двумя гайками М20х110 ГОСТ 9066-75 | шт. | 2 | Подрядная организация | Материал подрядчика
| Демонтаж заглушки Ду 80 Ру63 | шт. | 1 | Прокладки спирально-навитые с терморасширенным графитом DN3" CL600 304/FG ASME D16.20 | шт. | 2 | Подрядная организация | Материал подрядчика
|  |  |  | Шпилька с двумя гайками М20х120 ГОСТ 9066-75 | шт. | 1 | Подрядная организация | Материал подрядчика
| Демонтаж заглушки Ду 20 Ру40 | шт. | 2 | Прокладки спирально-навитые с терморасширенным графитом DN¾" CL300 304/FG ASME D16.20 | шт. | 4 | Подрядная организация | Материал подрядчика
|  |  |  | Шпилька М12х80 с двумя гайками: 35СrMoA/30CrMoA | шт. | 1 | Подрядная организация | Материал подрядчика
| Демонтаж заглушки Ду 40 Ру40 | шт. | 2 | Прокладка спирально-навитая RF GR/SS316L GIA DN1,5" Class300 ASME B16.20/ASME B16.5 | шт. | 4 | Подрядная организация | Материал подрядчика
|  |  |  | Шпилька с двумя гайками М16х90 ГОСТ 9066-75 | шт. | 1 | Подрядная организация | Материал подрядчика
| Демонтаж заглушки Ду50 Ру40 | шт. | 4 | Прокладка спирально-навитая RF GR/SS316L GIA DN2",300# ASME B16.20/ASME B16.5 | шт. | 8 | Подрядная организация | Материал подрядчика
|  |  |  | Шпилька с двумя гайками М16х90 ГОСТ 9066-75 | шт. | 3 | Подрядная организация | Материал подрядчика
| Демонтаж заглушки Ду50 Ру16 | шт. | 1 | Прокладка спирально-навитая RF GR/SS316L GIA DN2",150# ASME B16.20/ASME B16.5 | шт. | 2 | Подрядная организация | Материал подрядчика
|  |  |  | Шпилька с двумя гайками М16х90 ГОСТ 9066-75 | шт. | 1 | Подрядная организация | Материал подрядчика
| Монтаж теплоизоляции | м² | 22 | Сталь оцинкованная δ=0,7мм гост 14918-80 | м² | 22 | Подрядная организация | Материал П.О с учетом трубопроводов в местах отглушения
|  | м³ | 1 | Маты из минеральной ваты МП-100; δ=60мм ГОСТ 21880-2011 | м³ | 1 | Подрядная организация
| Демонтаж лесов снаружи ёмкости на высоту 4м длиной 3м | м2 | 12 |  |  |  | Подрядная организация | Подрядная организация
| Уборка под метлу рабочего места, отм.0,00. | тн | 0,05 |  | тн | 0,05 | Подрядная организация | Подрядная организация
| Вывоз мусора самосвалом 3 тн на расстояние 15 км | тн | 0,05 | Самосвал 3тн | ед. | 1 | Подрядная организация | Подрядная организация
10.0 | Ёмкость конденсат-приемника D-527А, инв№ 30020925 | [6 empty] | Леса, автокран, автотрал, инструмент и приспособления Подрядная организация СИЗ и СИЗОД, газоанализаторы на содержание: H2S, O2, CO2
| Освободить от продукта, пропарить, продуть инертным газом | [5 empty] | Заказчик (Заказчик)
| Монтаж лесов снаружи ёмкости на высоту 4м длиной 3м | м2 | 12 | Инвентарные леса | м2 | 12 | Подрядная организация | Подрядная организация
| Демонтаж изоляции | м² | 19,3 |  |  |  | Подрядная организация
|  | м³ | 0,7 |  |  |  | Подрядная организация
| Монтаж межфланцевых заглушек | [5 empty] | Подрядная организация | Газосигнализаторы, средства зашиты органов дыхания подрядчика
| Монтаж заглушки межфланцевой Ду150 Ру16 | шт. | 2 | Стандартная заглушка межфланцевая Ст.20 Dn150 cl150 | шт. | 2 | Подрядная организация | Материал заказчика (Повторно используемый материал)
|  |  |  | Паронит ПМБ 3,0х1500х1500 ГОСТ 481-80 | кг | 3 | Подрядная организация | Материал Подрядная организация
| Монтаж заглушки межфланцевой Ду80 Ру16 | шт. | 1 | Стандартная заглушка межфланцевая Ст.20 Dn80 cl150 | шт. | 1 | Подрядная организация | Материал заказчика (Повторно используемый материал)
|  |  |  | Паронит ПМБ 3,0х1500х1500 ГОСТ 481-80 | кг | 3 | Подрядная организация | Материал Подрядная организация
| Монтаж заглушки межфланцевой Ду40 Ру16 | шт. | 3 | Стандартная заглушка межфланцевая Ст.20 Dn40 cl150 | шт. | 3 | Подрядная организация | Материал заказчика (Повторно используемый материал)
|  |  |  | Паронит ПМБ 3,0х1500х1500 ГОСТ 481-80 | кг | 3 | Подрядная организация | Материал Подрядная организация
| Монтаж заглушки межфланцевой Ду50 Ру40 | шт. | 6 | Стандартная заглушка межфланцевая Ст.20 Dn50 cl300 | шт. | 6 | Подрядная организация | Материал заказчика (Повторно используемый материал)
|  |  |  | Паронит ПМБ 3,0х1500х1500 ГОСТ 481-80 | кг | 3 | Подрядная организация | Материал Подрядная организация
| Монтаж заглушки межфланцевой Ду50 Ру16 | шт. | 1 | Стандартная заглушка межфланцевая Ст.20 Dn50 cl150 | шт. | 1 | Подрядная организация | Материал заказчика (Повторно используемый материал)
|  |  |  | Паронит ПМБ 3,0х1500х1500 ГОСТ 481-80 | кг | 3 | Подрядная организация | Материал Подрядная организация
| Монтаж заглушки межфланцевой Ду20 Ру40 | шт. | 2 | Стандартная заглушка межфланцевая Ст.20 Dn20 cl300 | шт. | 2 | Подрядная организация | Материал заказчика (Повторно используемый материал)
|  |  |  | Паронит ПМБ 3,0х1500х1500 ГОСТ 481-80 | кг | 3 | Подрядная организация | Материал Подрядная организация
| Вскрытие люк лазов Ду 500 | шт. | 1 |  |  |  | Подрядная организация
| Произвести чистку ёмкости | м2 | 34 | Металлическая щетка ручная | шт. | 1 | Подрядная организация | Материал подрядчика
|  |  |  | противогаз шланговый ПШ-1 | шт | 1 | Подрядная организация | Материал заказчика
|  |  |  | ведра оцинкованые 10л. | шт. | 1 | Подрядная организация | Материал подрядчика
|  |  |  | Фонарь фара ФР-ВС М Экотон-5 | шт. | 5 | Подрядная организация | Материал подрядчика
|  |  |  | костюм одноразовый | шт | 2 | Подрядная организация | Материал заказчика
| Зачистка механизированная поверхности сварного соединения и околошовной зоны до шероховатости не грубее Rz 80 мкм (V3) без снятия выпуклости (усиления ) сварного шва, положение зачистки потолочное, ширина зачистки свыше 30 мм | м² | 0,8 | Угловая шлифовальная машина | шт | 2 | Подрядная организация | Подрядная организация
| Проведение толщинометрии стенки корпуса | точек | 27 |  |  |  | Спец.организация
| Проведения В.О. | [5 empty] | СПК
| Произвести ремонт (усиление швов, наплавка) согласно акта В.О.(отбраковки), работа г/о | п.м. | 4 | Электроды ESAB ОК 92.45 3,2х350мм | кг | 4 | Подрядная организация | Материал подрядчика
|  |  |  | Электроды ESAB ОК 53.70 3,2х350мм | кг | 2 | Подрядная организация | Материал подрядчика
| Закрытие люк лаза Ду500 | шт. | 1 | Прокладка спирально-навитая RF GR/SS316L GIA DN20'',150# ASME 16.20/ANSI 16.50 (API 601) | шт. | 1 | Подрядная организация | Материал подрядчика
|  |  |  | Шпилька с гайкой М30х170 ГОСТ 9066-75 | шт. | 4 | Подрядная организация | Материал подрядчика
| Провести гидроиспытание объёмом 10,8 м³ | м³ | 10,8 | Опрессовочный аппарат | шт | 1 | Подрядная организация | Подрядная организация
| Демонтаж межфланцевых заглушек | [5 empty] | Подрядная организация
| Демонтаж заглушки Ду150 Ру16 | шт. | 2 | Прокладка спирально-навитая RF GR/SS316L GIA DN6" Class150 ASME B16.20/ASME B16.5 | шт. | 4 | Подрядная организация | Материал подрядчика
|  |  |  | Шпилька с двумя гайками М20х110 ГОСТ 9066-75 | шт. | 2 | Подрядная организация | Материал подрядчика
| Демонтаж заглушки Ду80 Ру16 | шт. | 1 | Прокладка спирально-навитая RF GR/SS316L GIA DN3" Class150 ASME B16.20/ASME B16.5 | шт. | 2 | Подрядная организация | Материал подрядчика
|  |  |  | Шпилька с двумя гайками М16х90 ГОСТ 9066-75 | шт. | 1 | Подрядная организация | Материал подрядчика
| Демонтаж заглушки Ду40 Ру16 | шт. | 3 | Прокладка спирально-навитая RF GR/SS316L GIA DN1,5",150# ASME B16.20/ASME B16.5 | шт. | 6 | Подрядная организация | Материал подрядчика
|  |  |  | Шпилька с двумя гайками М16х80 ГОСТ 9066-75 | шт. | 24 | Подрядная организация | Материал подрядчика
| Демонтаж заглушки Ду50 Ру40 | шт. | 6 | Прокладка спирально-навитая RF GR/SS316L GIA DN2",300# ASME B16.20/ASME B16.5 | шт. | 12 | Подрядная организация | Материал подрядчика
|  |  |  | Шпилька с гайкой М16х90 ГОСТ 9066-75 | шт. | 5 | Подрядная организация | Материал подрядчика
| Демонтаж заглушки Ду50 Ру16 | шт. | 1 | Прокладка спирально-навитая RF GR/SS316L GIA DN2",150# ASME B16.20/ASME B16.5 | шт. | 2 | Подрядная организация | Материал подрядчика
|  |  |  | Шпилька с гайкой М16х80 ГОСТ 9066-75 | шт. | 1 | Подрядная организация | Материал подрядчика
| Демонтаж заглушки Ду20 Ру40 | шт. | 2 | Прокладки спирально-навитые с терморасширенным графитом DN¾" CL300 304/FG ASME D16.20 | шт. | 4 | Подрядная организация | Материал подрядчика
|  |  |  | Шпилька М12х80 с двумя гайками: 35СrMoA/30CrMoA | шт. | 1 | Подрядная организация | Материал подрядчика
| Монтаж теплоизоляции | м² | 19,3 | Сталь оцинкованная δ=0,7мм гост 14918-80 | м² | 19,3 | Подрядная организация | Материал П.О с учетом трубопроводов в местах отглушения
|  | м³ | 0,7 | Маты из минеральной ваты МП-100; δ=60мм ГОСТ 21880-2011 | м³ | 0,7 | Подрядная организация
| Демонтаж лесов снаружи ёмкости высотой 4м длиной 3м | м2 | 12 |  |  |  | Подрядная организация | Подрядная организация
| Уборка под метлу рабочего места, отм.0,00. | тн | 0,05 |  | тн | 0,05 | Подрядная организация | Подрядная организация
| Вывоз мусора самосвалом 3 тн на расстояние 15 км | тн | 0,05 | Самосвал 3тн | ед. | 1 | Подрядная организация | Подрядная организация
11.0 | Емкость для хранения щелочи Т-202, секция 200, инв.№30020837 | [6 empty] | Леса, автокран, автотрал, инструмент и приспособления Подрядная организация СИЗ и СИЗОД, газоанализаторы на содержание: H2S, O2,CO2
| Освободить от продукта, пропарить, продуть инертным газом | [5 empty] | Заказчик (Заказчик)
| Монтаж инвентарных строительных лесов высотой 3м | м² | 8 | Инвентарные леса | м² | 8 | Подрядная организация | Подрядная организация
| Демонтаж изоляции | м² | 5,4 |  |  |  | Подрядная организация
|  | м³ | 0,2 |  |  |  | Подрядная организация
| Монтаж межфланцевых заглушек | [6 empty] | Газосигнализаторы, средства зашиты органов дыхания подрядчика
| Монтаж заглушки межфланцевой Ду20 Ру16 | шт | 1 | Стандартная заглушка межфланцевая Ст.20 Dn20 cl150 | шт | 1 | Подрядная организация | Материал заказчика (Повторно используемый материал)
|  |  |  | Паронит ПМБ 3,0х1500х1500 ГОСТ 481-80 | кг | 3 | Подрядная организация | Материал Подрядная организация
| Монтаж заглушки межфланцевой Ду40 Ру16 | шт | 3 | Стандартная заглушка межфланцевая Ст.20 Dn40 cl150 | шт | 3 | Подрядная организация | Материал заказчика (Повторно используемый материал)
|  |  |  | Паронит ПМБ 3,0х1500х1500 ГОСТ 481-80 | кг | 3 | Подрядная организация | Материал Подрядная организация
| Вскрытие люк-лазов Ду 500 | шт. | 1 |  |  |  | Подрядная организация
| Монтаж подмостей внутри емкости на высоту 0,5м | м2 | 6 | Внутренние строительные подмости Н-0,5 | м2 | 6 | Подрядная организация | Материал Подрядная организация
| Произвести чистку ёмкости | м2 | 7 | Металлическая щетка ручная | шт. | 1 | Подрядная организация | Материал подрядчика
|  |  |  | Ткань асбестовая АТ-2 200мм ГОСТ 6102-94 | п.м. | 50 | Подрядная организация | Материал подрядчика
|  |  |  | Кран шаровой «СТАНДАРТ» с флажковой рукояткой и внутренней резьбой гост 17711-93 Ду-20мм | шт | 20 | Подрядная организация | Материал подрядчика
|  |  |  | Арматура Ду-12 А400 длиной 8м для шомпола | шт | 10 | Подрядная организация | Материал подрядчика
|  |  |  | ведра оцинкованые 10л. | шт | 1 | Подрядная организация | Материал подрядчика
|  |  |  | Хомут червячный 70-90/9 W2 нержавеющая сталь 1Л 70-90-7 Н ГОСТ 28191-89 | шт | 200 | Подрядная организация | Материал подрядчика
|  |  |  | Хомут червячный 32-50/9 W2 нержавеющая сталь 1Л 32-50-7 Н ГОСТ 28191-89 | шт | 200 | Подрядная организация | Материал подрядчика
| Зачистка механизированная поверхности сварного соединения и околошовной зоны до шероховатости не грубее Rz 80 мкм (V3) без снятия выпуклости (усиления ) сварного шва, положение зачистки потолочное, ширина зачистки свыше 30 мм | м² | 0,3 | Угловая шлифовальная машина | шт | 2 | Подрядная организация | Подрядная организация
| Проведение толщинометрии стенки корпуса | точек | 12 |  |  |  | Спец.организация
| Проведения В.О. | [5 empty] | СПК
| Произвести ремонт (усиление швов, наплавка) согласно акта В.О.(отбраковки), работа г/о | п.м. | 4 | Электроды ESAB ОК 92.45 3,2х350мм | кг | 5 | Подрядная организация | Материал подрядчика
|  |  |  | Электроды ESAB ОК 53.70 3,2х350мм | кг | 2 | Подрядная организация | Материал подрядчика
| Демонтаж подмостей внутри емкости на высоту 0,5м | м2 | 6 |  |  |  | Подрядная организация
| Закрытие люк-лазов Ду 500 | шт. | 1 | Прокладки спирально-навитые с терморасширенным графитом DN20" CL300 304/FG ASME D16.20 | шт. | 1 | Подрядная организация | Материал подрядчика
|  |  |  | Шпилька с гайкой М48х250 Сталь 20ХМ ГОСТ 19282-73 | шт. | 6 | Подрядная организация | Материал подрядчика
| Провести гидроиспытание объёмом 16,5 м³ | м³ | 16,5 | Опрессовочный аппарат | шт | 1 | Подрядная организация | Подрядная организация
| Демонтаж межфланцевых заглушек | [5 empty] | Подрядная организация
| Монтаж заглушки Ду 20 Ру16 | шт. | 1 | Прокладка спирально-навитая RF GR/SS316L GIA DN¾",150# ASME B16.20/ASME B16.5 | шт. | 4 | Подрядная организация | Материал подрядчика
|  |  |  | Шпилька с гайкой М12х120 Материал: шпилька 35CrMoA/ гайка 30CrMoA | шт | 2 | Подрядная организация | Материал подрядчика
| Монтаж заглушки Ду 40 Ру16 | шт. | 3 | Прокладка спирально-навитая RF GR/SS316L GIA DN1,5",150# ASME B16.20/ASME B16.5 | шт. | 6 | Подрядная организация | Материал подрядчика
|  |  |  | Шпилька с гайкой М12х120 Материал: шпилька 35CrMoA/ гайка 30CrMoA | шт | 12 | Подрядная организация | Материал подрядчика
| Монтаж теплоизоляции | м² | 5,4 | Сталь оцинкованная δ=0,7мм гост 14918-80 | м² | 5,4 | Подрядная организация | Материал П.О с учетом трубопроводов в местах отглушения
|  | м³ | 0,2 | Маты из минеральной ваты МП-100; δ=60мм ГОСТ 21880-2011 | м³ | 0,2 | Подрядная организация
| Демонтаж инвентарных строительных лесов высотой 3 м | м² | 8 |  |  |  | Подрядная организация | Подрядная организация
| Уборка под метлу рабочего места, отм.0,00. | тн | 0,1 |  | тн | 0,1 | Подрядная организация | Подрядная организация
| Вывоз мусора самосвалом 3 тн на расстояние 15 км | тн | 0,1 | Самосвал 3тн | ед. | 1 | Подрядная организация | Подрядная организация
Теплообменное оборудование
12.0 | Теплообменник E-521 (тип BES600-1,6-55-3,0/19-4I) инв№ 30020934 на высоте +21м. | [6 empty] | Леса, автокран, автотрал, инструмент и приспособления Подрядная организация СИЗ и СИЗОД, газоанализаторы на содержание: H2S, O2,CO2
12.1 | Освободить от продукта, пропарить, продуть инертным газом
12.2 | Монтаж наружных инвентарных лесов с двух сторон теплообменника на высоту 2м длиной 4м | м2 | 16 | Инвентарные леса | м2 | 16 | Подрядная организация | Подрядная организация
12.3 | Демонтаж теплоизоляции | м2 | 16,11 |  |  |  | Подрядная организация
|  | м3 | 1,41 |  |  |  | Подрядная организация
12.4 | Монтаж заглушек | [5 empty] | Подрядная организация
| Монтаж заглушки межфланцевой DN150 Cl 150 | шт. | 4 | Стандартная заглушка межфланцевая Ст.20 Dn150 cl150 | шт. | 4 | Подрядная организация | Материал заказчика (Повторно используемый материал)
|  |  |  | Паронит ПМБ 3,0х1500х1500 ГОСТ 481-80 | кг | 3 | Подрядная организация | Материал Подрядная организация
| Монтаж заглушки межфланцевой DN20 Cl 600 | шт. | 4 | Стандартная заглушка межфланцевая Ст.20 Dn20 cl600 | шт. | 4 | Подрядная организация | Материал заказчика (Повторно используемый материал)
|  |  |  | Паронит ПМБ 3,0х1500х1500 ГОСТ 481-80 | кг | 3 | Подрядная организация | Материал Подрядная организация
12.5 | Демонтаж распредкамеры массой m=171кг | шт | 1 | Автокран г/п 100 тн | м/ч | 3 | Подрядная организация | Подрядная организация
12.6 | Демонтаж колпака массой m=163кг | шт | 1 | Автокран г/п 100 тн | м/ч | 3 | Подрядная организация | Подрядная организация
12.7 | Выемка трубного пучка Ø600 мм, длиной 4100мм, массой - 1188кг с использованием гидрвлического экстрактора | шт | 1 | Экстрактор | м/ч | 5 | Подрядная организация | Подрядная организация
|  |  |  | Автокран г/п 100 тн | м/ч | 5 | Подрядная организация | Подрядная организация
12.8 | Погрузка трубного пучка и транспортировка площадку расстояние 400м, выгрузка | шт/т | 1/0,7 | Камаз бортовой 5тн | м/ч | 3 | Подрядная организация | Подрядная организация
12.9 | Зачистка механизированная поверхности сварного соединения и околошовной зоны до шероховатости не грубее Rz 80 мкм (V3) без снятия выпуклости (усиления ) сварного шва, положение зачистки потолочное, ширина зачистки свыше 30 мм | м² | 0,8 | Угловая шлифовальная машина | шт | 2 | Подрядная организация | Подрядная организация
12.10 | Проведение толщинометрии стенки корпуса | точек | 27 |  |  |  | Спец.организация
12.11 | Зачистка сварных швов обечаек корпусов, распределительной камеры для проведения В.О. (механизированная) | м² | 10 | Угловая шлифовальная машина | шт | 1 | Подрядная организация | Подрядная организация
12.12 | Проведение внутреннего осмотра теплообменников | шт | 1 |  |  |  | СПК
12.13 | Устарнение замечаний выявленных в ходе проведения В.О. | шт | 1 |  |  |  | Подрядная организация | Подрядная организация
12.14 | Монтаж трубного пучка (ПИМ) без плавущей головки Ø600мм, длиной 4100мм, массой - 1188 кг с использованием гидравлического экстрактора | тн | 1,188 | 652х614 - «О» образная -1шт (между корпусом и пучком) (E-521) | шт. | 1 | Подрядная организация | Материал подрядчика
|  | шт | 1 | Экстрактор | м/ч | 10 | Подрядная организация | Подрядная организация
|  | шт | 1 | Автокран г/п 100 тн | м/ч | 10 | Подрядная организация | Подрядная организация
12.15 | Монтаж опрессовочного устройства для теплообменника Е-521 Ду600, после опрессовки демонтаж | компл. | 1 | Опрессовочное устройство опрессовки теплообменника Е-521 Ду600 (с плавующей головкой) весом 0,08тн | тн | 0,08 | Подрядная организация | Подрядная организация
12.16 | Проведение гидравлического испытания теплообменника межтрубное пространство горизонтального, работающего под давлением, Р-5кгс/см2 V=0,73м³ | шт. | 1 | Опрессовочный аппарат | шт | 1 | Подрядная организация | Подрядная организация
|  |  |  | Прокат стальной горячекатаный круглый Б-27 НД ГОСТ 2590-2006 / 20 | кг | 20 | Подрядная организация | Материал подрядчика
|  |  |  | Кран шаровой «СТАНДАРТ» с флажковой рукояткой и внутренней резьбой гост 17711-93 Ду-25мм | шт | 20 | Подрядная организация | Материал подрядчика
|  |  |  | Ветошь обтирочная х/б белая | рулон | 1 | Подрядная организация | Материал подрядчика
|  |  |  | Ткань асбестовая АТ-2 200мм ГОСТ 6102-94 | п.м. | 50 | Подрядная организация | Материал подрядчика
|  |  |  | Арматура Ду-8 А400 длиной 8м для шомпола | шт | 10 | Подрядная организация | Материал подрядчика
|  |  |  | Графитовая смазка ГОСТ 3333-80 | л | 4 | Подрядная организация | Материал заказчика
12.17 | Устарнение замечаний выявленных в ходе проведения Г/И межтрубного пространства теплообменника | [5 empty] | Подрядная организация | Подрядная организация
12.18 | Монтаж крышки плавающей головки m=31кг | шт | 1 | 591,8х562 – «I» образная (на плавующую) центрбар (E-521) | шт. | 1 | Подрядная организация | Материал подрядчика
|  |  |  | Шпилька с двумя гайками M20х190, материал: 35CrMoA/30CrMoA JB/T4707-2000 | компл. | 4 | Подрядная организация | Материал подрядчика
12.19 | Монтаж распредкамеры массой m=171кг | шт | 1 | Автокран г/п 100 тн | м/ч | 3 | Подрядная организация | Подрядная организация
|  |  |  | 652х614 - «Т» образная -1 шт (Распредкамера) (E-521) | шт. | 1 | Подрядная организация | Материал подрядчика
|  |  |  | Прокладка спирально-навитая RF GR/SS316L GIA DN6" Class150 ASME B16.20/ASME B16.5 | шт. | 2 | Подрядная организация | Материал подрядчика
|  |  |  | Шпилька с двумя гайками M24х180, материал: 35CrMoA/30CrMoA JB/T4707-2000 | компл. | 3 | Подрядная организация | Материал подрядчика
12.20 | Монтаж колпака массой m=163кг | шт | 1 | Автокран г/п 100 тн | м/ч | 3 | Подрядная организация | Подрядная организация
|  |  |  | 765x726 - «О» образная -1шт (колпак) (E-521) | шт. | 1 | Подрядная организация | Материал подрядчика
|  |  |  | Шпилька с двумя гайками M24х180, материал: 35CrMoA/30CrMoA JB/T4707-2000 | компл. | 3 | Подрядная организация | Материал подрядчика
12.21 | Проведение гидравлического испытания корпуса теплообменника V=1,13м³ | шт. | 1 | Опрессовочный аппарат | шт | 1 | Подрядная организация | Подрядная организация
12.22 | Устарнение замечаний выявленных в ходе проведения Г/И корпуса теплообменника | [5 empty] | Подрядная организация | Подрядная организация
12.23 | Снятие стандартных заглушек: | [5 empty] | Подрядная организация
| Демонтаж заглушки межфланцевой DN150 Cl150 | шт. | 4 | Прокладка спирально-навитая RF GR/SS316L GIA DN6" Class150 ASME B16.20/ASME B16.5 | шт. | 8 | Подрядная организация | Материал подрядчика
|  |  |  | Шпилька М20х110 с двумя гайками Марка стали : шпилька 35СrMoA; гайка 30CrMoA | компл. | 4 | Подрядная организация | Материал подрядчика
| Демонтаж заглушки межфланцевой DN20 Cl600 | шт. | 4 | Прокладка спирально-навитая RF GR/SS316L GIA DN G½",600# ASME B16.20/ASME B16.5 | шт. | 8 | Подрядная организация | Материал подрядчика
|  |  |  | Шпилька М16х90 с двумя гайками Марка стали : шпилька 35СrMoA; гайка 30CrMoA | компл. | 3 | Подрядная организация | Материал подрядчика
12.24 | Монтаж теплоизоляции | м3 | 1,41 | Маты из минеральной ваты прошивные теплоизоляционные без обкладки МП-100 (трубн.простр-во толщ.–110мм; межтрубное простр-во толщ.-80мм) ГОСТ 21880-2011 | м3 | 1,41 | Подрядная организация | Материал П.О с учетом трубопроводов в местах отглушения
|  | м2 | 16,11 | Покрытие из оцинкованной стали б=0,7 мм. | м2 | 16,11 | Подрядная организация
12.25 | Демонтаж наружных инвентарных лесов с двух сторон на высоту 2м длиной 4м | м2 | 16 |  | м2 | 16 | Подрядная организация | Подрядная организация
12.26 | Уборка под метлу рабочего места, отм.0,00. | тн | 0,1 |  | тн | 0,1 | Подрядная организация | Подрядная организация
12.27 | Вывоз мусора самосвалом 3 тн на расстояние 15 км | тн | 0,1 | Самосвал 3тн | ед. | 1 | Подрядная организация | Подрядная организация
12.28 | Монтаж нового теплообменника (пластинчатый), весом 1,8 тн | тн | 1,8 | Автокран г/п 100 тн | м/ч | 6 | Подрядная организация | Материал заказчика
13.0 | Теплообменник Е-523 (тип BIU325-6,4/4,0-15-3,0/19-2I) на высоте +21м. | [5 empty] | Подрядная организация | Леса, автокран, автотрал, инструмент и приспособления Подрядная организация СИЗ и СИЗОД, газоанализаторы на содержание: H2S, O2,CO2
13.1 | Освободить от продукта, пропарить, продуть инертным газом | [5 empty] | Подрядная организация
13.2 | Монтаж наружных инвентарных лесов с двух сторон на высоту 2 метра, длиной 3 метра | м2 | 12 | Инвентарные леса | м2 | 12 | Подрядная организация | Подрядная организация
13.3 | Демонтаж теплоизоляции | м2 | 9 |  |  |  | Подрядная организация
|  | м3 | 1 |  |  |  | Подрядная организация
13.4 | Монтаж заглушек | [5 empty] | Подрядная организация
| Монтаж заглушки межфланцевой DN100 Cl 300 | шт. | 2 | Стандартная заглушка межфланцевая Ст.20 Dn100 cl300 | шт. | 2 | Подрядная организация | Материал заказчика (Повторно используемый материал)
|  |  |  | Паронит ПМБ 3,0х1500х1500 ГОСТ 481-80 | кг | 3 | Подрядная организация | Материал Подрядная организация
| Монтаж заглушки межфланцевой DN100 Cl 600 | шт. | 2 | Стандартная заглушка межфланцевая Ст.20 Dn100 cl600 | шт. | 2 | Подрядная организация | Материал заказчика (Повторно используемый материал)
|  |  |  | Паронит ПМБ 3,0х1500х1500 ГОСТ 481-80 | кг | 3 | Подрядная организация | Материал Подрядная организация
13.5 | Демонтаж распредкамеры массой m=148кг | шт | 1 | Автокран г/п 100 тн | м/ч | 3 | Подрядная организация | Подрядная организация
13.6 | Выемка трубного пучка Ø325 мм, длиной 3200мм, массой - 323,6кг с использованием гидрвлического экстрактора | шт | 1 | Экстрактор | м/ч | 5 | Подрядная организация | Подрядная организация
|  |  |  | Автокран г/п 100 тн | м/ч | 5 | Подрядная организация | Подрядная организация
13.7 | Погрузка трубного пучка и транспортировка площадку расстояние 400м, выгрузка | шт/т | 1/0,3 | Камаз бортовой 5тн | м/ч | 3 | Подрядная организация | Подрядная организация
13.8 | Зачистка механизированная поверхности сварного соединения и околошовной зоны до шероховатости не грубее Rz 80 мкм (V3) без снятия выпуклости (усиления ) сварного шва, положение зачистки потолочное, ширина зачистки свыше 30 мм | м² | 0,8 | Угловая шлифовальная машина | шт | 2 | Подрядная организация | Подрядная организация
13.8 | Проведение толщинометрии стенки корпуса | точек | 27 |  |  |  | Спец.организация
13.9 | Зачистка сварных швов обечаек корпусов, распределительной камеры для проведения В.О. (механизированная) | м² | 10 | Угловая шлифовальная машина | шт | 1 | Подрядная организация | Подрядная организация
13.10 | Проведение внутреннего осмотра теплообменника | шт | 1 |  |  |  | СПК
13.11 | Устарнение замечаний выявленных в ходе проведения В.О. | шт | 1 |  |  |  | Подрядная организация | Подрядная организация
13.12 | Монтаж трубного пучка (ПИМ) Ø325мм, длиной 3200мм, массой - 323,6 кг с использованием гидравлического экстрактора (ПИМ) | тн | 0,323 | 362х323- «О» образная (между пучком и корпусом) E-523 | шт | 1 | Подрядная организация | Материал подрядчика
|  | шт | 1 | Экстрактор | м/ч | 10 | Подрядная организация | Подрядная организация
|  | шт | 1 | Автокран г/п 100 тн | м/ч | 10 | Подрядная организация | Подрядная организация
13.13 | Монтаж опрессовочного устройства для теплообменника Е-523 Ду325, после опрессовки демонтаж | компл. | 1 | Опрессовочное устройство опрессовки теплообменника Е-523 Ду325 весом 0,05тн | тн | 0,05 | Подрядная организация | Материал заказчика
13.14 | Проведение гидравлического испытания теплообменника межтрубное пространство горизонтального, работающего под давлением, Р-23кгс/см2 V=0,21м³ | шт. | 1 | Опрессовочный аппарат | шт | 1 | Подрядная организация | Подрядная организация
|  |  |  | Прокат стальной горячекатаный круглый Б-22 НД ГОСТ 2590-2006 / 20 | кг | 20 | Подрядная организация | Материал подрядчика
|  |  |  | Ветошь обтирочная х/б белая | рулон | 1 | Подрядная организация | Материал подрядчика
|  |  |  | Ткань асбестовая АТ-2 200мм ГОСТ 6102-94 | п.м. | 50 | Подрядная организация | Материал подрядчика
|  |  |  | Арматура Ду-10 А400 длиной 8м для шомпола | шт | 10 | Подрядная организация | Материал подрядчика
|  |  |  | Лента уплотнительная ФУМ 25х0,1 ТУ6-05-1388-86 | кг | 1 | Подрядная организация | Материал заказчика
|  |  |  | Графитовая смазка ГОСТ 3333-80 | л | 4 | Подрядная организация | Материал заказчика
13.15 | Устарнение замечаний выявленных в ходе проведения Г/И межтрубного пространства теплообменника | [5 empty] | Подрядная организация | Подрядная организация
13.16 | Монтаж распредкамеры массой m=148кг | шт | 1 | Автокран г/п 100 тн | м/ч | 3 | Подрядная организация | Подрядная организация
|  |  |  | 353х321 «I» образная (на распредкамеру) центрбар (E-523) | шт. | 1 | Подрядная организация | Материал подрядчика
|  |  |  | Прокладка спирально-навитая RF GR/SS316L GIA DN4'',600# ASME B16.20/ASME B16.5 | шт. | 2 | Подрядная организация | Материал подрядчика
|  |  |  | Шпилька с двумя гайками M24х250, материал: 35CrMoA/30CrMoA JB/T4707-2000 | компл. | 3 | Подрядная организация | Материал подрядчика
13.17 | Проведение гидравлического испытания корпуса теплообменника V=0,3м³ | шт. | 1 | Опрессовочный аппарат | шт | 1 | Подрядная организация | Подрядная организация
13.18 | Устарнение замечаний выявленных в ходе проведения Г/И корпуса теплообменника | [5 empty] | Подрядная организация | Подрядная организация
13.19 | Снятие стандартных заглушек: | [5 empty] | Подрядная организация
| Демонтаж заглушки межфланцевой DN100 Cl300 | шт. | 2 | Прокладка спирально-навитая RF GR/SS316L GIA DN4" Class300 ASME B16.20/ASME B16.5 | шт. | 4 | Подрядная организация | Материал подрядчика
|  |  |  | Шпилька М20х110 с двумя гайками Марка стали : шпилька 35СrMoA; гайка 30CrMoA | компл. | 4 | Подрядная организация | Материал подрядчика
| Демонтаж заглушки межфланцевой DN100 Cl600 | шт. | 2 | Прокладка спирально-навитая RF GR/SS316L GIA DN 4",600# ASME B16.20/ASME B16.5 | шт. | 4 | Подрядная организация | Материал подрядчика
|  |  |  | Шпилька М24х130 с двумя гайками Марка стали : шпилька 35СrMoA; гайка 30CrMoA | компл. | 4 | Подрядная организация | Материал подрядчика
13.20 | Монтаж теплоизоляции | м3 | 1 | Маты из минеральной ваты прошивные теплоизоляционные без обкладки МП-100 (межтрубное простран. толщ.–140; трубное простран. толщ.-110) ГОСТ 21880-2011 | м3 | 1 | Подрядная организация | Материал П.О с учетом трубопроводов в местах отглушения
|  | м2 | 9 | Покрытие из оцинкованной стали б=0,7 мм. | м2 | 9 | Подрядная организация
13.21 | Демонтаж наружных инвентарных лесов с двух сторон на высоту 2м длиной 3м | м2 | 12 |  |  |  | Подрядная организация | Подрядная организация
13.22 | Уборка под метлу рабочего места, отм.0,00. | тн | 0,1 |  | тн | 0,1 | Подрядная организация | Подрядная организация
13.23 | Вывоз мусора самосвалом 3 тн на расстояние 15 км | тн | 0,1 | Самосвал 3тн | ед. | 1 | Подрядная организация | Подрядная организация
13.24 | Монтаж нового теплообменника (пластинчатый), весом 1,8 тн | тн | 1,8 | Автокран г/п 100 тн | м/ч | 6 | Подрядная организация | Материал заказчика
14.0 | Теплообменник для рабочего масла гидромуфты компрессора К-101. Межтрубное пространство V=0,11 м³.Трубное пространствоV=0,118 м³.Ррасч=10,2 кгс/см2, Трасч(кожух/пучок) = 70/130 °С. Среда- вода, масло. На высоте 10м. | шт | 2 |  |  |  |  | Леса, автокран, автотрал, инструмент и приспособления Подрядная организация СИЗ и СИЗОД, газоанализаторы на содержание: H2S, O2,CO2
| Освободить аппарат от продукта | шт | 2 |  |  |  | Заказчик (Заказчик)
| Охладить до температуры +40ºС | шт | 2 |  |  |  | Заказчик (Заказчик)
| Демонтаж сферической заглушки Ø 406 х 8 | шт | 2 | Автокран г.п- 25т | м/ч | 10 | Подрядная организация | Подрядная организация
| Демонтаж соединительного фланца Ø 406 | шт | 2 | Автокран г.п- 25т | м/ч | 10 | Подрядная организация | Подрядная организация
| Зачистка механизированная поверхности сварного соединения и околошовной зоны до шероховатости не грубее Rz 80 мкм (V3) без снятия выпуклости (усиления ) сварного шва, положение зачистки потолочное, ширина зачистки свыше 30 мм | м2 | 1,6 | Угловая шлифовальная машина | шт | 2 | Подрядная организация | Подрядная организация
| Чистка трубчатого пучка теплообменника Ø 406 х 8 мм, L= 1952 мм, чистка корпуса и крышек | шт | 2 |  |  |  | Спец.организация
| Зачистка сварных швов обечаек корпусов, распределительной камеры для проведения В.О. (механизированная) | м² | 8 | Угловая шлифовальная машина | шт | 1 | Подрядная организация | Подрядная организация
| Проведение наружнего и внутреннего осмотра теплообменников | [5 empty] | СПК (Заказчик)
| Устарнение замечаний выявленных в ходе проведения В.О. | [5 empty] | Подрядная организация
| Замена масла | л | 10045 |  |  |  | Подрядная организация
| Монтаж сферической заглушки Ø 406 х 8 | шт | 2 | Автокран г.п- 25т | м/ч | 10 | Подрядная организация | Подрядная организация
|  |  |  | Шестигранный болт М27х110 ISO4014 | шт. | 12 | Подрядная организация | Материал заказчика
|  |  |  | Шестигранная гайка М27 ISO4032 | шт. | 12 | Подрядная организация | Материал заказчика
|  |  |  | Уплотняющее кольцо А27х32 DIN 7603 | шт. | 2 | Подрядная организация | Материал заказчика
|  |  |  | О кольцо ø 380х8 | шт. | 1 | Подрядная организация | Материал заказчика
| Монтаж соединительного фланца Ø 406 | шт | 2 | Автокран г.п- 25т | м/ч | 10 | Подрядная организация | Подрядная организация
|  |  |  | Шестигранный болт М27х130 ISO4014 | шт. | 12 | Подрядная организация | Материал заказчика
|  |  |  | Шестигранная гайка М27 ISO4032 | шт. | 12 | Подрядная организация | Материал заказчика
|  |  |  | О кольцо ø 380х8 | шт. | 1 | Подрядная организация | Материал заказчика
|  |  |  | Уплотняющее кольцо А21х26 DIN 7603 | шт. | 2 | Подрядная организация | Материал заказчика
| Проведение гидравлического испытания аппарата горизонтального, работающего под давлением, V=0,4м³ | шт. | 2 | Опрессовочный аппарат | шт | 2 | Подрядная организация | Подрядная организация
|  |  |  | Прокат стальной горячекатаный круглый Б-22 НД ГОСТ 2590-2006 / 20 | кг | 20 | Подрядная организация | Материал подрядчика
|  |  |  | Литол24 ГОСТ 7163-84 | кг | 50 | Подрядная организация | Материал заказчика
|  |  |  | Штуцер ёрш двусторонний Ду20 | шт | 7 | Подрядная организация | Материал заказчика
|  |  |  | Штуцер ёрш двусторонний Ду25 | шт | 7 | Подрядная организация | Материал заказчика
|  |  |  | Лента уплотнительная ФУМ 25х0,1 ТУ6-05-1388-86 | кг | 1 | Подрядная организация | Материал заказчика
|  |  |  | Графитовая смазка ГОСТ 3333-80 | л | 4 | Подрядная организация | Материал заказчика
| Уборка под метлу рабочего места, отм.0,00. | тн | 0,1 |  | тн | 0,1 | Подрядная организация | Подрядная организация
| Вывоз мусора самосвалом 3 тн на расстояние 15 км | тн | 0,1 | Самосвал 3тн | ед. | 1 | Подрядная организация | Подрядная организация
15.0 | Чистка межступенчатых теплообменников К-203А/В на высоте 0,0м. | [6 empty] | Инструмент и приспособления Подрядная организация СИЗ и СИЗОД, газоанализаторы на содержание: H2S, O2,CO2
| Освободить аппарат от продукта | шт | 4 |  |  |  | Заказчик (Заказчик) (Заказчик)
| Охладить до температуры +40ºС | шт | 4 |  |  |  | Заказчик (Заказчик) (Заказчик)
| Монтаж/демонтаж заглушек Ду100 | шт | 4 | Стандартная заглушка межфланцевая Ст.20 Dn100 | шт | 4 | Подрядная организация | Материал заказчика (Повторно используемый материал)
|  |  |  | Паронит ПМБ 3,0х1500х1500 ГОСТ 481-80 | кг | 3 | Подрядная организация | Материал Подрядная организация
|  |  |  | Прокладка спирально-навитая RF GR/SS316L GIA DN 4",150# ASME B16.20/ASME B16.5 | шт | 8 | Подрядная организация | Материал подрядчика
| Демонтаж крышки теплообменика Ду400 массой 89 кг | шт | 4 |  |  |  | Подрядная организация | Подрядная организация
| Зачистка сварных швов обечаек корпусов, распределительной камеры для проведения В.О. (механизированная) | м² | 10 | Угловая шлифовальная машина | шт | 1 | Подрядная организация | Подрядная организация
| Проведение внутреннего осмотра теплообменника | шт | 1 |  |  |  | СПК
| Устарнение замечаний выявленных в ходе проведения В.О. | шт | 1 |  |  |  | Подрядная организация | Подрядная организация
| Проведение гидравлического испытания теплообменника межтрубное пространство V=0,1м³ | шт. | 4 | Устройство для опресовки трубного пучка теплообменника массой=0,05кг | комп | 1 | Подрядная организация | Материал заказчика
|  |  |  | Опрессовочный аппарат | шт | 1 | Подрядная организация | Подрядная организация
|  |  |  | Прокат стальной горячекатаный круглый Б-27 НД ГОСТ 2590-2006 / 20 | кг | 20 | Подрядная организация | Материал подрядчика
|  |  |  | Литол24 ГОСТ 7163-84 | кг | 5 | Подрядная организация | Материал заказчика
|  |  |  | Штуцер ёрш двусторонний Ду20 | шт | 7 | Подрядная организация | Материал заказчика
|  |  |  | Штуцер ёрш двусторонний Ду25 | шт | 7 | Подрядная организация | Материал заказчика
|  |  |  | Лента уплотнительная ФУМ 25х0,1 ТУ6-05-1388-86 | кг | 1 | Подрядная организация | Материал подрядчика
|  |  |  | Графитовая смазка ГОСТ 3333-80 | л | 4 | Подрядная организация | Материал заказчика
| Устарнение замечаний выявленных в ходе проведения Г/И межтрубного пространства теплообменника | [5 empty] | Подрядная организация | Подрядная организация
| Монтаж крышки теплообменика Ду400 массой 89 кг | шт | 4 | Лист фторопластовый δ=4мм гост 10007-80 | кг | 20 | Подрядная организация | Материал подрядчика
|  |  |  | Лист фторопластовый δ=2мм гост 10007-80 | кг | 20 | Подрядная организация | Материал подрядчика
|  |  |  | Фторопласт рулонный (PTFE) (политетрафторэтилен, тефлон) δ=0,8мм ширина 1000мм длина 2000мм гост 10007-80 | лист | 2 | Подрядная организация | Материал подрядчика
|  |  |  | Фторопласт рулонный (PTFE) (политетрафторэтилен, тефлон) δ=1мм ширина 1000мм длина 2000мм гост 10007-80 | лист | 2 | Подрядная организация | Материал подрядчика
[7 empty] | Подрядная организация | Материал подрядчика
| Проведение гидравлического испытания корпуса теплообменника V=0,1м³ | шт | 1 | Опрессовочный аппарат | шт | 1 | Подрядная организация | Подрядная организация
| Устарнение замечаний выявленных в ходе проведения Г/И корпуса теплообменника | [5 empty] | Подрядная организация | Подрядная организация
| Уборка под метлу рабочего места, отм.0,00. | тн. | 0.05 |  | тн. | 0.05 | Подрядная организация | Подрядная организация
| Вывоз мусора самосвалом 3 тн на расстояние 15 км | тн. | 0.05 | Самосвал 3тн | ед. | 1 | Подрядная организация | Подрядная организация
Фильтрующие элементы
16.0 | Фильтр F-208 (уст-ка DR-201) | [6 empty] | Инструмент и приспособления Подрядная организация СИЗ и СИЗОД, газоанализаторы на содержание: H2S, O2,CO2
| Монтаж наружных инвентарных лесов на высоту 2,5 метра, длиной 4 метра | м2 | 8 | Инвентарные леса | м2 | 8 | Подрядная организация | Подрядная организация
| Монтаж/демонтаж заглушек: | [5 empty] | Подрядная организация
| Dn12" cl150 | шт | 1 | Прокладка спирально-навитая RF GR/SS316L GIA DN12'',150# ASME 16.20/ANSI 16.50 (API 601) | шт | 12 | Подрядная организация | Материал подрядчика
| Dn1,5'' cl150 | шт | 2 | Прокладка спирально-навитая RF GR/SS316L GIA DN1,5",150# ASME B16.20/ASME B16.5 | шт | 4 | Подрядная организация | Материал подрядчика
| Dn¾'' cl150 | шт | 2 | Прокладка спирально-навитая RF GR/SS316L GIA DN¾",150# ASME B16.20/ASME B16.5 | шт | 9 | Подрядная организация | Материал подрядчика
| Dn2'' cl150 | шт | 4 | Прокладка спирально-навитая RF GR/SS316L GIA DN2",150# ASME B16.20/ASME B16.5 | шт | 8 | Подрядная организация | Материал подрядчика
| Dn10'' cl150 | шт | 1 | Прокладка спирально-навитая RF GR/SS316L GIA DN10",150# ASME B16.20/ASME B16.5 | шт | 2 | Подрядная организация | Материал подрядчика
|  |  |  | заглушки металл. Ø 606х10мм | шт | 1 | Подрядная организация | Материал заказчика (Повторно используемый материал)
|  |  |  | заглушки металл. Ø 410х8мм | шт | 1 | Подрядная организация | Материал заказчика (Повторно используемый материал)
|  |  |  | заглушки металл. Ø 340х6мм | шт | 1 | Подрядная организация | Материал заказчика (Повторно используемый материал)
|  |  |  | заглушки металл. Ø 105х6мм | шт | 1 | Подрядная организация | Материал заказчика (Повторно используемый материал)
| Демонтаж, монтаж крышки фильтра Dn500 cl150, вес 0,045т | шт | 1 | Прокладка спирально-навитая RF GR/SS316L GIA DN20'',150# ASME 16.20/ANSI 16.50 (API 601) | шт | 1 | Подрядная организация | Материал подрядчика
| Демонтаж, монтаж сетчатого фильтра вес 0,130т | шт | 1
| Чистка фильтра | шт | 1 | Металлическая щетка ручная | шт. | 1 | Подрядная организация | Материал подрядчика
| Проведение толщинометрии стенки корпуса | точек | 19 |  |  |  | СПК
| Проведение наружнего и внутреннего осмотра аппарата | [5 empty] | СПК
| Произвести П.И. | м3 | 1.02 | Опрессовочный аппарат | шт | 1 | Подрядная организация | Подрядная организация
| Демонтаж наружных инвентарных лесов на высоту 2.5 метра, длиной 4 метра | м2 | 10 |  |  |  | Подрядная организация | Подрядная организация
| Уборка под метлу рабочего места, отм.0,00. | тн | 0,2 |  | тн | 0,2 | Подрядная организация | Подрядная организация
| Вывоз мусора самосвалом 3 тн на расстояние 15 км | тн | 0,2 | Самосвал 3тн | ед. | 1 | Подрядная организация | Подрядная организация
Раздел № 4 «печное оборудование»
17.0 | Печь Н-101-104 инв№ 30020868, 30020869, 30020870, 30020871 | [6 empty] | Инструмент и приспособления Подрядная организация СИЗ и СИЗОД, газоанализаторы на содержание: H2S, O2,CO2
| Демонтаж/монтаж глушек Ду200 | шт. | 4 | Прокладка спирально-навитая RF GR/SS316L GIA DN8" Class300 ASME B16.20/ASME B16.5 | шт. | 8 | Подрядная организация | Материал подрядчика
|  |  |  | Шпилька с гайкой М16х90 ГОСТ 9066-75 | шт. | 20 | Подрядная организация | Материал подрядчика
| Демонтаж/монтаж глушек Ду25 | шт. | 4 | Прокладки спирально-навитые с терморасширенным графитом DN¾" CL300 304/FG ASME D16.20 | шт. | 8 | Подрядная организация | Материал подрядчика
|  |  |  | Шпилька с гайкой М16х90 ГОСТ 9066-75 | шт. | 20 | Подрядная организация | Материал подрядчика
| Вскрытие, закрытие люк-лазов Ду 1000 | шт. | 9 |  |  |  | Подрядная организация
| Монтаж/демонтаж наружных инвентарных лесов на высоту 8 метра, длиной 12 метра | м2 | 96 | Инвентарные леса | м2 | 96 | Подрядная организация | Подрядная организация
| Демонтаж/монтаж комбинированных форсунок печи (1шт-45кг) | шт. | 15 |  |  |  | Подрядная организация
| Ревизия, чистка комбинированных форсунок печи | м2 | 7 | Металлическая щетка ручная | шт. | 1 | Подрядная организация | Материал подрядчика
| Демонтаж, монтаж боковых панелей защитных коробов коллекторов размером 3500х1340мм. Вес 1шт- 800кг | шт. | 24 | Автокран г/п 100 тн | м/ч | 6 | Подрядная организация | Подрядная организация
| Монтаж, демонтаж внутренних инвентарных лесов на высоту 15 метров, длиной 30 метра | м2 | 450 | Инвентарные леса | м2 | 450 | Подрядная организация | Подрядная организация
| Произвести ревизию и осмотр трубных петель котла утилизатора | [5 empty] | СПК
| Зачистка механизированная трубных петель котла утилизатора до шероховатости не грубее Rz 80 мкм (V3) без снятия выпуклости (усиления ) сварного шва, положение зачистки потолочное, ширина зачистки свыше 30 мм | м2 | 10 | Угловая шлифовальная машина | шт | 2 | Подрядная организация | Подрядная организация
| Проведение толщинометрии трубных петель котла утилизатора | [5 empty] | СПК
| Проведение ремонта согласно акту отбраковки (усиление швов, наплавка шириной 30мм) | п.м. | 15 | Электроды ESAB ОК 53.70 3,2х350мм | кг. | 2 | Подрядная организация | Материал подрядчика
| Проведение диагностики тех состояния футеровки печи, взрывных люков и газоходов | [5 empty] | СПК
| Зачистка механизированная на трубных петелях коллектора до шероховатости не грубее Rz 80 мкм (V3) без снятия выпуклости (усиления ) сварного шва, положение зачистки потолочное, ширина зачистки свыше 30 мм | м2 | 10 | Угловая шлифовальная машина | шт | 2 | Подрядная организация | Подрядная организация
| Проведение толщинометрии трубных петель коллекторов | [5 empty] | СПК
| Гидроиспытание змеевиков печи Н-101-104 | м³ | 30 | Опрессовочный аппарат | шт | 1 | Подрядная организация | Подрядная организация
| Проведение ремонта согласно акту отбраковки (усиление швов, наплавка шириной 30мм) | п.м. | 15 | Электроды ESAB ОК 53.70 3,2х350мм | кг. | 2 | Подрядная организация | Материал подрядчика
18.0 | Рекуператор печи Н-105 инв№ 30020872 | [5 empty] | Подрядная организация | Инструмент и приспособления Подрядная организация СИЗ и СИЗОД, газоанализаторы на содержание: H2S, O2,CO2
| Вскрытие люк-лаза 800х800 рекуператора Весом 460 кг | шт. | 3 |  |  |  | Подрядная организация
| Осмотр их элементов в доступных местах, определению степени износа трубок, определению неплотностей перетоков в трубах воздуховодов и дымоходов. | [5 empty] | СПК
| Проведение диагностики тех состояния футеровки печи | [5 empty] | СПК
| Проведение диагностики тех состояния рекупиратора | [5 empty] | СПК
| Проведение толщинометрии трубных петель | [5 empty] | СПК
| Гидроиспытание змеевиков печи Н-105 | м³ | 30 | Опрессовочный аппарат | шт. | 1 | Подрядная организация | Подрядная организация
| Проведение ремонта согласно акту отбраковки (усиление швов, наплавка шириной 30мм) | п.м. | 20 | Электроды ESAB ОК 53.70 3,2х350мм | кг. | 2 | Подрядная организация | Материал подрядчика
|  |  |  | Электроды ESAB ОК 92.45 2,5х350мм | кг. | 2 | Подрядная организация | Материал подрядчика
| Закрытие люк-лаза рекуператора 800х800 мм Весом 460 кг | шт. | 30 | Шпилька М12х50 с двумя гайками Марка стали : шпилька 35СrMoA; гайка 30CrMoA | шт. | 30 | Подрядная организация | Материал подрядчика
|  | кг. | 5 | Асбестовый шнур 12 мм ГОСТ 1779-83 | кг. | 5 | Подрядная организация | Материал подрядчика
19.0 | Электроподогреватель Н-201 инв№ 30020814 | [6 empty] | Инструмент и приспособления Подрядная организация СИЗ и СИЗОД, газоанализаторы на содержание: H2S, O2,CO2
| Демонтаж, монтаж нагревателя (пучек электротенов с распределительной коробкой) вес 0,6т | шт. | 2 | Прокладка спирально-навитая RF GR/SS316L GIA DN16" Class300 ASME B16.20/ASME B16.5 | шт. | 2 | Подрядная организация | Материал подрядчика
|  | ед. | 1 | Автокран г/п 100 тн | м/ч | 6 | Подрядная организация | Подрядная организация
| Вскрытие/закрытие смотровых люков Dn50 cl300 | шт. | 2 | Прокладка спирально-навитая RF GR/SS316L GIA DN2",300# ASME B16.20/ASME B16.5 | шт. | 2 | Подрядная организация | Материал подрядчика
| Чистка нагревателя (пучка электротенов) | шт | 1 | пучок электротенов | шт. | 1 | Спец.организация
| Проведение толщинометрии стенки корпуса | точек | 20 |  |  |  | Спец.организация
| Проведение наружнего и внутреннего осмотра аппарата | [5 empty] | СПК
| Устарнение замечаний выявленных в ходе проведения В.О. (усиление швов, наплавка шириной 30мм) | п.м. | 15 |  |  |  | Подрядная организация | Подрядная организация
20.0 | Электроподогреватель Н-202 инв№ 30020815 | [6 empty] | Инструмент и приспособления Подрядная организация СИЗ и СИЗОД, газоанализаторы на содержание: H2S, O2,CO2
| Демонтаж, монтаж нагревателя (пучек электротенов с распределительной коробкой) вес 0,757т | шт. | 2 | Прокладка спирально-навитая RF GR/SS316L GIA DN18",300# ASME B16.20/ASME B16.5 | шт. | 2 | Подрядная организация | Материал подрядчика
|  | ед. | 1 | Автокран г/п 100 тн | м/ч | 6 | Подрядная организация | Подрядная организация
| Вскрытие/закрытие смотровых люков Dn50 cl300 | шт. | 2 | Прокладка спирально-навитая RF GR/SS316L GIA DN2",300# ASME B16.20/ASME B16.5 | шт. | 2 | Подрядная организация | Материал подрядчика
| Чистка нагревателя (пучка электротенов) | шт. | 1 | пучок электротенов | шт. | 1 | Спец.организация
| Проведение толщинометрии стенки корпуса | точек | 20 |  |  |  | Спец.организация
| Проведение наружнего и внутреннего осмотра аппарата | [5 empty] | СПК
| Устарнение замечаний выявленных в ходе проведения В.О. (усиление швов, наплавка шириной 30мм) | п.м. | 15 |  |  |  | Подрядная организация | Подрядная организация
21.0 | Электроподогреватель Н-203 инв№ 30020816 | [6 empty] | Инструмент и приспособления Подрядная организация СИЗ и СИЗОД, газоанализаторы на содержание: H2S, O2,CO2
| Демонтаж, монтаж нагревателя (пучек электротенов с распределительной коробкой) вес 0,13т | шт. | 2 | Прокладка спирально-навитая RF GR/SS316L GIA DN6" Class300 ASME B16.20/ASME B16.5 | шт. | 2 | Подрядная организация | Материал подрядчика
|  | ед | 2 | Автокран г/п 100 тн | м/ч | 6 | Подрядная организация | Подрядная организация
| Вскрытие/закрытие смотровых люков Dn50 cl300 | шт. | 2 | Прокладка спирально-навитая RF GR/SS316L GIA DN2",300# ASME B16.20/ASME B16.5 | шт. | 2 | Подрядная организация | Материал подрядчика
| Чистка нагревателя (пучка электротенов) | шт. | 1 | пучок электротенов | шт. | 1 | Спец.организация
| Проведение толщинометрии стенки корпуса | точек | 28 |  |  |  | Спец.организация
| Проведение наружнего и внутреннего осмотра аппарата | [5 empty] | СПК
| Устарнение замечаний выявленных в ходе проведения В.О. (усиление швов, наплавка шириной 30мм) | п.м. | 15 | Электроды ESAB OK 61.85 | кг | 5 | Подрядная организация | Материал подрядчика
|  |  |  | Электроды ESAB OK 61.80 | кг | 5 | Подрядная организация | Материал подрядчика
|  |  |  | Присадка ESAB OK Tigrod 347(16.21) | кг | 5 | Подрядная организация | Материал подрядчика
22.0 | Электроподогреватель Н-204 инв№ 30020817 | [6 empty] | Инструмент и приспособления Подрядная организация СИЗ и СИЗОД, газоанализаторы на содержание: H2S, O2,CO2
| Демонтаж, монтаж нагревателя (пучек электротенов с распределительной коробкой) вес 0,117т | шт | 2 | Прокладка спирально-навитая RF GR/SS316L GIA DN6" Class300 ASME B16.20/ASME B16.5 | шт | 2 | Подрядная организация | Материал подрядчика
|  | ед | 2 | Автокран г/п 100 тн | м/ч | 6 | Подрядная организация | Подрядная организация
| Вскрытие/закрытие смотровых люков Dn50 cl300 | шт | 2 | Прокладка спирально-навитая RF GR/SS316L GIA DN2",300# ASME B16.20/ASME B16.5 | шт | 2 | Подрядная организация | Материал подрядчика
| Чистка нагревателя (пучка электротенов) | шт | 1 | пучок электротенов | шт | 1 | Спец.организация
| Проведение толщинометрии стенки корпуса | точек | 28 |  |  |  | Спец.организация
| Проведение наружнего и внутреннего осмотра аппарата | [5 empty] | СПК
| Устарнение замечаний выявленных в ходе проведения В.О. (усиление швов, наплавка шириной 30мм) | п.м. | 15 |  |  |  | Подрядная организация | Подрядная организация
23.0 | Газодувка FА-102, тип VR65II-0900 D/N 15-48 9, заводской номер 201203080 | [6 empty] | Инструмент и приспособления Подрядная организация СИЗ и СИЗОД, газоанализаторы на содержание: H2S, O2,CO2
| Установка наружних инвентарных строительных лесов шириной 2м высотой 1,5 м | М2 | 3 | Инвентарные леса | М2 | 3 | Подрядная организация | Подрядная организация
| Демонтаж шибера на входе газодувки | тн. | 0,2 | Таль ручная г/п 1,5т | шт | 1 | Подрядная организация | Подрядная организация
| Демонтаж шибера на выходе газодувки | тн. | 0,2 | Таль ручная г/п 1,5т | шт | 1 | Подрядная организация | Подрядная организация
| Произвести внутренний осмотр дымохода | [5 empty] | СПК
| Устарнение замечаний выявленных в ходе проведения В.О., ремонт (усиление швов, наплавка шириной 30мм) | п.м. | 15 |  |  |  | Подрядная организация | Подрядная организация
| Произвести осмотр и ревизию шиберов | шт | 2 |  |  |  | СПК
| Произвести гидроструйную чистку | [5 empty] | Спец. организация
| Произвести обеспыливание внутри дымохода | м2 | 8 |  |  |  | Подрядная организация | Подрядная организация
| Монтаж шибера на входе газодувки | тн. | 0,2 | Асбестовый шнур 12 мм ГОСТ 1779-83 | кг. | 6 | Подрядная организация | Материал подрядчика
|  |  |  | Шпилька М12х80 с двумя гайками Марка стали : шпилька 35СrMoA; гайка 30CrMoA | шт | 10 | Подрядная организация | Материал подрядчика
| Монтаж шибера на выходе газодувки | тн. | 0,2 | Асбестовый шнур 12 мм ГОСТ 1779-83 | кг. | 6 | Подрядная организация | Материал подрядчика
|  |  |  | Шпилька М16х90 с двумя гайками Марка стали : шпилька 35СrMoA; гайка 30CrMoA | шт | 10 | Подрядная организация | Материал подрядчика
| Демонтаж наружних инвентарных строительных лесов шириной 2м высотой 1,5 м | М2 | 3 |  |  |  | Подрядная организация | Подрядная организация
Технологические трубопроводы
24.0 | Ремонт дефектного участка трубопровода парокондесата выход с Е-218 Ду20. L-2 метра.
| Освободить от продукта, продуть инертным газом, подготовить место к О.Р. | [5 empty] | Заказчик (Заказчик)
| Демонтаж/монтаж дефектного участка трубопровода с применением электросварки и УШМ | п.м. | 2 | Электроды ESAB OK 53,70 2,5x350 мм | кг | 2 | Подрядная организация | Материал подрядчика
|  |  |  | Электроды ESAB ОК 92.45 2,5х350мм | кг | 2 | Подрядная организация | Материал подрядчика
| Ультрозвуковая дефектоскопия сварных швов Ø26,7 толщина стенки 3,91 мм | стык | 4 |  |  |  | Подрядная организация
25.0 | Ремонт дефектного участка трубопровода ВСГ на клапане 100-UV-0807 Ду25. L-1м
| Освободить от продукта, пропарить, продуть инертным газом, подготовить место к О.Р. | [5 empty] | Заказчик (Заказчик)
| Демонтаж/монтаж дефектного участка трубопровода с применением электросварки и УШМ | п.м. | 1 | Электроды ESAB OK 53,70 2,5x350 мм | кг | 2 | Подрядная организация | Материал подрядчика
|  |  |  | Электроды ESAB ОК 92.45 2,5х350мм | кг | 2 | Подрядная организация | Материал подрядчика
| Ультрозвуковая дефектоскопия сварных швов Ø33,4 толщина стенки 4,55мм | стык | 4 |  |  |  | Подрядная организация
26.0 | Ремонт дефектного участка трубопровода паракондесата на линий пробоотборника АР-521 Ду25 L=2м
| Освободить от продукта, продуть инертным газом, подготовить место к О.Р. | [5 empty] | Заказчик (Заказчик)
| Демонтаж/монтаж дефектного участка трубопровода с применением электросварки и УШМ | п.м. | 2 | Электроды ESAB OK 53,70 2,5x350 мм | кг | 2 | Подрядная организация | Материал подрядчика
|  |  |  | Электроды ESAB ОК 92.45 2,5х350мм | кг | 2 | Подрядная организация | Материал подрядчика
| Ультрозвуковая дефектоскопия сварных швов Ø33,4 толщина стенки 4,55мм | стык | 6 |  |  |  | Подрядная организация
| Монтаж/демонтаж наружных каркасных стоечных лесов в вертикальной проекции Н-2м. Длиной 2 метров. | м2 | 4 | Инвентарные леса | м2 | 4 | Подрядная организация | Подрядная организация
27.0 | Ремонт линии конденсата пара после рибойлера Е-113 Ду80 L=100м
| Освободить от продукта, продуть инертным газом, подготовить место к О.Р. | [5 empty] | Заказчик (Заказчик)
| Демонтаж дефектного участка трубопровода с применением УШМ | п.м. | 100 |  |  |  | Подрядная организация
| Монтаж трубопровода Ду80 на скользящие опоры L-100м с применением эл.сварки | п.м. | 100 | Таль ручная г/п 1,5т | шт | 4 | Подрядная организация | Материал Подрядная организация
|  |  |  | Электроды ESAB OK 53,70 2,5x350 мм | кг | 7 | Подрядная организация | Материал подрядчика
|  |  |  | Электроды ESAB ОК 92.45 2,5х350мм | кг | 2 | Подрядная организация | Материал подрядчика
| Ультрозвуковая дефектоскопия сварных швов Ø88,9 толщина стенки 5,49мм | стык | 39 |  |  |  | Подрядная организация
| Монтаж/демонтаж наружных каркасных стоечных лесов в вертикальной проекции Н-3м. Длиной 15 метров. | м2 | 45 | Инвентарные леса | м2 | 45 | Подрядная организация | Подрядная организация
Предохранительный пружинный клапан
28.0 | Ремонт и ревизия ППК PSV-526A/В на D-526 | [6 empty] | Автокран 100тн, вилочный погрузчик, инструмент, СИЗ и СИЗОД, газоанализаторы на содержание: H2S, O2, CO2
| Демонтаж ППК 1002 PSV-526 A/В | шт | 2 | Автокран г/п 100 тн | м/ч | 2 | Подрядная организация | Подрядная организация
|  |  |  | Шпилька с двумя гайками М14х100 ГОСТ 9066-75 | шт | 1 | Подрядная организация | Материал подрядчика
| Установка глухого ответного фланца Dn100 | шт | 2 | Паронит ПМБ 3,0х1500х1500 ГОСТ 481-80 | кг | 3 | Подрядная организация | Материал Подрядная организация
|  |  |  | Глухой ответный фланец Dn100 | шт | 2 | Подрядная организация | Материал заказчика
|  |  |  | Шпилька с двумя гайками М14х100 ГОСТ 9066-75 | шт | 1 | Подрядная организация | Материал подрядчика
| Транспортировать ППК 1002 PSV-526 A/В в мастерскую на расстоянии 3 км. Вес=35кг. | шт | 2 | Автопогрузчик вилочный г/п 3 тн | м/ч | 2 | Подрядная организация | Подрядная организация
| Транспортировать ППК 1002 PSV-526 A/В на установку расстоянием 3 км. Вес 1 клапана=35кг. | шт | 2 | Автопогрузчик вилочный г/п 3 тн | м/ч | 2 | Подрядная организация | Подрядная организация
| Демонтаж глухого ответного фланца Dn100 | шт | 2 | Шпилька с двумя гайками М14х100 ГОСТ 9066-75 | шт | 2 | Подрядная организация | Материал подрядчика
| Зачистка зеркал фланцев Dn100 cl600 | шт. | 4 | Металлическая щетка ручная | шт. | 1 | Подрядная организация | Материал подрядчика
| Монтаж ППК 1002 PSV-526 A/В | шт | 2 | Кольцо АРМКО Dn100 ГОСТ 12815-80 | шт | 2 | Подрядная организация | Материал подрядчика
29.0 | Ремонт и ревизия ППК 1002 PSV-525 A/В на линий перегретого участ. Н-101, Н-104 в М-522
| Демонтаж ППК 1002 PSV-525 A/В | шт | 2 | Автокран г/п 100 тн | м/ч | 2 | Подрядная организация | Подрядная организация
| Демонтаж нижнего седла ППК | шт | 1 |  | шт | 1 | Подрядная организация
| Установка глухого ответного фланца Dn150 cl600 | шт | 2 | Паронит ПМБ 3,0х1500х1500 ГОСТ 481-80 | кг | 3 | Подрядная организация | Материал Подрядная организация
|  |  |  | Глухой ответный фланец Dn150 | шт | 2 | Подрядная организация | Материал заказчика
| Установка глухого ответного фланца нижнего седла Dn100 cl600 | шт | 2 | Паронит ПМБ 3,0х1500х1500 ГОСТ 481-80 | кг | 3 | Подрядная организация | Материал Подрядная организация
|  |  |  | Глухой ответный фланец Dn100 | шт | 2 | Подрядная организация | Материал заказчика
| Транспортировать ППК 1002 PSV-525 A/В в мастерскую на расстоянии 3 км. Вес=45кг. | шт | 2 | Автопогрузчик вилочный г/п 3 тн | м/ч | 2 | Подрядная организация | Подрядная организация
| Транспортировать ППК 1002 PSV-525 A/В из КТР на установку расстоянием 3 км. Вес 1 клапана=45кг. | шт | 2 | Автопогрузчик вилочный г/п 3 тн | м/ч | 2 | Подрядная организация | Подрядная организация
| Демонтаж глухого ответного фланца Dn150 cl600 | шт | 2 |  |  |  | Подрядная организация
| Зачистка зеркал фланцев Dn150 cl600 | шт. | 4 | Металлическая щетка ручная | шт. | 1 | Подрядная организация | Материал подрядчика
| Демонтаж глухого ответного фланца нижнего седла Dn100 cl600 | шт | 2 |  |  |  | Подрядная организация
| Зачистка зеркал фланцев Dn100 cl600 | шт. | 2 | Металлическая щетка ручная | шт. | 1 | Подрядная организация | Материал подрядчика
| Монтаж нижнего седла ППК 1002 PSV-525 A/В | шт | 1 | Кольцо АРМКО Dn100 ГОСТ 12815-80 | шт | 1 | Подрядная организация | Материал подрядчика
|  |  |  | Шпилька с двумя гайками М22х170 ГОСТ 9066-75 | шт | 8 | Подрядная организация | Материал подрядчика
| Монтаж ППК 1002 PSV-525 A/В | шт | 2 | Кольцо АРМКО Dn150 ГОСТ 12815-80 | шт | 2 | Подрядная организация | Материал подрядчика
30.0 | Ремонт и ревизия ППК 1002 PSV-527 A/В на линий пара низкого давления LS-502201
| Демонтаж ППК 1002 PSV-527 A/В | шт | 2 | Автокран г/п 100 тн | м/ч | 2 | Подрядная организация | Подрядная организация
| Установка глухого ответного фланца Dn200 cl150 | шт | 2 | Паронит ПМБ 3,0х1500х1500 ГОСТ 481-80 | кг | 3 | Подрядная организация | Материал Подрядная организация
|  |  |  | Глухой ответный фланец Dn200 | шт | 2 | Подрядная организация | Материал заказчика
| Транспортировать ППК 1002 PSV-527 A/В в КТР мастерскую на расстоянии 3 км. Вес=53кг. | шт | 2 | Автопогрузчик вилочный г/п 3 тн | м/ч | 2 | Подрядная организация | Подрядная организация
| Транспортировать ППК 1002 PSV-527 A/В из КТР на установку расстоянием 3 км. Вес 1 клапана=53кг. | шт | 2 | Автопогрузчик вилочный г/п 3 тн | м/ч | 2 | Подрядная организация | Подрядная организация
| Демонтаж глухого ответного фланца Dn200 cl150 | шт | 2 |  |  |  | Подрядная организация
| Зачистка зеркал фланцев Dn200 cl150 | шт. | 4 | Металлическая щетка ручная | шт. | 1 | Подрядная организация | Материал подрядчика
| Монтаж ППК 1002 PSV-527 A/В | шт | 2 | Прокладка спирально-навитая RF GR/SS316L GIA DN8'',150# ASME 16.20/ANSI 16.50 (API 601) | шт | 4 | Подрядная организация | Материал подрядчика
|  |  |  | Прокладка спирально-навитая RF GR/SS316L GIA DN6" Class300 ASME B16.20/ASME B16.5 | шт | 4 | Подрядная организация | Материал подрядчика
31.0 | Ремонт и ревизия ППК 1002 PSV-521 A/В (D-521)
| Демонтаж ППК 1002 PSV-521 A/В | шт | 2 | Автокран г/п 100 тн | м/ч | 2 | Подрядная организация | Подрядная организация
| Установка глухого ответного фланца Dn150 cl600 | шт | 2 | Паронит ПМБ 3,0х1500х1500 ГОСТ 481-80 | кг | 3 | Подрядная организация | Материал Подрядная организация
|  |  |  | Глухой ответный фланец Dn150 | шт | 2 | Подрядная организация | Материал заказчика
| Транспортировать ППК 1002 PSV-521 A/В в КТР мастерскую на расстоянии 3 км. Вес=35кг. | шт | 2 | Автопогрузчик вилочный г/п 3 тн | м/ч | 2 | Подрядная организация | Подрядная организация
| Транспортировать ППК 1002 PSV-521 A/В из КТР на установку расстоянием 3 км. Вес 1 клапана=35кг. | шт | 2 | Автопогрузчик вилочный г/п 3 тн | м/ч | 2 | Подрядная организация | Подрядная организация
| Демонтаж глухого ответного фланца Dn150 cl600 | шт | 2 |  |  |  | Подрядная организация
| Зачистка зеркал фланцев Dn150 cl600 | шт. | 4 | Металлическая щетка ручная | шт. | 1 | Подрядная организация | Материал подрядчика
| Монтаж ППК 1002 PSV-521 A/В | шт | 2 | Кольцо АРМКО Dn100 ГОСТ 12815-80 | шт | 2 | Подрядная организация | Материал подрядчика
|  |  |  | Кольцо АРМКО Dn150 ГОСТ 12815-80 | шт | 2 | Подрядная организация | Материал подрядчика
32.0 | Ремонт и ревизия ППК 1002 PSV-10706 A/B (на D-103)
| Демонтаж ППК 1002 PSV-10706 A/В | шт | 2 | Автокран г/п 100 тн | м/ч | 2 | Подрядная организация | Подрядная организация
| Установка глухого ответного фланца Dn100 cl600 | шт | 2 | Паронит ПМБ 3,0х1500х1500 ГОСТ 481-80 | кг | 3 | Подрядная организация | Материал Подрядная организация
|  |  |  | Глухой ответный фланец Dn100 | шт | 2 | Подрядная организация | Материал заказчика
| Транспортировать ППК 1002 PSV-10706 A/В в КТР мастерскую на расстоянии 3 км. Вес=35кг. | шт | 2 | Автопогрузчик вилочный г/п 3 тн | м/ч | 2 | Подрядная организация | Подрядная организация
| Транспортировать ППК 1002 PSV-10706 A/В из КТР на установку расстоянием 3 км. Вес 1 клапана=35кг. | шт | 2 | Автопогрузчик вилочный г/п 3 тн | м/ч | 2 | Подрядная организация | Подрядная организация
| Демонтаж глухого ответного фланца Dn100 cl600 | шт | 2 |  |  |  | Подрядная организация
| Зачистка зеркал фланцев Dn100 cl600 | шт. | 4 | Металлическая щетка ручная | шт. | 1 | Подрядная организация | Материал подрядчика
| Монтаж ППК 1002 PSV-10706 A/В | шт | 2 | Кольцо АРМКО Dn100 ГОСТ 12815-80 | шт | 2 | Подрядная организация | Материал подрядчика
33.0 | Ремонт и ревизия ППК 1002 PSV-10710 A/B (на D-104)
| Демонтаж ППК 1002 PSV-10710 A/B | шт | 2 | Автокран г/п 100 тн | м/ч | 2 | Подрядная организация | Подрядная организация
| Установка глухого ответного фланца Dn100 cl600 | шт | 2 | Паронит ПМБ 3,0х1500х1500 ГОСТ 481-80 | кг | 3 | Подрядная организация | Материал Подрядная организация
|  |  |  | Глухой ответный фланец Dn100 | шт | 2 | Подрядная организация | Материал заказчика
| Транспортировать ППК 1002 PSV-10710 A/B в КТР мастерскую на расстоянии 3 км. Вес=35кг. | шт | 2 | Автопогрузчик вилочный г/п 3 тн | м/ч | 2 | Подрядная организация | Подрядная организация
| Транспортировать ППК 1002 PSV-10710 A/B из КТР на установку расстоянием 3 км. Вес 1 клапана=35кг. | шт | 2 | Автопогрузчик вилочный г/п 3 тн | м/ч | 2 | Подрядная организация | Подрядная организация
| Демонтаж глухого ответного фланца Dn100 cl600 | шт | 2 |  |  |  | Подрядная организация
| Зачистка зеркал фланцев Dn100 cl600 | шт. | 4 | Металлическая щетка ручная | шт. | 1 | Подрядная организация | Материал подрядчика
| Монтаж ППК 1002 PSV-10710 A/B | шт | 2 | Кольцо АРМКО Dn100 ГОСТ 12815-80 | шт | 2 | Подрядная организация | Материал подрядчика
34.0 | Ремонт и ревизия ППК 1002 PSV-10803 A/B (на D-105)
| Демонтаж ППК 1002 PSV-10803 A/B | шт | 2 | Автокран г/п 100 тн | м/ч | 2 | Подрядная организация | Подрядная организация
| Установка глухого ответного фланца Dn200 cl300 | шт | 2 | Паронит ПМБ 3,0х1500х1500 ГОСТ 481-80 | кг | 3 | Подрядная организация | Материал Подрядная организация
|  |  |  | Глухой ответный фланец Dn200 | шт | 2 | Подрядная организация | Материал заказчика
| Транспортировать ППК 1002 PSV-10803 A/B в КТР мастерскую на расстоянии 3 км. Вес=35кг. | шт | 2 | Автопогрузчик вилочный г/п 3 тн | м/ч | 2 | Подрядная организация | Подрядная организация
| Транспортировать ППК 1002 PSV-10803 A/B из КТР на установку расстоянием 3 км. Вес 1 клапана=35кг. | шт | 2 | Автопогрузчик вилочный г/п 3 тн | м/ч | 2 | Подрядная организация | Подрядная организация
| Демонтаж глухого ответного фланца Dn200 cl300 | шт | 2 |  |  |  | Подрядная организация
| Зачистка зеркал фланцев Dn200 cl300 | шт. | 4 | Металлическая щетка ручная | шт. | 1 | Подрядная организация | Материал подрядчика
| Монтаж ППК 1002 PSV-10803 A/B | шт | 2 | Прокладка спирально-навитая RF GR/SS316L GIA DN8" Class300 ASME B16.20/ASME B16.5 | шт | 2 | Подрядная организация | Материал подрядчика
|  |  |  | Прокладка спирально-навитая RF GR/SS316L GIA DN4" Class300 ASME B16.20/ASME B16.5 | шт | 2 | Подрядная организация | Материал подрядчика
35.0 | Ремонт и ревизия ППК 1002 PSV-10801 A/B (D-106A)
| Демонтаж ППК 1002 PSV-10801 A/B | шт | 2 | Автокран г/п 100 тн | м/ч | 2 | Подрядная организация | Подрядная организация
| Установка глухого ответного фланца Dn100 cl300 | шт | 2 | Паронит ПМБ 3,0х1500х1500 ГОСТ 481-80 | кг | 2 | Подрядная организация | Материал Подрядная организация
|  |  |  | Глухой ответный фланец Dn100 | шт | 2 | Подрядная организация | Материал заказчика
| Транспортировать ППК 1002 PSV-10801 A/B в КТР мастерскую на расстоянии 3 км. Вес=35кг. | шт | 2 | Автопогрузчик вилочный г/п 3 тн | м/ч | 2 | Подрядная организация | Подрядная организация
| Транспортировать ППК 1002 PSV-10801 A/B из КТР на установку расстоянием 3 км. Вес 1 клапана=35кг. | шт | 2 | Автопогрузчик вилочный г/п 3 тн | м/ч | 2 | Подрядная организация | Подрядная организация
| Демонтаж глухого ответного фланца Dn100 cl300 | шт | 2 |  |  |  | Подрядная организация
| Зачистка зеркал фланцев Dn100 cl300 | шт. | 4 | Металлическая щетка ручная | шт. | 1 | Подрядная организация | Материал подрядчика
| Монтаж ППК 1002 PSV-10801 A/B | шт | 2 | Прокладка спирально-навитая RF GR/SS316L GIA DN4" Class300 ASME B16.20/ASME B16.5 | шт | 4 | Подрядная организация | Материал подрядчика
|  |  |  | Прокладка спирально-навитая RF GR/SS316L GIA DN8" Class300 ASME B16.20/ASME B16.5 | шт | 4 | Подрядная организация | Материал подрядчика
36.0 | Ремонт и ревизия ППК 1002 PSV-10802 A/B (D-106B)
| Демонтаж ППК 1002 PSV-10802 A/B | шт | 2 | Автокран г/п 100 тн | м/ч | 2 | Подрядная организация | Подрядная организация
| Установка глухого ответного фланца Dn100 cl300 | шт | 2 | Паронит ПМБ 3,0х1500х1500 ГОСТ 481-80 | кг | 2 | Подрядная организация | Материал Подрядная организация
|  |  |  | Глухой ответный фланец Dn100 | шт | 2 | Подрядная организация | Материал заказчика
| Транспортировать ППК 1002 PSV-10802 A/B в КТР мастерскую на расстоянии 3 км. Вес=35кг. | шт | 2 | Автопогрузчик вилочный г/п 3 тн | м/ч | 2 | Подрядная организация | Подрядная организация
| Транспортировать ППК 1002 PSV-10802 A/B из КТР на установку расстоянием 3 км. Вес 1 клапана=35кг. | шт | 2 | Автопогрузчик вилочный г/п 3 тн | м/ч | 2 | Подрядная организация | Подрядная организация
| Демонтаж глухого ответного фланца Dn100 cl300 | шт | 2 |  |  |  | Подрядная организация
| Зачистка зеркал фланцев Dn100 cl300 | шт. | 4 | Металлическая щетка ручная | шт. | 2 | Подрядная организация | Материал подрядчика
| Монтаж ППК 1002 PSV-10802 A/B | шт | 2 | Прокладка спирально-навитая RF GR/SS316L GIA DN4" Class300 ASME B16.20/ASME B16.5 | шт | 4 | Подрядная организация | Материал подрядчика
|  |  |  | Прокладка спирально-навитая RF GR/SS316L GIA DN8" Class300 ASME B16.20/ASME B16.5 | шт | 4 | Подрядная организация | Материал подрядчика
37.0 | Ремонт и ревизия ППК 1002 PSV-10901 A/B (D-107)
| Демонтаж ППК 1002 PSV-10901 A/B | шт | 2 | Автокран г/п 100 тн | м/ч | 2 | Подрядная организация | Подрядная организация
| Установка глухого ответного фланца Dn100 cl300 | шт | 2 | Паронит ПМБ 3,0х1500х1500 ГОСТ 481-80 | кг | 2 | Подрядная организация | Материал Подрядная организация
|  |  |  | Глухой ответный фланец Dn100 | шт | 2 | Подрядная организация | Материал заказчика
| Транспортировать ППК 1002 PSV-10901 A/B в КТР мастерскую на расстоянии 3 км. Вес=35кг. | шт | 2 | Автопогрузчик вилочный г/п 3 тн | м/ч | 2 | Подрядная организация | Подрядная организация
| Транспортировать ППК 1002 PSV-10901 A/Bиз КТР на установку расстоянием 3 км. Вес 1 клапана=35кг. | шт | 2 | Автопогрузчик вилочный г/п 3 тн | м/ч | 2 | Подрядная организация | Подрядная организация
| Демонтаж глухого ответного фланца Dn100 cl300 | шт | 2 |  |  |  | Подрядная организация
| Зачистка зеркал фланцев Dn100 cl300 | шт. | 4 | Металлическая щетка ручная | шт. | 1 | Подрядная организация | Материал подрядчика
| Монтаж ППК 1002 PSV-10901 A/B | шт | 2 | Прокладка спирально-навитая RF GR/SS316L GIA DN4" Class300 ASME B16.20/ASME B16.5 | шт | 8 | Подрядная организация | Материал подрядчика
|  |  |  | Прокладка спирально-навитая RF GR/SS316L GIA DN 4",150# ASME B16.20/ASME B16.5 | шт | 8 | Подрядная организация | Материал подрядчика
38.0 | Ремонт и ревизия ППК PSV-30901 A (R-301A)
| Демонтаж ППК PSV-30901 A | шт | 1 | Автокран г/п 100 тн | м/ч | 2 | Подрядная организация | Подрядная организация
| Установка глухого ответного фланца Dn200 cl150 | шт | 2 | Паронит ПМБ 3,0х1500х1500 ГОСТ 481-80 | кг | 2 | Подрядная организация | Материал Подрядная организация
|  |  |  | Глухой ответный фланец Dn100 | шт | 2 | Подрядная организация | Материал заказчика
| Транспортировать ППК PSV-30901 A в КТР мастерскую на расстоянии 3 км. Вес=45кг. | шт | 1 | Автопогрузчик вилочный г/п 3 тн | м/ч | 2 | Подрядная организация | Подрядная организация
| Транспортировать ППК PSV-30901 A из КТР на установку расстоянием 3 км. Вес 1 клапана=45кг. | шт | 1 | Автопогрузчик вилочный г/п 3 тн | м/ч | 2 | Подрядная организация | Подрядная организация
| Демонтаж глухого ответного фланца Dn200 cl150 | шт | 2 |  |  |  | Подрядная организация
| Зачистка зеркал фланцев Dn200 cl150 | шт. | 2 | Металлическая щетка ручная | шт. | 1 | Подрядная организация | Материал подрядчика
| Монтаж ППК PSV-30901 A | шт | 1 | Прокладка спирально-навитая RF GR/SS316L GIA DN4" Class300 ASME B16.20/ASME B16.5 | шт | 2 | Подрядная организация | Материал подрядчика
|  |  |  | Прокладка спирально-навитая RF GR/SS316L GIA DN8'',150# ASME 16.20/ANSI 16.50 (API 601) | шт | 2 | Подрядная организация | Материал подрядчика
39.0 | Ремонт и ревизия ППК PSV-30902 A (R-301B)
| Демонтаж ППК PSV-30902 A | шт | 1 | Автокран г/п 100 тн | м/ч | 2 | Подрядная организация | Подрядная организация
| Установка глухого ответного фланца Dn200 cl150 | шт | 2 | Паронит ПМБ 3,0х1500х1500 ГОСТ 481-80 | кг | 2 | Подрядная организация | Материал Подрядная организация
|  |  |  | Глухой ответный фланец Dn100 | шт | 2 | Подрядная организация | Материал заказчика
| Транспортировать ППК PSV-30902 A в КТР мастерскую на расстоянии 3 км. Вес=45кг. | шт | 1 | Автопогрузчик вилочный г/п 3 тн | м/ч | 2 | Подрядная организация | Подрядная организация
| Транспортировать ППК PSV-30902 A из КТР на установку расстоянием 3 км. Вес 1 клапана=45кг. | шт | 1 | Автопогрузчик вилочный г/п 3 тн | м/ч | 2 | Подрядная организация | Подрядная организация
| Демонтаж глухого ответного фланца Dn200 cl150 | шт | 2 |  |  |  | Подрядная организация
| Зачистка зеркал фланцев Dn200 cl150 | шт. | 2 | Металлическая щетка ручная | шт. | 1 | Подрядная организация | Материал подрядчика
| Монтаж ППК PSV-30902 A | шт | 1 | Прокладка спирально-навитая RF GR/SS316L GIA DN4" Class300 ASME B16.20/ASME B16.5 | шт | 2 | Подрядная организация | Материал подрядчика
|  |  |  | Прокладка спирально-навитая RF GR/SS316L GIA DN8'',150# ASME 16.20/ANSI 16.50 (API 601) | шт | 2 | Подрядная организация | Материал подрядчика
40.0 | Ремонт и ревизия ППК PSV-31001 A (R-302 A)
| Демонтаж ППК PSV-31001 A | шт | 1 | Автокран г/п 100 тн | м/ч | 2 | Подрядная организация | Подрядная организация
| Установка глухого ответного фланца Dn100 cl300 | шт | 2 | Паронит ПМБ 3,0х1500х1500 ГОСТ 481-80 | кг | 2 | Подрядная организация | Материал Подрядная организация
|  |  |  | Глухой ответный фланец Dn100 | шт | 2 | Подрядная организация | Материал заказчика
| Транспортировать ППК PSV-31001 A в КТР мастерскую на расстоянии 3 км. Вес=35кг. | шт | 1 | Автопогрузчик вилочный г/п 3 тн | м/ч | 2 | Подрядная организация | Подрядная организация
| Транспортировать ППК PSV-31001 A из КТР на установку расстоянием 3 км. Вес 1 клапана=35кг. | шт | 1 | Автопогрузчик вилочный г/п 3 тн | м/ч | 2 | Подрядная организация | Подрядная организация
| Демонтаж глухого ответного фланца Dn100 cl300 | шт | 2 |  |  |  | Подрядная организация
| Зачистка зеркал фланцев Dn100 cl300 | шт. | 2 | Металлическая щетка ручная | шт. | 1 | Подрядная организация | Материал подрядчика
| Монтаж ППК PSV-31001 A | шт | 1 | Прокладка спирально-навитая RF GR/SS316L GIA DN4" Class300 ASME B16.20/ASME B16.5 | шт | 2 | Подрядная организация | Материал подрядчика
|  |  |  | Прокладка спирально-навитая RF GR/SS316L GIA DN14'',150# ASME 16.20/ANSI 16.50 (API 601) | шт | 2 | Подрядная организация | Материал подрядчика
41.0 | Ремонт и ревизия ППК PSV-31002 A (R-302 B)
| Демонтаж ППК PSV-31002 A | шт | 1 | Автокран г/п 100 тн | м/ч | 2 | Подрядная организация | Подрядная организация
| Установка глухого ответного фланца Dn100 cl300 | шт | 2 | Паронит ПМБ 3,0х1500х1500 ГОСТ 481-80 | кг | 2 | Подрядная организация | Материал Подрядная организация
|  |  |  | Глухой ответный фланец Dn100 | шт | 2 | Подрядная организация | Материал заказчика
| Транспортировать ППК PSV-31002 A в КТР мастерскую на расстоянии 3 км. Вес=35кг. | шт | 1 | Автопогрузчик вилочный г/п 3 тн | м/ч | 2 | Подрядная организация | Подрядная организация
| Транспортировать ППК PSV-31002 A из КТР на установку расстоянием 3 км. Вес 1 клапана=35кг. | шт | 1 | Автопогрузчик вилочный г/п 3 тн | м/ч | 2 | Подрядная организация | Подрядная организация
| Демонтаж глухого ответного фланца Dn100 cl300 | шт | 2 |  |  |  | Подрядная организация
| Зачистка зеркал фланцев Dn100 cl300 | шт. | 2 | Металлическая щетка ручная | шт. | 1 | Подрядная организация | Материал подрядчика
| Монтаж ППК PSV-31002A | шт | 1 | Прокладка спирально-навитая RF GR/SS316L GIA DN4" Class300 ASME B16.20/ASME B16.5 | шт | 2 | Подрядная организация | Материал подрядчика
|  |  |  | Прокладка спирально-навитая RF GR/SS316L GIA DN14'',150# ASME 16.20/ANSI 16.50 (API 601) | шт | 2 | Подрядная организация | Материал подрядчика
42.0 | Ремонт и ревизия ППК PSV-K-102-1ст-A ( К-102А/В/С)
| Демонтаж ППК PSV-К-102-1ст A | шт | 3 | Автокран г/п 100 тн | м/ч | 2 | Подрядная организация | Подрядная организация
| Установка глухого ответного фланца Dn200 cl150 | шт | 6 | Паронит ПМБ 3,0х1500х1500 ГОСТ 481-80 | кг | 2 | Подрядная организация | Материал Подрядная организация
|  |  |  | Глухой ответный фланец Dn200 | шт | 2 | Подрядная организация | Материал заказчика
| Транспортировать ППК PSV-К-102-1ст A в КТР мастерскую на расстоянии 3 км. Вес=53кг. | шт | 3 | Автопогрузчик вилочный г/п 3 тн | м/ч | 2 | Подрядная организация | Подрядная организация
| Транспортировать ППК PSV-К-102-1ст A из КТР на установку расстоянием 3 км. Вес 1 клапана=53кг. | шт | 3 | Автопогрузчик вилочный г/п 3 тн | м/ч | 2 | Подрядная организация | Подрядная организация
| Демонтаж глухого ответного фланца Dn200 cl150 | шт | 6 |  |  |  | Подрядная организация
| Зачистка зеркал фланцев Dn200 cl150 | шт. | 12 | Металлическая щетка ручная | шт. | 1 | Подрядная организация | Материал подрядчика
| Монтаж ППК PSV-К-102-1ст A | шт | 3 | Прокладка спирально-навитая RF GR/SS316L GIA DN8'',150# ASME 16.20/ANSI 16.50 (API 601) | шт | 6 | Подрядная организация | Материал подрядчика
43.0 | Ремонт и ревизия ППК PSV-K-102-2ст-A ( К-102А/В/С)
| Демонтаж ППК PSV-К-102-2ст A | шт | 3 | Автокран г/п 100 тн | м/ч | 2 | Подрядная организация | Подрядная организация
| Установка глухого ответного фланца Dn150 cl150 | шт | 6 | Паронит ПМБ 3,0х1500х1500 ГОСТ 481-80 | кг | 2 | Подрядная организация | Материал Подрядная организация
|  |  |  | Глухой ответный фланец Dn150 | шт | 2 | Подрядная организация | Материал заказчика
| Транспортировать ППК PSV-К-102-2ст A в КТР мастерскую на расстоянии 3 км. Вес=49кг. | шт | 3 | Автопогрузчик вилочный г/п 3 тн | м/ч | 2 | Подрядная организация | Подрядная организация
| Транспортировать ППК PSV-К-102-2ст A из КТР на установку расстоянием 3 км. Вес 1 клапана=49кг. | шт | 3 | Автопогрузчик вилочный г/п 3 тн | м/ч | 2 | Подрядная организация | Подрядная организация
| Демонтаж глухого ответного фланца Dn150 cl150 | шт | 6 |  |  |  | Подрядная организация
| Зачистка зеркал фланцев Dn150 cl150 | шт. | 6 | Металлическая щетка ручная | шт. | 2 | Подрядная организация | Материал подрядчика
| Монтаж ППК PSV-К-102-2ст A | шт | 3 | Прокладка спирально-навитая RF GR/SS316L GIA DN6" Class150 ASME B16.20/ASME B16.5 | шт | 6 | Подрядная организация | Материал подрядчика
44.0 | Ремонт и ревизия ППК PSV-K-102-3ст-A ( К-102А/В/С)
| Демонтаж ППК PSV-К-102-3ст A | шт | 3 | Автокран г/п 100 тн | м/ч | 2 | Подрядная организация | Подрядная организация
| Установка глухого ответного фланца Dn100 cl300 | шт | 6 | Паронит ПМБ 3,0х1500х1500 ГОСТ 481-80 | кг | 2 | Подрядная организация | Материал Подрядная организация
|  |  |  | Глухой ответный фланец Dn100 | шт | 2 | Подрядная организация | Материал заказчика
| Транспортировать ППК PSV-К-102-3ст A в КТР мастерскую на расстоянии 3 км. Вес=35кг. | шт | 3 | Автопогрузчик вилочный г/п 3 тн | м/ч | 2 | Подрядная организация | Подрядная организация
| Транспортировать ППК PSV-К-102-3ст A из КТР на установку расстоянием 3 км. Вес 1 клапана=35кг. | шт | 3 | Автопогрузчик вилочный г/п 3 тн | м/ч | 2 | Подрядная организация | Подрядная организация
| Демонтаж глухого ответного фланца Dn100 cl300 | шт | 6 |  |  |  | Подрядная организация
| Зачистка зеркал фланцев Dn100 cl300 | шт. | 12 | Металлическая щетка ручная | шт. | 1 | Подрядная организация | Материал подрядчика
| Монтаж ППК PSV-К-102-3ст A | шт | 3 | Прокладка спирально-навитая RF GR/SS316L GIA DN4" Class300 ASME B16.20/ASME B16.5 | шт | 6 | Подрядная организация | Материал подрядчика
Запорная арматура
Произвести демонтаж, транспортировку до РМБ, монтаж запорной арматуры
45.0 | Демонтаж/монтаж запорной арматуры на линии заполнения в R-301 А/В DN2" Class300 | шт | 2 | Прокладка спирально-навитая RF GR/SS316L GIA DN2",300# ASME B16.20/ASME B16.5 | шт | 4 | Подрядная организация | Материал подрядчика
|  |  |  | Запорная арматура DN2" Class300 с ответными воротниковыми фланцами-2шт WSB | компл. | 2 | Подрядная организация | Материал подрядчика
| Монтаж/демонтаж глухих ответных фланцев | шт | 4 | Глухие ответные фланцы Dn2" cl 300 | шт | 4 | Подрядная организация | Материал заказчика
| Доставка с установки до РМБ и обратно на установку расстояние 1.2 км вес 1 шт =5кг | шт | 1 | Камаз бортовой 3 тн | м/ч | 3 | Подрядная организация | Подрядная организация
|  | шт | 1 | Автопогрузчик вилочный г/п 3 тн | м/ч | 3 | Подрядная организация | Подрядная организация
|  | шт | 1 | Автокран г/п 100 тн | м/ч | 3 | Подрядная организация | Подрядная организация
| Монтаж теплоизоляции | шт | 2 | Сталь оцинкованная δ=0,7мм гост 14918-80 | м² | 0,93 | Подрядная организация | Материал Подрядная организация
|  |  |  | Маты из минеральной ваты МП-100; δ=60мм ГОСТ 21880-2011 | м³ | 0,04 | Подрядная организация | Материал Подрядная организация
46.0 | Демонтаж/монтаж запорной арматуры на приеме насоса Р-521А/В DN14" Class600 | шт | 2 | Прокладка восьмигранного сечения DN14" Class600 Материал: 00Cr19Ni42 | шт | 4 | Подрядная организация | Материал подрядчика
| Монтаж/демонтаж глухих ответных фланцев | шт | 4 | Глухие ответные фланцы Dn14" cl 600 | шт | 4 | Подрядная организация | Материал заказчика
| Доставка с установки до РМБ и обратно на установку расстояние 1.2 км вес 1 шт =89кг | шт | 1 | Камаз бортовой 3 тн | м/ч | 3 | Подрядная организация | Подрядная организация
|  | шт | 1 | Автопогрузчик вилочный г/п 3 тн | м/ч | 3 | Подрядная организация | Подрядная организация
|  | шт | 1 | Автокран г/п 100 тн | м/ч | 3 | Подрядная организация | Подрядная организация
| Монтаж теплоизоляции | шт | 2 | Сталь оцинкованная δ=0,7мм гост 14918-80 | м² | 8,8 | Подрядная организация | Материал Подрядная организация
|  |  |  | Маты из минеральной ваты МП-100; δ=60мм ГОСТ 21880-2011 | м³ | 0,44 | Подрядная организация | Материал Подрядная организация
47.0 | Демонтаж/монтаж запорной арматуры на выходе насоса Р-521А/В DN12" Class600 | шт | 2 | Прокладка восьмигранного сечения DN12" Class600 Материал: 00Cr19Ni42 | шт | 4 | Подрядная организация | Материал подрядчика
| Монтаж/демонтаж глухих ответных фланцев | шт | 4 | Глухие ответные фланцы Dn12" cl 600 | шт | 4 | Подрядная организация | Материал заказчика
| Доставка с установки до РМБ и обратно на установку расстояние 1.2 км вес 1 шт =78кг | шт | 1 | Камаз бортовой 3 тн | м/ч | 3 | Подрядная организация | Подрядная организация
|  | шт | 1 | Автопогрузчик вилочный г/п 3 тн | м/ч | 3 | Подрядная организация | Подрядная организация
|  | шт | 1 | Автокран г/п 100 тн | м/ч | 3 | Подрядная организация | Подрядная организация
| Монтаж теплоизоляции | шт | 2 | Сталь оцинкованная δ=0,7мм гост 14918-80 | м² | 7,48 | Подрядная организация | Материал Подрядная организация
|  |  |  | Маты из минеральной ваты МП-100; δ=60мм ГОСТ 21880-2011 | м³ | 0,37 | Подрядная организация | Материал Подрядная организация
48.0 | Демонтаж/монтаж запорной арматуры на выходе насоса Р-522А/В DN6" Class600 | шт | 2 | Прокладка восьмигранного сечения DN6" Class600 Материал: 00Cr19Ni42 | шт | 4 | Подрядная организация | Материал подрядчика
| Монтаж/демонтаж глухих ответных фланцев | шт | 4 | Глухие ответные фланцы Dn6" cl 600 | шт | 4 | Подрядная организация | Материал заказчика
| Доставка с установки до РМБ и обратно на установку расстояние 1.2 км вес 1 шт =12кг | шт | 1 | Камаз бортовой 3 тн | м/ч | 3 | Подрядная организация | Подрядная организация
|  | шт | 1 | Автопогрузчик вилочный г/п 3 тн | м/ч | 3 | Подрядная организация | Подрядная организация
|  | шт | 1 | Автокран г/п 100 тн | м/ч | 3 | Подрядная организация | Подрядная организация
| Монтаж теплоизоляции | шт | 2 | Сталь оцинкованная δ=0,7мм гост 14918-80 | м² | 3,52 | Подрядная организация | Материал Подрядная организация
|  |  |  | Маты из минеральной ваты МП-100; δ=60мм ГОСТ 21880-2011 | м³ | 0,16 | Подрядная организация | Материал Подрядная организация
49.0 | Демонтаж/монтаж запорной арматуры на приеме насоса Р-522А/В DN8" Class600 | шт | 2 | Прокладка восьмигранного сечения DN8" Class600 Материал: 00Cr19Ni42 | шт | 4 | Подрядная организация | Материал подрядчика
| Монтаж/демонтаж глухих ответных фланцев | шт | 4 | Глухие ответные фланцы Dn8" cl 600 | шт | 4 | Подрядная организация | Материал заказчика
| Доставка с установки до РМБ и обратно на установку расстояние 1.2 км вес 1 шт =34кг | шт | 1 | Камаз бортовой 3 тн | м/ч | 3 | Подрядная организация | Подрядная организация
|  | шт | 1 | Автопогрузчик вилочный г/п 3 тн | м/ч | 3 | Подрядная организация | Подрядная организация
|  | шт | 1 | Автокран г/п 100 тн | м/ч | 3 | Подрядная организация | Подрядная организация
| Монтаж теплоизоляции | шт | 2 | Сталь оцинкованная δ=0,7мм гост 14918-80 | м² | 4,64 | Подрядная организация | Материал Подрядная организация
|  |  |  | Маты из минеральной ваты МП-100; δ=60мм ГОСТ 21880-2011 | м³ | 0,22 | Подрядная организация | Материал Подрядная организация
50.0 | Демонтаж/монтаж запорной арматуры воздушник на D-308 DN 1½" Class600 (кольцо) | шт | 3 | Прокладка восьмигранного сечения DN1½" Class600 Материал: 00Cr19Ni42 | шт | 8 | Подрядная организация | Материал подрядчика
|  |  |  | Запорная арматура DN1½"" Class600 с ответными воротниковыми фланцами-2шт WSB(под кольцо армко) | шт | 3 | Подрядная организация | Материал подрядчика
| Монтаж/демонтаж глухих ответных фланцев | шт | 6 | Глухие ответные фланцы Dn1,5" cl 600 | шт | 6 | Подрядная организация | Материал заказчика
| Доставка с установки до РМБ и обратно на установку расстояние 1.2 км вес 1 шт =4кг | шт | 1 | Камаз бортовой 3 тн | м/ч | 3 | Подрядная организация | Подрядная организация
|  | шт | 1 | Автопогрузчик вилочный г/п 3 тн | м/ч | 3 | Подрядная организация | Подрядная организация
|  | шт | 1 | Автокран г/п 100 тн | м/ч | 3 | Подрядная организация | Подрядная организация
| Монтаж теплоизоляции | шт | 3 | Сталь оцинкованная δ=0,7мм гост 14918-80 | м² | 1,49 | Подрядная организация | Материал Подрядная организация
|  |  |  | Маты из минеральной ваты МП-100; δ=60мм ГОСТ 21880-2011 | м³ | 0,04 | Подрядная организация | Материал Подрядная организация
51.0 | Демонтаж/монтаж запорной арматуры трубопровода подачи пара на паровую завесу на печь Н - 103 DN 3" Class300 тех.позиция 40-LS-300801 | шт | 1 | Прокладка спирально-навитая RF GR/SS316L GIA DN3" Class300 ASME B16.20/ASME B16.5 | шт | 8 | Подрядная организация | Материал подрядчика
|  |  |  | Запорная арматура DN3" Class300 с ответными воротниковыми фланцами-2шт WSB | шт | 1 | Подрядная организация | Материал подрядчика
| Демонтаж/монтаж глухого ответного фланца Dn 80 Class300 | шт | 2 | Глухой ответный фланец Dn80 Class300 | шт | 2 | Подрядная организация | Материал заказчика
| Доставка с установки до РМБ и обратно на установку расстояние 1.2 км вес 1 шт =9кг | шт | 1 | Камаз бортовой 3 тн | м/ч | 3 | Подрядная организация | Подрядная организация
|  | шт | 1 | Автопогрузчик вилочный г/п 3 тн | м/ч | 3 | Подрядная организация | Подрядная организация
|  | шт | 1 | Автокран г/п 100 тн | м/ч | 3 | Подрядная организация | Подрядная организация
| Монтаж теплоизоляции | шт | 1 | Сталь оцинкованная δ=0,7мм гост 14918-80 | м² | 0,6 | Подрядная организация | Материал Подрядная организация
|  |  |  | Маты из минеральной ваты МП-100; δ=60мм ГОСТ 21880-2011 | м³ | 0,03 | Подрядная организация | Материал Подрядная организация
52.0 | Демонтаж/монтаж запорной арматуры на клапанной сборке 100 - FV - 1001 А (поток риформата в печь Н-105), DN 6" Class300 | шт | 2 | Прокладка спирально-навитая RF GR/SS316L GIA DN6" Class300 ASME B16.20/ASME B16.5 | шт | 8 | Подрядная организация | Материал подрядчика
|  |  |  | Запорная арматура DN6" Class300 с ответными воротниковыми фланцами под кольцо -2шт WSB | компл. | 2 | Подрядная организация | Материал подрядчика
| Монтаж/демонтаж глухих ответных фланцев | шт | 4 | Глухие ответные фланцы Dn6" cl 300 | шт | 4 | Подрядная организация | Материал заказчика
| Доставка с установки до РМБ и обратно на установку расстояние 1.2 км вес 1 шт =32кг | шт | 1 | Камаз бортовой 3 тн | м/ч | 3 | Подрядная организация | Подрядная организация
|  | шт | 1 | Автопогрузчик вилочный г/п 3 тн | м/ч | 3 | Подрядная организация | Подрядная организация
|  | шт | 1 | Автокран г/п 100 тн | м/ч | 3 | Подрядная организация | Подрядная организация
| Монтаж теплоизоляции | шт | 2 | Сталь оцинкованная δ=0,7мм гост 14918-80 | м² | 2,42 | Подрядная организация | Материал Подрядная организация
|  |  |  | Маты из минеральной ваты МП-100; δ=60мм ГОСТ 21880-2011 | м³ | 0,1 | Подрядная организация | Материал Подрядная организация
53.0 | Демонтаж/монтаж запорной арматуры на линии хим воды в Т-201/202, Ру16 Dу80 тех.позиция 40-PW-200107 | шт | 1 | Прокладка спирально-навитая RF GR/SS316L GIA DN3" Class150 ASME B16.20/ASME B16.5 | шт | 2 | Подрядная организация | Материал подрядчика
|  |  |  | Запорная арматура DN3" Class150 с ответными воротниковыми фланцами-2шт WSB | компл. | 1 | Подрядная организация | Материал подрядчика
| Монтаж/демонтаж глухих ответных фланцев | шт | 2 | Глухие ответные фланцы Dn3" cl 150 | шт | 2 | Подрядная организация | Материал заказчика
| Доставка с установки до РМБ и обратно на установку расстояние 1.2 км вес 1 шт =9кг | шт | 1 | Камаз бортовой 3 тн | м/ч | 3 | Подрядная организация | Подрядная организация
|  | шт | 1 | Автопогрузчик вилочный г/п 3 тн | м/ч | 3 | Подрядная организация | Подрядная организация
|  | шт | 1 | Автокран г/п 100 тн | м/ч | 3 | Подрядная организация | Подрядная организация
| Монтаж теплоизоляции | шт | 1 | Сталь оцинкованная δ=0,7мм гост 14918-80 | м² | 0,58 | Подрядная организация | Материал Подрядная организация
|  |  |  | Маты из минеральной ваты МП-100; δ=60мм ГОСТ 21880-2011 | м³ | 0,03 | Подрядная организация | Материал Подрядная организация
54.0 | Демонтаж/монтаж запорной арматуры подача пара для обогрева D-305 DN2" Class300 | шт | 1 | Прокладка спирально-навитая RF GR/SS316L GIA DN2",300# ASME B16.20/ASME B16.5 | шт | 2 | Подрядная организация | Материал подрядчика
|  |  |  | Запорная арматура DN2" Class300 с ответными воротниковыми фланцами-2шт WSB | компл. | 1 | Подрядная организация | Материал подрядчика
| Монтаж/демонтаж глухих ответных фланцев | шт | 2 | Глухие ответные фланцы Dn2" cl 300 | шт | 2 | Подрядная организация | Материал заказчика
| Доставка с установки до РМБ и обратно на установку расстояние 1.2 км вес 1 шт =5кг | шт | 1 | Камаз бортовой 3 тн | м/ч | 3 | Подрядная организация | Подрядная организация
|  | шт | 1 | Автопогрузчик вилочный г/п 3 тн | м/ч | 3 | Подрядная организация | Подрядная организация
|  | шт | 1 | Автокран г/п 100 тн | м/ч | 3 | Подрядная организация | Подрядная организация
| Монтаж теплоизоляции | шт | 2 | Сталь оцинкованная δ=0,7мм гост 14918-80 | м² | 0,47 | Подрядная организация | Материал Подрядная организация
|  |  |  | Маты из минеральной ваты МП-100; δ=60мм ГОСТ 21880-2011 | м³ | 0,02 | Подрядная организация | Материал Подрядная организация
55.0 | Демонтаж/монтаж запорной арматуры подача пара в змеевики печи Н-105 на клапанах 100-FV-1001 А, В DN6" Class300 | шт | 1 | Прокладка спирально-навитая RF GR/SS316L GIA DN6" Class300 ASME B16.20/ASME B16.5 | шт | 6 | Подрядная организация | Материал подрядчика
|  |  |  | Запорная арматура DN6" Class300 с ответными воротниковыми фланцами под кольцо АРМКО-2шт WSB | компл. | 1 | Подрядная организация | Материал подрядчика
| Монтаж/демонтаж глухих ответных фланцев | шт | 2 | Глухие ответные фланцы Dn6" cl 300 | шт | 2 | Подрядная организация | Материал заказчика
| Доставка с установки до РМБ и обратно на установку расстояние 1.2 км вес 1 шт =32кг | шт | 1 | Камаз бортовой 3 тн | м/ч | 3 | Подрядная организация | Подрядная организация
|  | шт | 1 | Автопогрузчик вилочный г/п 3 тн | м/ч | 3 | Подрядная организация | Подрядная организация
|  | шт | 1 | Автокран г/п 100 тн | м/ч | 3 | Подрядная организация | Подрядная организация
| Монтаж теплоизоляции | шт | 1 | Сталь оцинкованная δ=0,7мм гост 14918-80 | м² | 1,12 | Подрядная организация | Материал Подрядная организация
|  |  |  | Маты из минеральной ваты МП-100; δ=60мм ГОСТ 21880-2011 | м³ | 0,05 | Подрядная организация | Материал Подрядная организация
56.0 | Демонтаж/монтаж запорной арматуры на клапанной сборке 200-LV-0101 DN3" Class150 | шт | 1 | Прокладка спирально-навитая RF GR/SS316L GIA DN3" Class150 ASME B16.20/ASME B16.5 | шт | 2 | Подрядная организация | Материал подрядчика
|  |  |  | Запорная арматура DN3" Class150 с ответными воротниковыми фланцами-2шт WSB | компл. | 1 | Подрядная организация | Материал подрядчика
| Монтаж/демонтаж глухих ответных фланцев | шт | 2 | Глухие ответные фланцы Dn3" cl 150 | шт | 2 | Подрядная организация | Материал заказчика
| Доставка с установки до РМБ и обратно на установку расстояние 1.2 км вес 1 шт =9кг | шт | 1 | Камаз бортовой 3 тн | м/ч | 3 | Подрядная организация | Подрядная организация
|  | шт | 1 | Автопогрузчик вилочный г/п 3 тн | м/ч | 3 | Подрядная организация | Подрядная организация
|  | шт | 1 | Автокран г/п 100 тн | м/ч | 3 | Подрядная организация | Подрядная организация
| Монтаж теплоизоляции | шт | 1 | Сталь оцинкованная δ=0,7мм гост 14918-80 | м² | 0,58 | Подрядная организация | Материал Подрядная организация
|  |  |  | Маты из минеральной ваты МП-100; δ=60мм ГОСТ 21880-2011 | м³ | 0,03 | Подрядная организация | Материал Подрядная организация
57.0 | Демонтаж/монтаж запорной арматуры на линии активации (врезка перед линией тяж. Риформата) DN2" Class150 | шт | 4 | Прокладка спирально-навитая RF GR/SS316L GIA DN2",150# ASME B16.20/ASME B16.5 | шт | 8 | Подрядная организация | Материал подрядчика
|  |  |  | Запорная арматура DN2" Class150 с ответными воротниковыми фланцами-2шт WSB | компл. | 4 | Подрядная организация | Материал подрядчика
| Демонтаж/монтаж глухого ответного фланца Dn 50 | шт | 8 | Глухой ответный фланец Dn50 | шт | 8 | Подрядная организация | Материал заказчика
| Доставка с установки до РМБ и обратно на установку расстояние 1.2 км вес 7 шт =9кг | шт | 1 | Камаз бортовой 3 тн | м/ч | 3 | Подрядная организация | Подрядная организация
|  | шт | 1 | Автопогрузчик вилочный г/п 3 тн | м/ч | 3 | Подрядная организация | Подрядная организация
|  | шт | 1 | Автокран г/п 100 тн | м/ч | 3 | Подрядная организация | Подрядная организация
| Монтаж теплоизоляции | шт | 4 | Сталь оцинкованная δ=0,7мм гост 14918-80 | м² | 1,9 | Подрядная организация | Материал Подрядная организация
|  |  |  | Маты из минеральной ваты МП-100; δ=60мм ГОСТ 21880-2011 | м³ | 0,08 | Подрядная организация | Материал Подрядная организация
58.0 | Демонтаж/монтаж запорной арматуры на линии подачи пара на АВО А-401 Dn3" class300 | шт | 1 | Прокладка спирально-навитая RF GR/SS316L GIA DN3" Class300 ASME B16.20/ASME B16.5 | шт. | 2 | Подрядная организация | Материал подрядчика
|  |  |  | Запорная арматура DN3" Class300 с ответными воротниковыми фланцами-2шт WSB | компл. | 1 | Подрядная организация | Материал подрядчика
| Демонтаж/монтаж глухого ответного фланца Dn 80 | шт | 2 | Глухой ответный фланец Dn80 Class300 | шт | 3 | Подрядная организация | Материал заказчика
| Доставка с установки до РМБ и обратно на установку расстояние 1.2 км вес 1 шт =21кг | шт | 1 | Камаз бортовой 3 тн | м/ч | 3 | Подрядная организация | Подрядная организация
|  | шт | 1 | Автопогрузчик вилочный г/п 3 тн | м/ч | 3 | Подрядная организация | Подрядная организация
|  | шт | 1 | Автокран г.п- 70т | м/ч | 3 | Подрядная организация | Подрядная организация
| Монтаж теплоизоляции | шт | 1 | Сталь оцинкованная δ=0,7мм гост 14918-80 | м² | 0,61 | Подрядная организация | Материал Подрядная организация
|  |  |  | Маты из минеральной ваты МП-100; δ=60мм ГОСТ 21880-2011 | м³ | 0,03 | Подрядная организация | Материал Подрядная организация
59.0 | Демонтаж/монтаж запорной арматуры На линии пароконденсата с Е-312 (300-FV-1001), DN1 1/2" Class600 тех.позиция НС-301002; | шт | 2 | Прокладка восьмигранного сечения DN1 1/2" Class600 Материал: 00Cr19Ni10 | шт | 4 | Подрядная организация | Материал подрядчика
|  |  |  | Запорная арматура DN1 1/2" Class600 с ответными воротниковыми фланцами-2шт WSB(под кольцо АРМКО) | шт. | 2 | Подрядная организация | Материал подрядчика
| Демонтаж/монтаж глухого ответного фланца Dn 80 | шт | 4 | Глухой ответный фланец Dn80 Class300 | шт | 4 | Подрядная организация | Материал заказчика
| Доставка с установки до РМБ и обратно на установку расстояние 1.2км вес 1 шт =4кг | шт | 1 | Камаз бортовой 3 тн | м/ч | 3 | Подрядная организация | Подрядная организация
|  | шт | 1 | Автопогрузчик вилочный г/п 3 тн | м/ч | 3 | Подрядная организация | Подрядная организация
|  | шт | 1 | Автокран г.п- 70т | м/ч | 3 | Подрядная организация | Подрядная организация
| Монтаж теплоизоляции | шт | 2 | Сталь оцинкованная δ=0,7мм гост 14918-80 | м² | 1,19 | Подрядная организация | Материал Подрядная организация
|  |  |  | Маты из минеральной ваты МП-100; δ=60мм ГОСТ 21880-2011 | м³ | 0,04 | Подрядная организация | Материал Подрядная организация
60.0 | Демонтаж/монтаж запорной арматуры на линии пароконденсата с Е-309 (300-FV-0602), DN1 1/2" Class600 тех.позиция HC-300601 | шт | 2 | Прокладка восьмигранного сечения DN1 1/2" Class600 Материал: 00Cr19Ni10 | шт | 4 | Подрядная организация | Материал подрядчика
|  |  |  | Запорная арматура DN1 1/2" Class600 с ответными воротниковыми фланцами-2шт WSB(под кольцо АРМКО) | шт. | 2 | Подрядная организация | Материал подрядчика
| Демонтаж/монтаж глухого ответного фланца Dn 40 | шт | 4 | Глухой ответный фланец Dn40 Class600 | шт | 4 | Подрядная организация | Материал заказчика
| Доставка с установки до РМБ и обратно на установку расстояние 1.2 км вес 1 шт =4кг | шт | 1 | Камаз бортовой 3 тн | м/ч | 3 | Подрядная организация | Подрядная организация
|  | шт | 1 | Автопогрузчик вилочный г/п 3 тн | м/ч | 3 | Подрядная организация | Подрядная организация
|  | шт | 1 | Автокран г/п 100 тн | м/ч | 3 | Подрядная организация | Подрядная организация
| Монтаж теплоизоляции | шт | 2 | Сталь оцинкованная δ=0,7мм гост 14918-80 | м² | 1,19 | Подрядная организация | Материал Подрядная организация
|  |  |  | Маты из минеральной ваты МП-100; δ=60мм ГОСТ 21880-2011 | м³ | 0,04 | Подрядная организация | Материал Подрядная организация
61.0 | Демонтаж/монтаж запорной арматуры на линии продувки с D-521 перед клапаном 500- UV-5003 DN2" Class600 (кольца) | шт | 1 | Прокладка восьмигранного сечения DN2" Class600 Материал: 00Cr19Ni10 | шт. | 2 | Подрядная организация | Материал подрядчика
|  |  |  | Запорная арматура DN2" Class600 с ответными воротниковыми фланцами-2шт WSB(под кольцо АРМКО) | шт. | 1 | Подрядная организация | Материал подрядчика
| Демонтаж/монтаж глухого ответного фланца Dn 50 | шт | 4 | Глухой ответный фланец Dn50 Class600 | шт | 4 | Подрядная организация | Материал заказчика
| Доставка с установки до РМБ и обратно на установку расстояние 1.2 км вес 1 шт =12кг | шт | 1 | Камаз бортовой 3 тн | м/ч | 3 | Подрядная организация | Подрядная организация
|  | шт | 1 | Автопогрузчик вилочный г/п 3 тн | м/ч | 3 | Подрядная организация | Подрядная организация
|  | шт | 1 | Автокран г.п- 25т | м/ч | 3 | Подрядная организация | Подрядная организация
| Монтаж теплоизоляции | шт | 1 | Сталь оцинкованная δ=0,7мм гост 14918-80 | м² | 1,43 | Подрядная организация | Материал Подрядная организация
|  |  |  | Маты из минеральной ваты МП-100; δ=60мм ГОСТ 21880-2011 | м³ | 0,06 | Подрядная организация | Материал Подрядная организация
62.0 | Демонтаж/монтаж запорной арматуры на конденсатной линии обогрева D-305 DN3/4" Class800 тех.позиция WW-5025101, HS-502101, HSS-502102, BFW-502305 | шт | 3 | Прокладка спирально-навитая RF GR/SS316L GIA DN3/4" Class800 ASME B16.20/ASME B16.5 | шт | 6 | Подрядная организация | Материал подрядчика
|  |  |  | Запорная арматура DN3/4" Class800 с ответными воротниковыми фланцами-2шт WSB | компл. | 2 | Подрядная организация | Материал подрядчика
| Доставка с установки до РМБ и обратно на установку расстояние 1.2 км вес 1 шт =3кг | шт | 1 | Камаз бортовой 3 тн | м/ч | 3 | Подрядная организация | Подрядная организация
|  | шт | 1 | Автопогрузчик вилочный г/п 3 тн | м/ч | 3 | Подрядная организация | Подрядная организация
| Монтаж теплоизоляции | шт | 3 | Сталь оцинкованная δ=0,7мм гост 14918-80 | м² | 1,03 | Подрядная организация | Материал Подрядная организация
|  |  |  | Маты из минеральной ваты МП-100; δ=60мм ГОСТ 21880-2011 | м³ | 0,03 | Подрядная организация | Материал Подрядная организация
63.0 | Демонтаж/монтаж запорной арматуры на паровых постах (D-106) DN3/4" Class800 тех.позиция WW-5025101, HS-502101, HSS-502102, BFW-502306 | шт | 1 | Прокладка спирально-навитая RF GR/SS316L GIA DN3/4" Class800 ASME B16.20/ASME B16.5 | шт | 2 | Подрядная организация | Материал подрядчика
|  |  |  | Запорная арматура DN3/4" Class800 с ответными воротниковыми фланцами-2шт WSB | шт | 2 | Подрядная организация | Материал подрядчика
| Доставка с установки до РМБ и обратно на установку расстояние 1.2 км вес 1 шт =3кг | шт | 1 | Камаз бортовой 3 тн | м/ч | 3 | Подрядная организация | Подрядная организация
|  | шт | 1 | Автопогрузчик вилочный г/п 3 тн | м/ч | 3 | Подрядная организация | Подрядная организация
| Монтаж теплоизоляции | шт | 1 | Сталь оцинкованная δ=0,7мм гост 14918-80 | м² | 0,35 | Подрядная организация | Материал Подрядная организация
|  |  |  | Маты из минеральной ваты МП-100; δ=60мм ГОСТ 21880-2011 | м³ | 0,01 | Подрядная организация | Материал Подрядная организация
64.0 | Демонтаж/монтаж запорной арматуры на дренажах линий пара под эстакадой №4 DN3/4" Class 300 (с одним фланцем) | шт | 20 | Прокладка спирально-навитая RF GR/SS316L GIA DN¾",150# ASME B16.20/ASME B16.5 | шт | 20 | Подрядная организация | Материал подрядчика
|  |  |  | Запорная арматура DN3/4" Class300 WSB | шт. | 20 | Подрядная организация | Материал подрядчика
65.0 | Демонтаж/монтаж запорной арматуры на дренажах линиях пара и технической воды на постах DN3/4" Class 150 (без фланцев) | шт | 20 | Запорная арматура DN3/4" Class150 WSB под приварку | шт | 20 | Подрядная организация | Материал подрядчика
|  |  |  | Электроды ESAB ОК 53.70 3,2х350мм | кг | 2 | Подрядная организация | Материал подрядчика
| Монтаж теплоизоляции | шт | 20 | Сталь оцинкованная δ=0,7мм гост 14918-80 | м² | 4,4 | Подрядная организация | Материал Подрядная организация
|  |  |  | Маты из минеральной ваты МП-100; δ=60мм ГОСТ 21880-2011 | м³ | 0,13 | Подрядная организация | Материал Подрядная организация
66.0 | Демонтаж/монтаж запорной арматуры на линии ВСГ (уравнительные весы D-242, D-243, D-244) DN2" Class300 | шт | 18 | Прокладка спирально-навитая RF GR/SS316L GIA DN2",300# ASME B16.20/ASME B16.5 | шт | 36 | Подрядная организация | Материал подрядчика
|  | шт | 1 | Запорная арматура DN2" Class300 с ответными воротниковыми фланцами-2шт WSB | компл. | 18 | Подрядная организация | Материал подрядчика
| Демонтаж/монтаж глухого ответного фланца Dn 50 | шт | 18 | Глухой ответный фланец Dn50 | шт | 18 | Подрядная организация | Материал заказчика
| Доставка с установки до РМБ и обратно на установку расстояние 1.2 км вес 1 шт =8кг | шт | 1 | Камаз бортовой 3 тн | м/ч | 3 | Подрядная организация | Подрядная организация
|  | шт | 1 | Автопогрузчик вилочный г/п 3 тн | м/ч | 3 | Подрядная организация | Подрядная организация
|  | шт | 1 | Автокран г/п 100 тн | м/ч | 3 | Подрядная организация | Подрядная организация
| Монтаж теплоизоляции | шт | 18 | Сталь оцинкованная δ=0,7мм гост 14918-80 | м² | 8,39 | Подрядная организация | Материал Подрядная организация
|  |  |  | Маты из минеральной ваты МП-100; δ=60мм ГОСТ 21880-2011 | м³ | 0,36 | Подрядная организация | Материал Подрядная организация
67.0 | Демонтаж/монтаж запорной арматуры подаче пара в змеевик печи H-401 на клапанах 400-FV-02202 A, B Dn6" class300 | шт | 2 | Прокладка спирально-навитая RF GR/SS316L GIA DN6" Class300 ASME B16.20/ASME B16.5 | шт | 12 | Подрядная организация | Материал подрядчика
|  |  |  | Запорная арматура DN6" Class300 с ответными воротниковыми фланцами-2шт WSB | шт. | 6 | Подрядная организация | Материал подрядчика
| Демонтаж/монтаж глухого ответного фланца Dn 150 | шт | 4 | Глухой ответный фланец Dn150 Class300 | шт | 4 | Подрядная организация | Материал заказчика
| Доставка с установки до РМБ и обратно на установку расстояние 1.2 км весом 32кг | шт | 1 | Камаз бортовой 3 тн | м/ч | 3 | Подрядная организация | Подрядная организация
|  | шт | 1 | Автопогрузчик вилочный г/п 3 тн | м/ч | 1 | Подрядная организация | Подрядная организация
|  | шт | 1 | Автокран г/п 100 тн | м/ч | 1 | Подрядная организация | Подрядная организация
| Монтаж теплоизоляции | шт | 2 | Сталь оцинкованная δ=0,7мм гост 14918-80 | м² | 2,42 | Подрядная организация | Материал Подрядная организация
|  |  |  | Маты из минеральной ваты МП-100; δ=60мм ГОСТ 21880-2011 | м³ | 0,10 | Подрядная организация | Материал Подрядная организация
68.0 | Демонтаж/монтаж зкс на дренажах линий пара под эстакадой №4 Dn3/4 Class 150 (c одним фланцем) | шт | 2 | Прокладка спирально-навитая RF GR/SS316L GIA DN¾",150# ASME B16.20/ASME B16.5 | шт | 4 | Подрядная организация | Материал подрядчика
|  |  |  | Запорная арматура DN3/4" Class150 с ответными воротниковыми фланцами-1шт WSB | шт. | 15 | Подрядная организация | Материал подрядчика
| Доставка с установки до РМБ и обратно на установку расстояние 1.2 км весом 18кг | шт | 1 | Автопогрузчик вилочный г/п 3 тн | м/ч | 1 | Подрядная организация | Подрядная организация
| Монтаж теплоизоляции | шт | 2 | Сталь оцинкованная δ=0,7мм гост 14918-80 | м² | 0,4 | Подрядная организация | Материал Подрядная организация
|  |  |  | Маты из минеральной ваты МП-100; δ=60мм ГОСТ 21880-2011 | м³ | 0,01 | Подрядная организация | Материал Подрядная организация
Клапан обратный поворотный (КОП)
| Произвести монтаж строительных лесов наружние для демонтажа КОП | м2 | 40 | Инвентарные леса | м2 | 40 | Подрядная организация | Подрядная организация
69.0 | Подготовка к демонтажу КОП | [5 empty] | Заказчик (Заказчик)
| Демонтаж КОП на трубопроводе 150-P-100819 ВСГ на КЦА DN6'' cl 150 | шт | 1 | Автокран г/п 100 тн | м/ч | 2 | Подрядная организация | Инстументы и приспособления подрядчика
| Монтаж глухого ответного фланца Dn 150 класс 150 | шт | 2 | Глухой ответный фланец Dn 150 класс 150 | шт | 2 | Подрядная организация | Материал заказчика
| Транстпортировка КОП для ревизии на расстояние 1,5 км в ремонтную мастерскую весом 21кг | шт | 1 | Камаз бортовой 3 тн | м/ч | 2 | Подрядная организация | Подрядная организация
|  |  |  | Автопогрузчик вилочный г/п 3 тн | м/ч | 2 | Подрядная организация | Подрядная организация
| Транстпортировка КОП после ревизии на расстояние 1,5 км на установку весом 21кг | шт | 1 | Камаз бортовой 3 тн | м/ч | 2 | Подрядная организация | Подрядная организация
|  |  |  | Автопогрузчик вилочный г/п 3 тн | м/ч | 2 | Подрядная организация | Подрядная организация
| Демонтаж глухого ответного фланца Dn 150 класс 150 | шт | 2 |  |  |  | Подрядная организация
| Монтаж КОП DN6'' cl 150 ВСГ на КЦА | шт | 1 | Прокладка спирально-навитая RF GR/SS316L GIA DN6" Class150 ASME B16.20/ASME B16.5 | шт | 2 | Подрядная организация | Материал подрядчика
| Монтаж теплоизоляции на обратный клапан DN6'' class 150 | шт | 1 | Сталь оцинкованная δ=0,7мм гост 14918-80 | м² | 1.08 | Подрядная организация | Материал Подрядная организация
|  |  |  | Маты из минеральной ваты МП-100; δ=60мм ГОСТ 21880-2011 | м³ | 0.04 | Подрядная организация | Материал Подрядная организация
70.0 | Подготовка к демонтажу КОП | [5 empty] | Заказчик (Заказчик)
| Демонтаж КОП на трубопроводе 150-P-829 ВСГ на PX DN6'' cl 150 | шт | 1 | Автокран г/п 100 тн | м/ч | 2 | Подрядная организация | Инстументы и приспособления подрядчика
| Монтаж глухого ответного фланца Dn 150 класс 150 | шт | 2 | Глухой ответный фланец Dn 150 класс 150 | шт | 2 | Подрядная организация | Материал заказчика
| Транстпортировка КОП для ревизии на расстояние 1,5 км в ремонтную мастерскую весом 21кг | шт | 1 | Камаз бортовой 3 тн | м/ч | 2 | Подрядная организация | Подрядная организация
|  |  |  | Автопогрузчик вилочный г/п 3 тн | м/ч | 2 | Подрядная организация | Подрядная организация
| Транстпортировка КОП после ревизии на расстояние 1,5 км на установку весом 21кг | шт | 1 | Камаз бортовой 3 тн | м/ч | 2 | Подрядная организация | Подрядная организация
|  |  |  | Автопогрузчик вилочный г/п 3 тн | м/ч | 2 | Подрядная организация | Подрядная организация
| Демонтаж глухого ответного фланца Dn 150 класс 150 | шт | 2 |  |  |  | Подрядная организация
| Монтаж КОП DN6'' cl 150 | шт | 1 | Прокладка спирально-навитая RF GR/SS316L GIA DN6" Class150 ASME B16.20/ASME B16.5 | шт | 2 | Подрядная организация | Материал подрядчика
| Монтаж теплоизоляции на обратный клапан DN6'' class 150 | шт | 1 | Сталь оцинкованная δ=0,7мм гост 14918-80 | м² | 1.08 | Подрядная организация | Материал Подрядная организация
|  |  |  | Маты из минеральной ваты МП-100; δ=60мм ГОСТ 21880-2011 | м³ | 0.04 | Подрядная организация | Материал Подрядная организация
71.0 | Подготовка к демонтажу КОП | [5 empty] | Заказчик (Заказчик)
| Демонтаж КОП на трубопроводе 100-P-100831 ВСГ на новую УПОВ DN4'' cl 150 | шт | 1 | Автокран г/п 100 тн | м/ч | 2 | Подрядная организация | Инстументы и приспособления подрядчика
| Монтаж глухого ответного фланца Dn 100 класс 150 | шт | 2 | Глухой ответный фланец Dn 100 класс 150 | шт | 2 | Подрядная организация | Материал заказчика
| Транстпортировка КОП для ревизии на расстояние 1,5 км в ремонтную мастерскую весом 18кг | шт | 1 | Камаз бортовой 3 тн | м/ч | 2 | Подрядная организация | Подрядная организация
|  |  |  | Автопогрузчик вилочный г/п 3 тн | м/ч | 2 | Подрядная организация | Подрядная организация
| Транстпортировка КОП после ревизии на расстояние 1,5 км на установку весом 18кг | шт | 1 | Камаз бортовой 3 тн | м/ч | 2 | Подрядная организация | Подрядная организация
|  |  |  | Автопогрузчик вилочный г/п 3 тн | м/ч | 2 | Подрядная организация | Подрядная организация
| Демонтаж глухого ответного фланца Dn 100 класс 150 | шт | 2 |  |  |  | Подрядная организация
| Монтаж КОП DN4'' cl 150 | шт | 1 | Прокладка спирально-навитая RF GR/SS316L GIA DN 4",150# ASME B16.20/ASME B16.5 | шт | 2 | Подрядная организация | Материал подрядчика
| Монтаж теплоизоляции на обратный клапан DN4'' class 150 | шт | 1 | Сталь оцинкованная δ=0,7мм гост 14918-80 | м² | 0.7 | Подрядная организация | Материал Подрядная организация
|  |  |  | Маты из минеральной ваты МП-100; δ=60мм ГОСТ 21880-2011 | м³ | 0.3 | Подрядная организация | Материал Подрядная организация
72.0 | Подготовка к демонтажу КОП | [5 empty] | Заказчик (Заказчик)
| Демонтаж КОП на трубопроводе 150-P-100830 ВСГ на ПГПН DN6'' cl 150 | шт | 1 | Автокран г/п 100 тн | м/ч | 2 | Подрядная организация | Инстументы и приспособления подрядчика
| Монтаж глухого ответного фланца Dn 150 класс 150 | шт | 2 | Глухой ответный фланец Dn 150 класс 150 | шт | 2 | Подрядная организация | Материал заказчика
| Транстпортировка КОП для ревизии на расстояние 1,5 км в ремонтную мастерскую весом 21кг | шт | 1 | Камаз бортовой 3 тн | м/ч | 2 | Подрядная организация | Подрядная организация
|  |  |  | Автопогрузчик вилочный г/п 3 тн | м/ч | 2 | Подрядная организация | Подрядная организация
| Транстпортировка КОП после ревизии на расстояние 1,5 км на установку весом 21кг | шт | 1 | Камаз бортовой 3 тн | м/ч | 2 | Подрядная организация | Подрядная организация
|  |  |  | Автопогрузчик вилочный г/п 3 тн | м/ч | 2 | Подрядная организация | Подрядная организация
| Демонтаж глухого ответного фланца Dn 150 класс 150 | шт | 2 |  |  |  | Подрядная организация
| Монтаж КОП DN6'' cl 150 | шт | 1 | Прокладка спирально-навитая RF GR/SS316L GIA DN6" Class150 ASME B16.20/ASME B16.5 | шт | 2 | Подрядная организация | Материал подрядчика
| Монтаж теплоизоляции на обратный клапан DN6'' class 150 | шт | 1 | Сталь оцинкованная δ=0,7мм гост 14918-80 | м² | 1.08 | Подрядная организация | Материал Подрядная организация
|  |  |  | Маты из минеральной ваты МП-100; δ=60мм ГОСТ 21880-2011 | м³ | 0.04 | Подрядная организация | Материал Подрядная организация
73.0 | Подготовка к демонтажу КОП | [5 empty] | Заказчик (Заказчик)
| Демонтаж КОП на трубопроводе 200-P-100817 ВСГ в топ. сеть DN6'' cl 150 | шт | 1 | Автокран г/п 100 тн | м/ч | 2 | Подрядная организация | Инстументы и приспособления подрядчика
| Монтаж глухого ответного фланца Dn 150 класс 150 | шт | 2 | Глухой ответный фланец Dn 150 класс 150 | шт | 2 | Подрядная организация | Материал заказчика
| Транстпортировка КОП для ревизии на расстояние 1,5 км в ремонтную мастерскую весом 21кг | шт | 1 | Камаз бортовой 3 тн | м/ч | 2 | Подрядная организация | Подрядная организация
|  |  |  | Автопогрузчик вилочный г/п 3 тн | м/ч | 2 | Подрядная организация | Подрядная организация
| Транстпортировка КОП после ревизии на расстояние 1,5 км на установку весом 21кг | шт | 1 | Камаз бортовой 3 тн | м/ч | 2 | Подрядная организация | Подрядная организация
|  |  |  | Автопогрузчик вилочный г/п 3 тн | м/ч | 2 | Подрядная организация | Подрядная организация
| Демонтаж глухого ответного фланца Dn 150 класс 150 | шт | 2 |  |  |  | Подрядная организация
| Монтаж КОП DN6'' cl 150 | шт | 1 | Прокладка спирально-навитая RF GR/SS316L GIA DN6" Class150 ASME B16.20/ASME B16.5 | шт | 2 | Подрядная организация | Материал подрядчика
| Монтаж теплоизоляции на обратный клапан DN6'' class 150 | шт | 1 | Сталь оцинкованная δ=0,7мм гост 14918-80 | м² | 1.08 | Подрядная организация | Материал Подрядная организация
|  |  |  | Маты из минеральной ваты МП-100; δ=60мм ГОСТ 21880-2011 | м³ | 0.04 | Подрядная организация | Материал Подрядная организация
74.0 | Подготовка к демонтажу КОП | [5 empty] | Заказчик (Заказчик)
| Демонтаж КОП на трубопроводе 400-P-100603 ВСГ в топ. сеть DN16'' cl 150 | шт | 1 | Автокран г/п 100 тн | м/ч | 2 | Подрядная организация | Инстументы и приспособления подрядчика
| Монтаж глухого ответного фланца Dn 400 класс 150 | шт | 2 | Глухой ответный фланец Dn 400 класс 150 | шт | 2 | Подрядная организация | Материал заказчика
| Транстпортировка КОП для ревизии на расстояние 1,5 км в ремонтную мастерскую весом 119кг | шт | 1 | Камаз бортовой 3 тн | м/ч | 2 | Подрядная организация | Подрядная организация
|  |  |  | Автопогрузчик вилочный г/п 3 тн | м/ч | 2 | Подрядная организация | Подрядная организация
| Транстпортировка КОП после ревизии на расстояние 1,5 км на установку весом 119кг | шт | 1 | Камаз бортовой 3 тн | м/ч | 2 | Подрядная организация | Подрядная организация
|  |  |  | Автопогрузчик вилочный г/п 3 тн | м/ч | 2 | Подрядная организация | Подрядная организация
| Демонтаж глухого ответного фланца Dn 400 класс 150 | шт | 2 |  |  |  | Подрядная организация
| Монтаж КОП DN16'' cl 150 | шт | 1 | Прокладка спирально-навитая RF GR/SS316L GIA DN16" Class150 ASME B16.20/ASME B16.5 | шт | 2 | Подрядная организация | Материал подрядчика
| Монтаж теплоизоляции на обратный клапан DN16'' class 150 | шт | 1 | Сталь оцинкованная δ=0,7мм гост 14918-80 | м² | 2.9 | Подрядная организация | Материал Подрядная организация
|  |  |  | Маты из минеральной ваты МП-100; δ=60мм ГОСТ 21880-2011 | м³ | 0.14 | Подрядная организация | Материал Подрядная организация
75.0 | Подготовка к демонтажу КОП | [5 empty] | Заказчик (Заказчик)
| Демонтаж КОП на выходе компрессоров К-102А/В/С Iой ступени 450-P-100712; 450-P-100708; 450-P-100710 DN18'' cl 150 | шт | 3 |  |  |  | Подрядная организация | Инстументы и приспособления подрядчика
| Монтаж глухого ответного фланца Dn 450 класс 150 | шт | 6 | Глухой ответный фланец Dn 450 класс 150 | шт | 6 | Подрядная организация | Материал заказчика
| Транстпортировка КОП для ревизии на расстояние 1,5 км в ремонтную мастерскую весом 110кг | шт | 3 | Камаз бортовой 3 тн | м/ч | 2 | Подрядная организация | Подрядная организация
|  |  |  | Автопогрузчик вилочный г/п 3 тн | м/ч | 2 | Подрядная организация | Подрядная организация
| Транстпортировка КОП после ревизии на расстояние 1,5 км на установку весом 110кг | шт | 3 | Камаз бортовой 3 тн | м/ч | 2 | Подрядная организация | Подрядная организация
|  |  |  | Автопогрузчик вилочный г/п 3 тн | м/ч | 2 | Подрядная организация | Подрядная организация
| Демонтаж глухого ответного фланца Dn 450 класс 150 | шт | 6 |  |  |  | Подрядная организация
| Монтаж КОП DN18'' cl 150 | шт | 3 | Прокладка спирально-навитая RF GR/SS316L GIA DN18" Class150 ASME B16.20/ASME B16.5 | шт | 6 | Подрядная организация | Материал подрядчика
76.0 | Подготовка к демонтажу КОП | [5 empty] | Заказчик (Заказчик)
| Демонтаж КОП на выходе компрессоров К-102А/В/С IIой ступени 300-P-100720; 300-P-100718; 300-P-100719 DN12'' cl 150 | шт | 3 |  |  |  | Подрядная организация | Инстументы и приспособления подрядчика
| Монтаж глухого ответного фланца Dn 300 класс 150 | шт | 6 | Глухой ответный фланец Dn 300 класс 150 | шт | 6 | Подрядная организация | Материал заказчика
| Транстпортировка КОП для ревизии на расстояние 1,5 км в ремонтную мастерскую весом 64кг | шт | 3 | Камаз бортовой 3 тн | м/ч | 2 | Подрядная организация | Подрядная организация
|  |  |  | Автопогрузчик вилочный г/п 3 тн | м/ч | 2 | Подрядная организация | Подрядная организация
| Транстпортировка КОП после ревизии на расстояние 1,5 км на установку весом 64 кг | шт | 3 | Камаз бортовой 3 тн | м/ч | 2 | Подрядная организация | Подрядная организация
|  |  |  | Автопогрузчик вилочный г/п 3 тн | м/ч | 2 | Подрядная организация | Подрядная организация
| Демонтаж глухого ответного фланца Dn 300 класс 150 | шт | 6 |  |  |  | Подрядная организация
| Монтаж КОП DN12'' cl 150 | шт | 3 | Прокладка спирально-навитая RF GR/SS316L GIA DN12'',150# ASME 16.20/ANSI 16.50 (API 601) | шт | 6 | Подрядная организация | Материал подрядчика
77.0 | Подготовка к демонтажу КОП | [5 empty] | Заказчик (Заказчик)
| Демонтаж КОП на выходе компрес. К-102А/В/С IIIой ступени 250-P-100731; 250-P-100728; 250-P-100729 DN10'' cl 300 | шт | 3 |  |  |  | Подрядная организация | Инстументы и приспособления подрядчика
| Монтаж глухого ответного фланца Dn 250 класс 300 | шт | 6 | Глухой ответный фланец Dn 250 класс 300 | шт | 6 | Подрядная организация | Материал заказчика
| Транстпортировка КОП для ревизии на расстояние 1,5 км в ремонтную мастерскую весом 52кг | шт | 3 | Камаз бортовой 3 тн | м/ч | 2 | Подрядная организация | Подрядная организация
|  |  |  | Автопогрузчик вилочный г/п 3 тн | м/ч | 2 | Подрядная организация | Подрядная организация
| Транстпортировка КОП после ревизии на расстояние 1,5 км на установку весом 52кг | шт | 3 | Камаз бортовой 3 тн | м/ч | 2 | Подрядная организация | Подрядная организация
|  |  |  | Автопогрузчик вилочный г/п 3 тн | м/ч | 2 | Подрядная организация | Подрядная организация
| Демонтаж глухого ответного фланца Dn 250 класс 300 | шт | 6 |  |  |  | Подрядная организация
| Монтаж КОП DN10'' cl 300 | шт | 3 | Прокладка спирально-навитая RF GR/SS316L GIA DN10" Class300 ASME B16.20/ASME B16.5 | шт | 6 | Подрядная организация | Материал подрядчика
78.0 | Подготовка к демонтажу КОП | [5 empty] | Заказчик (Заказчик)
| Демонтаж КОП ВСГ от К-102 на Е-105 250-P-100732 DN10'' cl 150 | шт | 1 | Автокран г/п 100 тн | м/ч | 2 | Подрядная организация | Инстументы и приспособления подрядчика
| Монтаж глухого ответного фланца Dn 250 класс 150 | шт | 2 | Глухой ответный фланец Dn 250 класс 150 | шт | 2 | Подрядная организация | Материал заказчика
| Транстпортировка КОП для ревизии на расстояние 1,5 км в ремонтную мастерскую весом 52кг | шт | 1 | Камаз бортовой 3 тн | м/ч | 2 | Подрядная организация | Подрядная организация
|  |  |  | Автопогрузчик вилочный г/п 3 тн | м/ч | 2 | Подрядная организация | Подрядная организация
| Транстпортировка КОП после ревизии на расстояние 1,5 км на установку весом 52кг | шт | 1 | Камаз бортовой 3 тн | м/ч | 2 | Подрядная организация | Подрядная организация
|  |  |  | Автопогрузчик вилочный г/п 3 тн | м/ч | 2 | Подрядная организация | Подрядная организация
| Демонтаж глухого ответного фланца Dn 250 класс 150 | шт | 2 |  |  |  | Подрядная организация
| Монтаж КОП DN10'' cl 150 | шт | 1 | Прокладка спирально-навитая RF GR/SS316L GIA DN10",150# ASME B16.20/ASME B16.5 | шт | 2 | Подрядная организация | Материал подрядчика
| Монтаж теплоизоляции на обратный клапан DN10'' class 150 | шт | 1 | Сталь оцинкованная δ=0,7мм гост 14918-80 | м² | 1.7 | Подрядная организация | Материал Подрядная организация
|  |  |  | Маты из минеральной ваты МП-100; δ=60мм ГОСТ 21880-2011 | м³ | 0.07 | Подрядная организация | Материал Подрядная организация
79.0 | Подготовка к демонтажу КОП | [5 empty] | Заказчик (Заказчик)
| Демонтаж КОП ВСГ на антипомпажной линии К-101 300-P-100619; DN12'' cl 300 | шт | 1 |  |  |  | Подрядная организация | Инстументы и приспособления подрядчика
| Монтаж глухого ответного фланца Dn 300 класс 300 | шт | 2 | Глухой ответный фланец Dn 300 класс 300 | шт | 2 | Подрядная организация | Материал заказчика
| Транстпортировка КОП для ревизии на расстояние 1,5 км в ремонтную мастерскую весом 61кг | шт | 1 | Камаз бортовой 3 тн | м/ч | 2 | Подрядная организация | Подрядная организация
|  |  |  | Автопогрузчик вилочный г/п 3 тн | м/ч | 2 | Подрядная организация | Подрядная организация
| Транстпортировка КОП после ревизии на расстояние 1,5 км на установку весом 61кг | шт | 1 | Камаз бортовой 3 тн | м/ч | 2 | Подрядная организация | Подрядная организация
|  |  |  | Автопогрузчик вилочный г/п 3 тн | м/ч | 2 | Подрядная организация | Подрядная организация
| Демонтаж глухого ответного фланца Dn 300 класс 300 | шт | 2 |  |  |  | Подрядная организация
| Монтаж КОП DN12'' cl 300 | шт | 1 | Прокладка спирально-навитая RF GR/SS316L GIA DN12" Class300 ASME B16.20/ASME B16.5 | шт | 2 | Подрядная организация | Материал подрядчика
80.0 | Подготовка к демонтажу КОП | [5 empty] | Заказчик (Заказчик)
| Демонтаж КОП на трубопроводе тяж. Нафта с КУГБД 150-P-100524 DN6'' cl 300 | шт | 1 | Автокран г/п 100 тн | м/ч | 2 | Подрядная организация | Инстументы и приспособления подрядчика
| Монтаж глухого ответного фланца Dn 150 класс 300 | шт | 2 | Глухой ответный фланец Dn 150 класс 300 | шт | 2 | Подрядная организация | Материал заказчика
| Транстпортировка КОП для ревизии на расстояние 1,5 км в ремонтную мастерскую весом 39кг | шт | 1 | Камаз бортовой 3 тн | м/ч | 2 | Подрядная организация | Подрядная организация
|  |  |  | Автопогрузчик вилочный г/п 3 тн | м/ч | 2 | Подрядная организация | Подрядная организация
| Транстпортировка КОП после ревизии на расстояние 1,5 км на установку | шт | 1 | Камаз бортовой 3 тн | м/ч | 2 | Подрядная организация | Подрядная организация
|  |  |  | Автопогрузчик вилочный г/п 3 тн | м/ч | 2 | Подрядная организация | Подрядная организация
| Демонтаж глухого ответного фланца Dn 150 класс 300 весом 39кг | шт | 2 |  |  |  | Подрядная организация
| Монтаж КОП DN6'' cl 300 | шт | 1 | Прокладка спирально-навитая RF GR/SS316L GIA DN6" Class300 ASME B16.20/ASME B16.5 | шт | 2 | Подрядная организация | Материал подрядчика
| Монтаж теплоизоляции на обратный клапан DN6'' class 300 | шт | 1 | Сталь оцинкованная δ=0,7мм гост 14918-80 | м² | 1.08 | Подрядная организация | Материал Подрядная организация
|  |  |  | Маты из минеральной ваты МП-100; δ=60мм ГОСТ 21880-2011 | м³ | 0.04 | Подрядная организация | Материал Подрядная организация
81.0 | Подготовка к демонтажу КОП | [5 empty] | Заказчик (Заказчик)
| Демонтаж КОП на трубопроводе тяж. Нафта с секции 100 КГПН 200-P-100525 DN8'' cl 300 | шт | 1 | Автокран г/п 100 тн | м/ч | 2 | Подрядная организация | Инстументы и приспособления подрядчика
| Монтаж глухого ответного фланца Dn 200 класс 300 | шт | 2 | Глухой ответный фланец Dn 200 класс 300 | шт | 2 | Подрядная организация | Материал заказчика
| Транстпортировка КОП для ревизии на расстояние 1,5 км в ремонтную мастерскую весом 42кг | шт | 1 | Камаз бортовой 3 тн | м/ч | 2 | Подрядная организация | Подрядная организация
|  |  |  | Автопогрузчик вилочный г/п 3 тн | м/ч | 2 | Подрядная организация | Подрядная организация
| Транстпортировка КОП после ревизии на расстояние 1,5 км на установку весом 42кг | шт | 1 | Камаз бортовой 3 тн | м/ч | 2 | Подрядная организация | Подрядная организация
|  |  |  | Автопогрузчик вилочный г/п 3 тн | м/ч | 2 | Подрядная организация | Подрядная организация
| Демонтаж глухого ответного фланца Dn 200 класс 300 | шт | 2 |  |  |  | Подрядная организация
| Монтаж КОП DN8'' cl 300 | шт | 1 | Прокладка спирально-навитая RF GR/SS316L GIA DN8" Class300 ASME B16.20/ASME B16.5 | шт | 2 | Подрядная организация | Материал подрядчика
| Монтаж теплоизоляции на обратный клапан DN8'' class 300 | шт | 1 | Сталь оцинкованная δ=0,7мм гост 14918-80 | м² | 1.71 | Подрядная организация | Материал Подрядная организация
|  |  |  | Маты из минеральной ваты МП-100; δ=60мм ГОСТ 21880-2011 | м³ | 0.8 | Подрядная организация | Материал Подрядная организация
82.0 | Подготовка к демонтажу КОП | [5 empty] | Заказчик (Заказчик)
| Демонтаж КОП на трубопроводе легкий углеводородный газ в топ.сеть 40-P-100533 DN1,5'' cl 300 | шт | 1 |  |  |  | Подрядная организация | Инстументы и приспособления подрядчика
| Монтаж глухого ответного фланца Dn 40 класс 300 | шт | 2 | Глухой ответный фланец Dn 40 класс 300 | шт | 2 | Подрядная организация | Материал заказчика
| Транстпортировка КОП для ревизии на расстояние 1,5 км в ремонтную мастерскую весом 4кг | шт | 1 | Камаз бортовой 3 тн | м/ч | 2 | Подрядная организация | Подрядная организация
|  |  |  | Автопогрузчик вилочный г/п 3 тн | м/ч | 2 | Подрядная организация | Подрядная организация
| Транстпортировка КОП после ревизии на расстояние 1,5 км на установку весом 4кг | шт | 1 | Камаз бортовой 3 тн | м/ч | 2 | Подрядная организация | Подрядная организация
|  |  |  | Автопогрузчик вилочный г/п 3 тн | м/ч | 2 | Подрядная организация | Подрядная организация
| Демонтаж глухого ответного фланца Dn 40 класс 300 | шт | 2 |  |  |  | Подрядная организация
| Монтаж КОП DN1,5'' cl 300 | шт | 1 | Прокладка спирально-навитая RF GR/SS316L GIA DN1,5" Class300 ASME B16.20/ASME B16.5 | шт | 2 | Подрядная организация | Материал подрядчика
| Монтаж теплоизоляции на обратный клапан DN1,5'' class 300 | шт | 1 | Сталь оцинкованная δ=0,7мм гост 14918-80 | м² | 0.42 | Подрядная организация | Материал Подрядная организация
|  |  |  | Маты из минеральной ваты МП-100; δ=60мм ГОСТ 21880-2011 | м³ | 0.2 | Подрядная организация | Материал Подрядная организация
83.0 | Подготовка к демонтажу КОП | [5 empty] | Заказчик (Заказчик)
| Демонтаж КОП на трубопроводе выкида насоса P-101A/B; 200-P-100506; 200-P-100506; DN8'' cl 300 | шт | 2 |  |  |  | Подрядная организация | Инстументы и приспособления подрядчика
| Монтаж глухого ответного фланца Dn 200 класс 300 | шт | 4 | Глухой ответный фланец Dn 200 класс 300 | шт | 4 | Подрядная организация | Материал заказчика
| Транстпортировка КОП для ревизии на расстояние 1,5 км в ремонтную мастерскую весом 53кг | шт | 2 | Камаз бортовой 3 тн | м/ч | 2 | Подрядная организация | Подрядная организация
|  |  |  | Автопогрузчик вилочный г/п 3 тн | м/ч | 2 | Подрядная организация | Подрядная организация
| Транстпортировка КОП после ревизии на расстояние 1,5 км на установку весом 53кг | шт | 2 | Камаз бортовой 3 тн | м/ч | 2 | Подрядная организация | Подрядная организация
|  |  |  | Автопогрузчик вилочный г/п 3 тн | м/ч | 2 | Подрядная организация | Подрядная организация
| Демонтаж глухого ответного фланца Dn 200 класс 300 | шт | 4 |  |  |  | Подрядная организация
| Монтаж КОП DN8'' cl 300 | шт | 2 | Прокладка спирально-навитая RF GR/SS316L GIA DN8" Class300 ASME B16.20/ASME B16.5 | шт | 4 | Подрядная организация | Материал подрядчика
| Монтаж теплоизоляции на обратный клапан DN8'' class 300 | шт | 2 | Сталь оцинкованная δ=0,7мм гост 14918-80 | м² | 3.42 | Подрядная организация | Материал Подрядная организация
|  |  |  | Маты из минеральной ваты МП-100; δ=60мм ГОСТ 21880-2011 | м³ | 0.15 | Подрядная организация | Материал Подрядная организация
84.0 | Подготовка к демонтажу КОП | [5 empty] | Заказчик (Заказчик)
| Демонтаж КОП на трубопроводе ВСГ D-106А/В в D-101; 200-P-100818; DN8'' cl 300 | шт | 1 | Автокран г/п 100 тн | м/ч | 2 | Подрядная организация | Инстументы и приспособления подрядчика
| Монтаж глухого ответного фланца Dn 200 класс 300 | шт | 2 | Глухой ответный фланец Dn 200 класс 300 | шт | 2 | Подрядная организация | Материал заказчика
| Транстпортировка КОП для ревизии на расстояние 1,5 км в ремонтную мастерскую весом 53кг | шт | 1 | Камаз бортовой 3 тн | м/ч | 2 | Подрядная организация | Подрядная организация
|  |  |  | Автопогрузчик вилочный г/п 3 тн | м/ч | 2 | Подрядная организация | Подрядная организация
| Транстпортировка КОП после ревизии на расстояние 1,5 км на установку весом 53кг | шт | 1 | Камаз бортовой 3 тн | м/ч | 2 | Подрядная организация | Подрядная организация
|  |  |  | Автопогрузчик вилочный г/п 3 тн | м/ч | 2 | Подрядная организация | Подрядная организация
| Демонтаж глухого ответного фланца Dn 200 класс 300 | шт | 2 |  |  |  | Подрядная организация
| Монтаж КОП DN8'' cl 300 | шт | 1 | Прокладка спирально-навитая RF GR/SS316L GIA DN8" Class300 ASME B16.20/ASME B16.5 | шт | 2 | Подрядная организация | Материал подрядчика
| Монтаж теплоизоляции на обратный клапан DN8'' class 300 | шт | 1 | Сталь оцинкованная δ=0,7мм гост 14918-80 | м² | 1.71 | Подрядная организация | Материал Подрядная организация
|  |  |  | Маты из минеральной ваты МП-100; δ=60мм ГОСТ 21880-2011 | м³ | 0.08 | Подрядная организация | Материал Подрядная организация
85.0 | Подготовка к демонтажу КОП | [5 empty] | Заказчик (Заказчик)
| Демонтаж КОП на трубопроводе углеводородного конденсата; 50-P-100740; 50-P-100742 DN1,5'' cl 150 | шт | 2 |  |  |  | Подрядная организация | Инстументы и приспособления подрядчика
| Монтаж глухого ответного фланца Dn 40 класс 150 | шт | 4 | Глухой ответный фланец Dn 40 класс 150 | шт | 4 | Подрядная организация | Материал заказчика
| Транстпортировка КОП для ревизии на расстояние 1,5 км в ремонтную мастерскую весом 4кг | шт | 2 | Автопогрузчик вилочный г/п 3 тн | м/ч | 2 | Подрядная организация | Подрядная организация
| Транстпортировка КОП после ревизии на расстояние 1,5 км на установку весом 4кг | шт | 2 | Автопогрузчик вилочный г/п 3 тн | м/ч | 2 | Подрядная организация | Подрядная организация
| Демонтаж глухого ответного фланца Dn 40 класс 150 | шт | 4 |  |  |  | Подрядная организация
| Монтаж КОП DN1,5'' cl 150 | шт | 2 | Прокладка спирально-навитая RF GR/SS316L GIA DN1,5",150# ASME B16.20/ASME B16.5 | шт | 4 | Подрядная организация | Материал подрядчика
| Монтаж теплоизоляции на обратный клапан DN1,5'' class 150 | шт | 2 | Сталь оцинкованная δ=0,7мм гост 14918-80 | м² | 0.43 | Подрядная организация | Материал Подрядная организация
|  |  |  | Маты из минеральной ваты МП-100; δ=60мм ГОСТ 21880-2011 | м³ | 0.02 | Подрядная организация | Материал Подрядная организация
86.0 | Подготовка к демонтажу КОП | [5 empty] | Заказчик (Заказчик)
| Демонтаж КОП на трубопроводе СУГ в парк; 80-P-101113; DN3'' cl 150 | шт | 1 |  |  |  | Подрядная организация | Инстументы и приспособления подрядчика
| Монтаж глухого ответного фланца Dn 80 класс 150 | шт | 2 | Глухой ответный фланец Dn 80 класс 150 | шт | 2 | Подрядная организация | Материал заказчика
| Транстпортировка КОП для ревизии на расстояние 1,5 км в ремонтную мастерскую весом 8кг | шт | 1 | Автопогрузчик вилочный г/п 3 тн | м/ч | 2 | Подрядная организация | Подрядная организация
| Транстпортировка КОП после ревизии на расстояние 1,5 км на установку весом 8кг | шт | 1 | Автопогрузчик вилочный г/п 3 тн | м/ч | 2 | Подрядная организация | Подрядная организация
| Демонтаж глухого ответного фланца Dn 80 класс 150 | шт | 2 |  |  |  | Подрядная организация
| Монтаж КОП DN3'' cl 150 | шт | 1 | Прокладка спирально-навитая RF GR/SS316L GIA DN3" Class150 ASME B16.20/ASME B16.5 | шт | 2 | Подрядная организация | Материал подрядчика
| Монтаж теплоизоляции на обратный клапан DN3'' class 150 | шт | 1 | Сталь оцинкованная δ=0,7мм гост 14918-80 | м² | 0.58 | Подрядная организация | Материал Подрядная организация
|  |  |  | Маты из минеральной ваты МП-100; δ=60мм ГОСТ 21880-2011 | м³ | 0.03 | Подрядная организация | Материал Подрядная организация
87.0 | Подготовка к демонтажу КОП | [5 empty] | Заказчик (Заказчик)
| Демонтаж КОП на трубопроводе ВСГ из D-106 в 200 секцию; 100-P-100812; DN4'' cl 300 | шт | 1 | Автокран г/п 100 тн | м/ч | 2 | Подрядная организация | Инстументы и приспособления подрядчика
| Монтаж глухого ответного фланца Dn 100 класс 300 | шт | 2 | Глухой ответный фланец Dn 100 класс 300 | шт | 2 | Подрядная организация | Материал заказчика
| Транстпортировка КОП для ревизии на расстояние 1,5 км в ремонтную мастерскую весом 14 кг | шт | 1 | Камаз бортовой 3 тн | м/ч | 2 | Подрядная организация | Подрядная организация
|  |  |  | Автопогрузчик вилочный г/п 3 тн | м/ч | 2 | Подрядная организация | Подрядная организация
| Транстпортировка КОП после ревизии на расстояние 1,5 км на установку весом 14 кг | шт | 1 | Камаз бортовой 3 тн | м/ч | 2 | Подрядная организация | Подрядная организация
|  |  |  | Автопогрузчик вилочный г/п 3 тн | м/ч | 2 | Подрядная организация | Подрядная организация
| Демонтаж глухого ответного фланца Dn 100 класс 300 | шт | 2 |  |  |  | Подрядная организация
| Монтаж КОП DN4'' cl 300 | шт | 1 | Прокладка спирально-навитая RF GR/SS316L GIA DN4" Class300 ASME B16.20/ASME B16.5 | шт | 2 | Подрядная организация | Материал подрядчика
| Монтаж теплоизоляции на обратный клапан DN4'' class 300 | шт | 1 | Сталь оцинкованная δ=0,7мм гост 14918-80 | м² | 0.87 | Подрядная организация | Материал Подрядная организация
|  |  |  | Маты из минеральной ваты МП-100; δ=60мм ГОСТ 21880-2011 | м³ | 0.03 | Подрядная организация | Материал Подрядная организация
88.0 | Подготовка к демонтажу КОП | [5 empty] | Заказчик (Заказчик)
| Демонтаж КОП на трубопроводе лег.риформат с секции 100; 150-P-100411 DN6'' cl 300 | шт | 1 | Автокран г/п 100 тн | м/ч | 2 | Подрядная организация | Инстументы и приспособления подрядчика
| Монтаж глухого ответного фланца Dn 150 класс 300 | шт | 2 | Глухой ответный фланец Dn 150 класс 300 | шт | 2 | Подрядная организация | Материал заказчика
| Транстпортировка КОП для ревизии на расстояние 1,5 км в ремонтную мастерскую весом 24 кг | шт | 1 | Камаз бортовой 3 тн | м/ч | 2 | Подрядная организация | Подрядная организация
|  |  |  | Автопогрузчик вилочный г/п 3 тн | м/ч | 2 | Подрядная организация | Подрядная организация
| Транстпортировка КОП после ревизии на расстояние 1,5 км на установку весом 24 кг | шт | 1 | Камаз бортовой 3 тн | м/ч | 2 | Подрядная организация | Подрядная организация
|  |  |  | Автопогрузчик вилочный г/п 3 тн | м/ч | 2 | Подрядная организация | Подрядная организация
| Демонтаж глухого ответного фланца Dn 150 класс 300 | шт | 2 |  |  |  | Подрядная организация
| Монтаж КОП DN6'' cl 300 | шт | 1 | Прокладка спирально-навитая RF GR/SS316L GIA DN6" Class300 ASME B16.20/ASME B16.5 | шт | 2 | Подрядная организация | Материал подрядчика
| Монтаж теплоизоляции на обратный клапан DN6'' class 300 | шт | 1 | Сталь оцинкованная δ=0,7мм гост 14918-80 | м² | 1.21 | Подрядная организация | Материал Подрядная организация
|  |  |  | Маты из минеральной ваты МП-100; δ=60мм ГОСТ 21880-2011 | м³ | 0.05 | Подрядная организация | Материал Подрядная организация
89.0 | Подготовка к демонтажу КОП | [5 empty] | Заказчик (Заказчик)
| Демонтаж КОП на трубопроводе Фракции С6+ с секции 400; 40-P-100143 DN1,5'' cl 300 | шт | 1 |  |  |  | Подрядная организация | Инстументы и приспособления подрядчика
| Монтаж глухого ответного фланца Dn 40 класс 300 | шт | 2 | Глухой ответный фланец Dn 40 класс 300 | шт | 2 | Подрядная организация | Материал заказчика
| Транстпортировка КОП для ревизии на расстояние 1,5 км в ремонтную мастерскую весом 4 кг | шт | 1 | Камаз бортовой 3 тн | м/ч | 2 | Подрядная организация | Подрядная организация
|  |  |  | Автопогрузчик вилочный г/п 3 тн | м/ч | 2 | Подрядная организация | Подрядная организация
| Транстпортировка КОП после ревизии на расстояние 1,5 км на установку весом 4 кг | шт | 1 | Камаз бортовой 3 тн | м/ч | 2 | Подрядная организация | Подрядная организация
|  |  |  | Автопогрузчик вилочный г/п 3 тн | м/ч | 2 | Подрядная организация | Подрядная организация
| Демонтаж глухого ответного фланца Dn 40 класс 300 | шт | 2 |  |  |  | Подрядная организация
| Монтаж КОП DN1,5'' cl 300 | шт | 1 | Прокладка спирально-навитая RF GR/SS316L GIA DN1,5" Class300 ASME B16.20/ASME B16.5 | шт | 2 | Подрядная организация | Материал подрядчика
| Монтаж теплоизоляции на обратный клапан DN1,5'' class 300 | шт | 1 | Сталь оцинкованная δ=0,7мм гост 14918-80 | м² | 0.42 | Подрядная организация | Материал Подрядная организация
|  |  |  | Маты из минеральной ваты МП-100; δ=60мм ГОСТ 21880-2011 | м³ | 0.02 | Подрядная организация | Материал Подрядная организация
90.0 | Подготовка к демонтажу КОП | [5 empty] | Заказчик (Заказчик)
| Демонтаж КОП на трубопроводе рециркулята бензола с XYMAX; 80-P-651305; DN3'' cl 150 | шт | 1 | Автокран г/п 100 тн | м/ч | 2 | Подрядная организация | Инстументы и приспособления подрядчика
| Монтаж глухого ответного фланца Dn 80 класс 150 | шт | 2 | Глухой ответный фланец Dn 80 класс 150 | шт | 2 | Подрядная организация | Материал заказчика
| Транстпортировка КОП для ревизии на расстояние 1,5 км в ремонтную мастерскую весом 14 кг | шт | 1 | Автопогрузчик вилочный г/п 3 тн | м/ч | 2 | Подрядная организация | Подрядная организация
| Транстпортировка КОП после ревизии на расстояние 1,5 км на установку весом 14 кг | шт | 1 | Автопогрузчик вилочный г/п 3 тн | м/ч | 2 | Подрядная организация | Подрядная организация
| Демонтаж глухого ответного фланца Dn 80 класс 150 | шт | 2 |  |  |  | Подрядная организация
| Монтаж КОП DN3'' cl 150 | шт | 1 | Прокладка спирально-навитая RF GR/SS316L GIA DN3" Class150 ASME B16.20/ASME B16.5 | шт | 2 | Подрядная организация | Материал подрядчика
| Монтаж теплоизоляции на обратный клапан DN3'' class 150 | шт | 1 | Сталь оцинкованная δ=0,7мм гост 14918-80 | м² | 0.58 | Подрядная организация | Материал Подрядная организация
|  |  |  | Маты из минеральной ваты МП-100; δ=60мм ГОСТ 21880-2011 | м³ | 0.03 | Подрядная организация | Материал Подрядная организация
91.0 | Подготовка к демонтажу КОП | [5 empty] | Заказчик (Заказчик)
| Демонтаж КОП на трубопроводе выкида P-301А/В; 100-P-300106; 100-P-300107; DN4'' cl 300 | шт | 2 | Автокран г/п 100 тн | м/ч | 2 | Подрядная организация | Инстументы и приспособления подрядчика
| Монтаж глухого ответного фланца Dn 100 класс 300 | шт | 4 | Глухой ответный фланец Dn 100 класс 300 | шт | 4 | Подрядная организация | Материал заказчика
| Транстпортировка КОП для ревизии на расстояние 1,5 км в ремонтную мастерскую весом 21 кг | шт | 2 | Камаз бортовой 3 тн | м/ч | 2 | Подрядная организация | Подрядная организация
|  |  |  | Автопогрузчик вилочный г/п 3 тн | м/ч | 2 | Подрядная организация | Подрядная организация
| Транстпортировка КОП после ревизии на расстояние 1,5 км на установку весом 21 кг | шт | 2 | Камаз бортовой 3 тн | м/ч | 2 | Подрядная организация | Подрядная организация
|  |  |  | Автопогрузчик вилочный г/п 3 тн | м/ч | 2 | Подрядная организация | Подрядная организация
| Демонтаж глухого ответного фланца Dn 100 класс 300 | шт | 4 |  |  |  | Подрядная организация
| Монтаж КОП DN4'' cl 300 | шт | 2 | Прокладка спирально-навитая RF GR/SS316L GIA DN4" Class300 ASME B16.20/ASME B16.5 | шт | 4 | Подрядная организация | Материал подрядчика
| Монтаж теплоизоляции на обратный клапан DN4'' class 300 | шт | 2 | Сталь оцинкованная δ=0,7мм гост 14918-80 | м² | 1.74 | Подрядная организация | Материал Подрядная организация
|  |  |  | Маты из минеральной ваты МП-100; δ=60мм ГОСТ 21880-2011 | м³ | 0.07 | Подрядная организация | Материал Подрядная организация
92.0 | Подготовка к демонтажу КОП | [5 empty] | Заказчик (Заказчик)
| Демонтаж КОП на трубопроводе легкий риформат от Е-304; 200-P-100817; DN8'' cl 150 | шт | 1 | Автокран г/п 100 тн | м/ч | 2 | Подрядная организация | Инстументы и приспособления подрядчика
| Монтаж глухого ответного фланца Dn 200 класс 150 | шт | 2 | Глухой ответный фланец Dn 200 класс 150 | шт | 2 | Подрядная организация | Материал заказчика
| Транстпортировка КОП для ревизии на расстояние 1,5 км в ремонтную мастерскую весом 43 кг | шт | 1 | Камаз бортовой 3 тн | м/ч | 2 | Подрядная организация | Подрядная организация
|  |  |  | Автопогрузчик вилочный г/п 3 тн | м/ч | 2 | Подрядная организация | Подрядная организация
| Транстпортировка КОП после ревизии на расстояние 1,5 км на установку весом 43 кг | шт | 1 | Камаз бортовой 3 тн | м/ч | 2 | Подрядная организация | Подрядная организация
|  |  |  | Автопогрузчик вилочный г/п 3 тн | м/ч | 2 | Подрядная организация | Подрядная организация
| Демонтаж глухого ответного фланца Dn 200 класс 150 | шт | 2 |  |  |  | Подрядная организация
| Монтаж КОП DN8'' cl 150 | шт | 1 | Прокладка спирально-навитая RF GR/SS316L GIA DN8'',150# ASME 16.20/ANSI 16.50 (API 601) | шт | 2 | Подрядная организация | Материал подрядчика
| Монтаж теплоизоляции на обратный клапан DN8'' class 150 | шт | 1 | Сталь оцинкованная δ=0,7мм гост 14918-80 | м² | 1.33 | Подрядная организация | Материал Подрядная организация
|  |  |  | Маты из минеральной ваты МП-100; δ=60мм ГОСТ 21880-2011 | м³ | 0.06 | Подрядная организация | Материал Подрядная организация
93.0 | Подготовка к демонтажу КОП | [5 empty] | Заказчик (Заказчик)
| Демонтаж КОП на трубопроводе рафината в парк; 80-P-300309; DN3'' cl 150 | шт | 1 | Автокран г/п 100 тн | м/ч | 2 | Подрядная организация | Инстументы и приспособления подрядчика
| Монтаж глухого ответного фланца Dn 80 класс 150 | шт | 2 | Глухой ответный фланец Dn 80 класс 150 | шт | 2 | Подрядная организация | Материал заказчика
| Транстпортировка КОП для ревизии на расстояние 1,5 км в ремонтную мастерскую весом 16 кг | шт | 1 | Камаз бортовой 3 тн | м/ч | 2 | Подрядная организация | Подрядная организация
|  |  |  | Автопогрузчик вилочный г/п 3 тн | м/ч | 2 | Подрядная организация | Подрядная организация
| Транстпортировка КОП после ревизии на расстояние 1,5 км на установку весом 16 кг | шт | 1 | Камаз бортовой 3 тн | м/ч | 2 | Подрядная организация | Подрядная организация
|  |  |  | Автопогрузчик вилочный г/п 3 тн | м/ч | 2 | Подрядная организация | Подрядная организация
| Демонтаж глухого ответного фланца Dn 80 класс 150 | шт | 2 |  |  |  | Подрядная организация
| Монтаж КОП DN3'' cl 150 | шт | 1 | Прокладка спирально-навитая RF GR/SS316L GIA DN3" Class150 ASME B16.20/ASME B16.5 | шт | 2 | Подрядная организация | Материал подрядчика
| Монтаж теплоизоляции на обратный клапан DN3'' class 150 | шт | 1 | Сталь оцинкованная δ=0,7мм гост 14918-80 | м² | 0.58 | Подрядная организация | Материал Подрядная организация
|  |  |  | Маты из минеральной ваты МП-100; δ=60мм ГОСТ 21880-2011 | м³ | 0.03 | Подрядная организация | Материал Подрядная организация
94.0 | Подготовка к демонтажу КОП | [5 empty] | Заказчик (Заказчик)
| Демонтаж КОП на трубопроводе бензола в товарный парк; 80-P-400119; DN3'' cl 300 | шт | 1 | Автокран г/п 100 тн | м/ч | 2 | Подрядная организация | Инстументы и приспособления подрядчика
| Монтаж глухого ответного фланца Dn 80 класс 300 | шт | 2 | Глухой ответный фланец Dn 80 класс 300 | шт | 2 | Подрядная организация | Материал заказчика
| Транстпортировка КОП для ревизии на расстояние 1,5 км в ремонтную мастерскую весом 14 кг | шт | 1 | Камаз бортовой 3 тн | м/ч | 2 | Подрядная организация | Подрядная организация
|  |  |  | Автопогрузчик вилочный г/п 3 тн | м/ч | 2 | Подрядная организация | Подрядная организация
| Транстпортировка КОП после ревизии на расстояние 1,5 км на установку весом 14 кг | шт | 1 | Камаз бортовой 3 тн | м/ч | 2 | Подрядная организация | Подрядная организация
|  |  |  | Автопогрузчик вилочный г/п 3 тн | м/ч | 2 | Подрядная организация | Подрядная организация
| Демонтаж глухого ответного фланца Dn 80 класс 300 | шт | 2 |  |  |  | Подрядная организация
| Монтаж КОП DN3'' cl 300 | шт | 1 | Прокладка спирально-навитая RF GR/SS316L GIA DN3" Class300 ASME B16.20/ASME B16.5 | шт | 2 | Подрядная организация | Материал подрядчика
| Монтаж теплоизоляции на обратный клапан DN3'' class 300 | шт | 1 | Сталь оцинкованная δ=0,7мм гост 14918-80 | м² | 0.61 | Подрядная организация | Материал Подрядная организация
|  |  |  | Маты из минеральной ваты МП-100; δ=60мм ГОСТ 21880-2011 | м³ | 0.03 | Подрядная организация | Материал Подрядная организация
95.0 | Подготовка к демонтажу КОП | [5 empty] | Заказчик (Заказчик)
| Демонтаж КОП на трубопроводе бензола в бензольно-толуольный резервуар; 80-P-400144; DN3'' cl 300 | шт | 1 | Автокран г/п 100 тн | м/ч | 2 | Подрядная организация | Инстументы и приспособления подрядчика
| Монтаж глухого ответного фланца Dn 80 класс 300 | шт | 2 | Глухой ответный фланец Dn 80 класс 300 | шт | 2 | Подрядная организация | Материал заказчика
| Транстпортировка КОП для ревизии на расстояние 1,5 км в ремонтную мастерскую весом 12 кг | шт | 1 | Камаз бортовой 3 тн | м/ч | 2 | Подрядная организация | Подрядная организация
|  |  |  | Автопогрузчик вилочный г/п 3 тн | м/ч | 2 | Подрядная организация | Подрядная организация
| Транстпортировка КОП после ревизии на расстояние 1,5 км на установкувесом 12 кг | шт | 1 | Камаз бортовой 3 тн | м/ч | 2 | Подрядная организация | Подрядная организация
|  |  |  | Автопогрузчик вилочный г/п 3 тн | м/ч | 2 | Подрядная организация | Подрядная организация
| Демонтаж глухого ответного фланца Dn 80 класс 300 | шт | 2 |  |  |  | Подрядная организация
| Монтаж КОП DN3'' cl 300 | шт | 1 | Прокладка спирально-навитая RF GR/SS316L GIA DN3" Class300 ASME B16.20/ASME B16.5 | шт | 2 | Подрядная организация | Материал подрядчика
| Монтаж теплоизоляции на обратный клапан DN3'' class 300 | шт | 1 | Сталь оцинкованная δ=0,7мм гост 14918-80 | м² | 0.61 | Подрядная организация | Материал Подрядная организация
|  |  |  | Маты из минеральной ваты МП-100; δ=60мм ГОСТ 21880-2011 | м³ | 0.03 | Подрядная организация | Материал Подрядная организация
96.0 | Подготовка к демонтажу КОП | [5 empty] | Заказчик (Заказчик)
| Демонтаж КОП - кубовый продукт с установки TransPlus; 150-P-700911 DN6'' cl 300 | шт | 1 | Автокран г/п 100 тн | м/ч | 2 | Подрядная организация | Инстументы и приспособления подрядчика
| Монтаж глухого ответного фланца Dn 150 класс 300 | шт | 2 | Глухой ответный фланец Dn 150 класс 300 | шт | 2 | Подрядная организация | Материал заказчика
| Транстпортировка КОП для ревизии на расстояние 1,5 км в ремонтную мастерскую весом 25 кг | шт | 1 | Камаз бортовой 3 тн | м/ч | 2 | Подрядная организация | Подрядная организация
|  |  |  | Автопогрузчик вилочный г/п 3 тн | м/ч | 2 | Подрядная организация | Подрядная организация
| Транстпортировка КОП после ревизии на расстояние 1,5 км на установку весом 25 кг | шт | 1 | Камаз бортовой 3 тн | м/ч | 2 | Подрядная организация | Подрядная организация
|  |  |  | Автопогрузчик вилочный г/п 3 тн | м/ч | 2 | Подрядная организация | Подрядная организация
| Демонтаж глухого ответного фланца Dn 150 класс 300 | шт | 2 |  |  |  | Подрядная организация
| Монтаж КОП DN6'' cl 300 | шт | 1 | Прокладка спирально-навитая RF GR/SS316L GIA DN6" Class300 ASME B16.20/ASME B16.5 | шт | 2 | Подрядная организация | Материал подрядчика
| Монтаж теплоизоляции на обратный клапан DN6'' class 300 | шт | 1 | Сталь оцинкованная δ=0,7мм гост 14918-80 | м² | 1.21 | Подрядная организация | Материал Подрядная организация
|  |  |  | Маты из минеральной ваты МП-100; δ=60мм ГОСТ 21880-2011 | м³ | 0.05 | Подрядная организация | Материал Подрядная организация
97.0 | Подготовка к демонтажу КОП | [5 empty] | Заказчик (Заказчик)
| Демонтаж КОП -фракция С7+ от Р-403А/В; 200-P-400130; DN8'' cl 300 | шт | 1 | Автокран г/п 100 тн | м/ч | 2 | Подрядная организация | Инстументы и приспособления подрядчика
| Монтаж глухого ответного фланца Dn 200 класс 300 | шт | 2 | Глухой ответный фланец Dn 200 класс 300 | шт | 2 | Подрядная организация | Материал заказчика
| Транстпортировка КОП для ревизии на расстояние 1,5 км в ремонтную мастерскую весом 31 кг | шт | 1 | Камаз бортовой 3 тн | м/ч | 2 | Подрядная организация | Подрядная организация
|  |  |  | Автопогрузчик вилочный г/п 3 тн | м/ч | 2 | Подрядная организация | Подрядная организация
| Транстпортировка КОП после ревизии на расстояние 1,5 км на установку весом 31 кг | шт | 1 | Камаз бортовой 3 тн | м/ч | 2 | Подрядная организация | Подрядная организация
|  |  |  | Автопогрузчик вилочный г/п 3 тн | м/ч | 2 | Подрядная организация | Подрядная организация
| Демонтаж глухого ответного фланца Dn 200 класс 300 | шт | 2 |  |  |  | Подрядная организация
| Монтаж КОП DN8'' cl 300 | шт | 1 | Прокладка спирально-навитая RF GR/SS316L GIA DN8" Class300 ASME B16.20/ASME B16.5 | шт | 2 | Подрядная организация | Материал подрядчика
| Монтаж теплоизоляции на обратный клапан DN8'' class 300 | шт | 1 | Сталь оцинкованная δ=0,7мм гост 14918-80 | м² | 1.71 | Подрядная организация | Материал Подрядная организация
|  |  |  | Маты из минеральной ваты МП-100; δ=60мм ГОСТ 21880-2011 | м³ | 0.08 | Подрядная организация | Материал Подрядная организация
98.0 | Подготовка к демонтажу КОП | [5 empty] | Заказчик (Заказчик)
| Демонтаж КОП -от печи Н-401; 750-P-400226; DN30'' cl 300 | шт | 1 | Автокран г/п 100 тн | м/ч | 2 | Подрядная организация | Инстументы и приспособления подрядчика
| Монтаж глухого ответного фланца Dn 750 класс 300 | шт | 2 | Глухой ответный фланец Dn 750 класс 300 | шт | 2 | Подрядная организация | Материал заказчика
| Транстпортировка КОП для ревизии на расстояние 1,5 км в ремонтную мастерскую весом 31 кг | шт | 1 | Камаз бортовой 3 тн | м/ч | 2 | Подрядная организация | Подрядная организация
|  |  |  | Автопогрузчик вилочный г/п 3 тн | м/ч | 2 | Подрядная организация | Подрядная организация
| Транстпортировка КОП после ревизии на расстояние 1,5 км на установку весом 31 кг | шт | 1 | Камаз бортовой 3 тн | м/ч | 2 | Подрядная организация | Подрядная организация
|  |  |  | Автопогрузчик вилочный г/п 3 тн | м/ч | 2 | Подрядная организация | Подрядная организация
| Демонтаж глухого ответного фланца Dn 750 класс 300 | шт | 2 |  |  |  | Подрядная организация
| Монтаж КОП DN30'' cl 300 | шт | 1 | Прокладка спирально-навитая RF GR/SS316L GIA DN30" Class300 ASME B16.20/ASME B16.5 | шт | 2 | Подрядная организация | Материал подрядчика
| Монтаж теплоизоляции на обратный клапан DN30'' class 300 | шт | 1 | Сталь оцинкованная δ=0,7мм гост 14918-80 | м² | 6.21 | Подрядная организация | Материал Подрядная организация
|  |  |  | Маты из минеральной ваты МП-100; δ=60мм ГОСТ 21880-2011 | м³ | 0.31 | Подрядная организация | Материал Подрядная организация
99.0 | Подготовка к демонтажу КОП | [5 empty] | Заказчик (Заказчик)
| Демонтаж КОП на трубопроводе толуола в товарный парк; 80-P-400236; DN3'' cl 150 | шт | 1 |  |  |  | Подрядная организация | Инстументы и приспособления подрядчика
| Монтаж глухого ответного фланца Dn 80 класс 150 | шт | 2 | Глухой ответный фланец Dn 80 класс 150 | шт | 2 | Подрядная организация | Материал заказчика
| Транстпортировка КОП для ревизии на расстояние 1,5 км в ремонтную мастерскую весом 22 кг | шт | 1 | Камаз бортовой 3 тн | м/ч | 2 | Подрядная организация | Подрядная организация
|  |  |  | Автопогрузчик вилочный г/п 3 тн | м/ч | 2 | Подрядная организация | Подрядная организация
| Транстпортировка КОП после ревизии на расстояние 1,5 км на установку весом 22 кг | шт | 1 | Камаз бортовой 3 тн | м/ч | 2 | Подрядная организация | Подрядная организация
|  |  |  | Автопогрузчик вилочный г/п 3 тн | м/ч | 2 | Подрядная организация | Подрядная организация
| Демонтаж глухого ответного фланца Dn 80 класс 150 | шт | 2 |  |  |  | Подрядная организация
| Монтаж КОП DN3'' cl 150 | шт | 1 | Прокладка спирально-навитая RF GR/SS316L GIA DN3" Class150 ASME B16.20/ASME B16.5 | шт | 2 | Подрядная организация | Материал подрядчика
| Монтаж теплоизоляции на обратный клапан DN3'' class 150 | шт | 1 | Сталь оцинкованная δ=0,7мм гост 14918-80 | м² | 0.58 | Подрядная организация | Материал Подрядная организация
|  |  |  | Маты из минеральной ваты МП-100; δ=60мм ГОСТ 21880-2011 | м³ | 0.03 | Подрядная организация | Материал Подрядная организация
100.0 | Подготовка к демонтажу КОП | [5 empty] | Заказчик (Заказчик)
| Демонтаж КОП - толуол в 700 секцию; 150-P-400219 DN6'' cl 300 | шт | 1 | Автокран г/п 100 тн | м/ч | 2 | Подрядная организация | Инстументы и приспособления подрядчика
| Монтаж глухого ответного фланца Dn 150 класс 300 | шт | 2 | Глухой ответный фланец Dn 150 класс 300 | шт | 2 | Подрядная организация | Материал заказчика
| Транстпортировка КОП для ревизии на расстояние 1,5 км в ремонтную мастерскую весом 38 кг | шт | 1 | Камаз бортовой 3 тн | м/ч | 2 | Подрядная организация | Подрядная организация
|  |  |  | Автопогрузчик вилочный г/п 3 тн | м/ч | 2 | Подрядная организация | Подрядная организация
| Транстпортировка КОП после ревизии на расстояние 1,5 км на установку весом 38 кг | шт | 1 | Камаз бортовой 3 тн | м/ч | 2 | Подрядная организация | Подрядная организация
|  |  |  | Автопогрузчик вилочный г/п 3 тн | м/ч | 2 | Подрядная организация | Подрядная организация
| Демонтаж глухого ответного фланца Dn 150 класс 300 | шт | 2 |  |  |  | Подрядная организация
| Монтаж КОП DN6'' cl 300 | шт | 1 | Прокладка спирально-навитая RF GR/SS316L GIA DN6" Class300 ASME B16.20/ASME B16.5 | шт | 2 | Подрядная организация | Материал подрядчика
| Монтаж теплоизоляции на обратный клапан DN6'' class 300 | шт | 1 | Сталь оцинкованная δ=0,7мм гост 14918-80 | м² | 1.21 | Подрядная организация | Материал Подрядная организация
|  |  |  | Маты из минеральной ваты МП-100; δ=60мм ГОСТ 21880-2011 | м³ | 0.05 | Подрядная организация | Материал Подрядная организация
101.0 | Подготовка к демонтажу КОП | [5 empty] | Заказчик (Заказчик)
| Демонтаж КОП - выкид Р-405А/В; 400-P-400223; 400-P-400224 DN16'' cl 300 | шт | 2 | Автокран г/п 100 тн | м/ч | 2 | Подрядная организация | Инстументы и приспособления подрядчика
| Монтаж глухого ответного фланца Dn 400 класс 300 | шт | 4 | Глухой ответный фланец Dn 400 класс 300 | шт | 4 | Подрядная организация | Материал заказчика
| Транстпортировка КОП для ревизии на расстояние 1,5 км в ремонтную мастерскую весом 89 кг | шт | 2 | Камаз бортовой 3 тн | м/ч | 2 | Подрядная организация | Подрядная организация
|  |  |  | Автопогрузчик вилочный г/п 3 тн | м/ч | 2 | Подрядная организация | Подрядная организация
| Транстпортировка КОП после ревизии на расстояние 1,5 км на установку весом 89 кг | шт | 2 | Камаз бортовой 3 тн | м/ч | 2 | Подрядная организация | Подрядная организация
|  |  |  | Автопогрузчик вилочный г/п 3 тн | м/ч | 2 | Подрядная организация | Подрядная организация
| Демонтаж глухого ответного фланца Dn 400 класс 300 | шт | 4 |  |  |  | Подрядная организация
| Монтаж КОП DN16'' cl 300 | шт | 2 | Прокладка спирально-навитая RF GR/SS316L GIA DN16" Class300 ASME B16.20/ASME B16.5 | шт | 4 | Подрядная организация | Материал подрядчика
| Монтаж теплоизоляции на обратный клапан DN16'' class 300 | шт | 2 | Сталь оцинкованная δ=0,7мм гост 14918-80 | м² | 8.4 | Подрядная организация | Материал Подрядная организация
|  |  |  | Маты из минеральной ваты МП-100; δ=60мм ГОСТ 21880-2011 | м³ | 0.42 | Подрядная организация | Материал Подрядная организация
102.0 | Подготовка к демонтажу КОП | [5 empty] | Заказчик (Заказчик)
| Демонтаж КОП - ВСГ в топ сеть завода; 200-FG-500102; DN8'' cl 150 | шт | 1 | Автокран г/п 100 тн | м/ч | 2 | Подрядная организация | Инстументы и приспособления подрядчика
| Монтаж глухого ответного фланца Dn 200 класс 150 | шт | 2 | Глухой ответный фланец Dn 200 класс 150 | шт | 2 | Подрядная организация | Материал заказчика
| Транстпортировка КОП для ревизии на расстояние 1,5 км в ремонтную мастерскую весом 45 кг | шт | 1 | Камаз бортовой 3 тн | м/ч | 2 | Подрядная организация | Подрядная организация
|  |  |  | Автопогрузчик вилочный г/п 3 тн | м/ч | 2 | Подрядная организация | Подрядная организация
| Транстпортировка КОП после ревизии на расстояние 1,5 км на установку весом 45 кг | шт | 1 | Камаз бортовой 3 тн | м/ч | 2 | Подрядная организация | Подрядная организация
|  |  |  | Автопогрузчик вилочный г/п 3 тн | м/ч | 2 | Подрядная организация | Подрядная организация
| Демонтаж глухого ответного фланца Dn 200 класс 150 | шт | 2 |  |  |  | Подрядная организация
| Монтаж КОП DN8'' cl 150 | шт | 1 | Прокладка спирально-навитая RF GR/SS316L GIA DN8'',150# ASME 16.20/ANSI 16.50 (API 601) | шт | 2 | Подрядная организация | Материал подрядчика
| Монтаж теплоизоляции на обратный клапан DN8'' class 150 | шт | 1 | Сталь оцинкованная δ=0,7мм гост 14918-80 | м² | 1.33 | Подрядная организация | Материал Подрядная организация
|  |  |  | Маты из минеральной ваты МП-100; δ=60мм ГОСТ 21880-2011 | м³ | 0.05 | Подрядная организация | Материал Подрядная организация
103.0 | Подготовка к демонтажу КОП | [5 empty] | Заказчик (Заказчик)
| Демонтаж КОП -нестабильный риформат от Р-105А/В; 200-P-100609; DN8'' cl 300 | шт | 1 | Автокран г/п 100 тн | м/ч | 2 | Подрядная организация | Инстументы и приспособления подрядчика
| Монтаж глухого ответного фланца Dn 200 класс 300 | шт | 2 | Глухой ответный фланец Dn 200 класс 300 | шт | 2 | Подрядная организация | Материал заказчика
| Транстпортировка КОП для ревизии на расстояние 1,5 км в ремонтную мастерскую весом 61 кг | шт | 1 | Камаз бортовой 3 тн | м/ч | 2 | Подрядная организация | Подрядная организация
|  |  |  | Автопогрузчик вилочный г/п 3 тн | м/ч | 2 | Подрядная организация | Подрядная организация
| Транстпортировка КОП после ревизии на расстояние 1,5 км на установку весом 61 кг | шт | 1 | Камаз бортовой 3 тн | м/ч | 2 | Подрядная организация | Подрядная организация
|  |  |  | Автопогрузчик вилочный г/п 3 тн | м/ч | 2 | Подрядная организация | Подрядная организация
| Демонтаж глухого ответного фланца Dn 200 класс 300 | шт | 2 |  |  |  | Подрядная организация
| Монтаж КОП DN8'' cl 300 | шт | 1 | Прокладка спирально-навитая RF GR/SS316L GIA DN8" Class300 ASME B16.20/ASME B16.5 | шт | 2 | Подрядная организация | Материал подрядчика
| Монтаж теплоизоляции на обратный клапан DN8'' class 300 | шт | 1 | Сталь оцинкованная δ=0,7мм гост 14918-80 | м² | 1.71 | Подрядная организация | Материал Подрядная организация
|  |  |  | Маты из минеральной ваты МП-100; δ=60мм ГОСТ 21880-2011 | м³ | 0.08 | Подрядная организация | Материал Подрядная организация
| Произвести демонтаж строительных лесов наружние | м2 | 40 |  | м2 | 40 | Подрядная организация | Материал Подрядная организация
Оборудование КИПиА
Произвести демонтаж, транспортировку до РМБ, монтаж оборудования КИПиА
104.0 | Демонтаж регулирующего клапана поз. 500-PV-5018A FISHER EWD 6x4 Dу=150 мм CL 300 Вес 408 кг | шт | 1 | Автокран г/п 100 тн | м/ч | 2 | Подрядная организация | Подрядная организация
| Перевозка регулирующего клапана поз. 500-PV-5018A FISHER EWD 6x4 Dу=150 мм CL 300 Вес 408 кг на ремонт в цеху IQS | шт | 1 | Автопогрузчик вилочный г/п 2,5 тн | м/ч | 1 | Подрядная организация | Подрядная организация
| Перевозка рег. клапана поз. 500-PV-5018A FISHER EWD 6x4 Dу=150мм CL 300 Вес 408 кг из ремонта на установку | шт | 1 | Автопогрузчик вилочный г/п 2,5 тн | м/ч | 1 | Подрядная организация | Подрядная организация
| Монтаж регулирующего клапана поз. 500-PV-5018A FISHER EWD 6x4 Dу=150 мм CL 300 Вес 408 кг | шт | 1 | Автокран г/п 100 тн | м/ч | 2 | Подрядная организация | Подрядная организация
|  |  |  | Прокладка спирально-навитая RF GR/SS316L GIA DN6" Class300 ASME B16.20/ASME B16.5 | шт | 6 | Подрядная организация | Материал подрядчика
| Монтаж теплоизоляции на клапан поз. 500-PV-5018A FISHER EWD 6x4 Dу=150 мм CL 300 | шт | 1 | Сталь оцинкованная δ=0,7мм гост 14918-80 | м² | 1.21 | Подрядная организация | Материал Подрядная организация
|  |  |  | Маты из минеральной ваты МП-100; δ=60мм ГОСТ 21880-2011 | м³ | 0.05 | Подрядная организация | Материал Подрядная организация
105.0 | Демонтаж регулирующего клапана поз. 500-PV-5018B FISHER EWD 6x4 Dу=150 мм CL 300 Вес 408 кг | шт | 1 | Автокран г/п 100 тн | м/ч | 2 | Подрядная организация | Подрядная организация
| Перевозка регулирующего клапана поз. 500-PV-5018B FISHER EWD 6x4 Dу=150 мм CL 300 Вес 408 кг на ремонт в цех IQS | шт | 1 | Автопогрузчик вилочный г/п 2,5 тн | м/ч | 1 | Подрядная организация | Подрядная организация
| Перевозка регулирующего клапана поз. 500-PV-5018B FISHER EWD 6x4 Dу=150 мм CL 300 Вес 408 кг из ремонт на установку | шт | 1 | Автопогрузчик вилочный г/п 2,5 тн | м/ч | 1 | Подрядная организация | Подрядная организация
| Монтаж регулирующего клапана поз. 500-PV-5018B FISHER EWD 6x4 Dу=150 мм CL 300 Вес 408 кг | шт | 1 | Автокран г/п 100 тн | м/ч | 2 | Подрядная организация | Подрядная организация
|  |  |  | Прокладка спирально-навитая RF GR/SS316L GIA DN6" Class300 ASME B16.20/ASME B16.5 | шт | 6 | Подрядная организация | Материал подрядчика
| Монтаж теплоизоляции на клапан поз. 500-PV-5018B FISHER EWD 6x4 Dу=150 мм CL 300 | шт | 1 | Сталь оцинкованная δ=0,7мм гост 14918-80 | м² | 1.21 | Подрядная организация | Материал Подрядная организация
|  |  |  | Маты из минеральной ваты МП-100; δ=60мм ГОСТ 21880-2011 | м³ | 0.05 | Подрядная организация | Материал Подрядная организация
106.0 | Демонтаж отсечного клапана поз. 500-UV-5002 METSO Dу=50 мм CL 300 Вес 58 кг | шт | 1 | Автокран г/п 100 тн | м/ч | 2 | Подрядная организация | Подрядная организация
| Перевозка отсечного клапана поз. 500-UV-5002 METSO Dу=50 мм CL 300 Вес 58 кг на ремонт в цех IQS | шт | 1 | Автопогрузчик вилочный г/п 2,5 тн | м/ч | 1 | Подрядная организация | Подрядная организация
| Перевозка отсечного клапана поз. 500-UV-5002 METSO Dу=50 мм CL 300 Вес 58 кг из ремонта на установку | шт | 1 | Автопогрузчик вилочный г/п 2,5 тн | м/ч | 1 | Подрядная организация | Подрядная организация
| Монтаж отсечного клапана поз. 500-UV-5002 METSO Dу=50 мм CL 300 Вес 58 кг | шт | 1 | Автокран г/п 100 тн | м/ч | 2 | Подрядная организация | Подрядная организация
|  |  |  | Прокладка спирально-навитая RF GR/SS316L GIA DN2",300# ASME B16.20/ASME B16.5 | шт | 2 | Подрядная организация | Материал подрядчика
| Монтаж теплоизоляции на клапан поз. 500-UV-5002 METSO Dу=50 мм CL 300 | шт | 1 | Сталь оцинкованная δ=0,7мм гост 14918-80 | м² | 0.47 | Подрядная организация | Материал Подрядная организация
|  |  |  | Маты из минеральной ваты МП-100; δ=60мм ГОСТ 21880-2011 | м³ | 0.02 | Подрядная организация | Материал Подрядная организация
107.0 | Демонтаж отсечного клапана поз. 500-UV-5003 METSO Dу=80 мм CL300 Вес 64 кг | шт | 1 | Автокран г/п 100 тн | м/ч | 2 | Подрядная организация | Подрядная организация
| Перевозка отсечного клапана поз. 500-UV-5003 METSO Dу=80 мм CL300 Вес 64 кг на ремонт в цех IQS | шт | 1 | Автопогрузчик вилочный г/п 2,5 тн | м/ч | 1 | Подрядная организация | Подрядная организация
| Перевозка отсечного клапана поз. 500-UV-5003 METSO Dу=80 мм CL300 Вес 64 кг из ремонта на установку | шт | 1 | Автопогрузчик вилочный г/п 2,5 тн | м/ч | 1 | Подрядная организация | Подрядная организация
| Монтаж отсечного клапана поз. 500-UV-5003 METSO Dу=80 мм CL 300 Вес 64 кг | шт | 1 | Автокран г/п 100 тн | м/ч | 2 | Подрядная организация | Подрядная организация
|  |  |  | Прокладка спирально-навитая RF GR/SS316L GIA DN3" Class300 ASME B16.20/ASME B16.5 | шт | 2 | Подрядная организация | Материал подрядчика
| Монтаж теплоизоляции на клапан поз. 500-UV-5003 METSO Dу=80 мм CL 300 | шт | 1 | Сталь оцинкованная δ=0,7мм гост 14918-80 | м² | 0.61 | Подрядная организация | Материал Подрядная организация
|  |  |  | Маты из минеральной ваты МП-100; δ=60мм ГОСТ 21880-2011 | м³ | 0.03 | Подрядная организация | Материал Подрядная организация
108.0 | Демонтаж отсечного клапана поз. 200-UV-0609 METSO Dу=25 мм CL 300 Вес 28 кг | шт | 1 | Автокран г/п 100 тн | м/ч | 2 | Подрядная организация | Подрядная организация
| Перевозка отсечного клапана поз. 200-UV-0609 METSO Dу=25 мм CL 300 Вес 28 кг на ремонт в цех IQS | шт | 1 | Автопогрузчик вилочный г/п 2,5 тн | м/ч | 1 | Подрядная организация | Подрядная организация
| Перевозка отсечного клапана поз. 200-UV-0609 METSO Dу=25 мм CL 300 Вес 28 кг из ремонта на установку | шт | 1 | Автопогрузчик вилочный г/п 2,5 тн | м/ч | 1 | Подрядная организация | Подрядная организация
| Монтаж отсечного клапана поз. 200-UV-0609 METSO Dу=25 мм CL 300 Вес 28 кг | шт | 1 | Автокран г/п 100 тн | м/ч | 2 | Подрядная организация | Подрядная организация
|  |  |  | Прокладка спирально - навитая RF GR/SS316L DN 1", 300# ASME 16.20/ANSI 16.50 (API 601) | шт | 9 | Подрядная организация | Материал подрядчика
| Монтаж теплоизоляции на клапан поз. 200-UV-0609 METSO Dу=25 мм CL 300 | шт | 1 | Сталь оцинкованная δ=0,7мм гост 14918-80 | м² | 0.26 | Подрядная организация | Материал Подрядная организация
|  |  |  | Маты из минеральной ваты МП-100; δ=60мм ГОСТ 21880-2011 | м³ | 0.01 | Подрядная организация | Материал Подрядная организация
109.0 | Демонтаж отсечного клапана поз. 200-UV-0610 METSO Dу=25 мм CL 300 Вес 28 кг | шт | 1 | Автокран г/п 100 тн | м/ч | 2 | Подрядная организация | Подрядная организация
| Перевозка отсечного клапана поз. 200-UV-0610 METSO Dу=25 мм CL 300 Вес 28 кг на ремонт в цех IQS | шт | 1 | Автопогрузчик вилочный г/п 2,5 тн | м/ч | 1 | Подрядная организация | Подрядная организация
| Перевозка отсечного клапана поз. 200-UV-0610 METSO Dу=25 мм CL 300 Вес 28 кг из ремонта на установку | шт | 1 | Автопогрузчик вилочный г/п 2,5 тн | м/ч | 1 | Подрядная организация | Подрядная организация
| Монтаж отсечного клапана поз. 200-UV-0610 METSO Dу=25 мм CL 300 Вес 28 кг | шт | 1 | Автокран г/п 100 тн | м/ч | 2 | Подрядная организация | Подрядная организация
|  |  |  | Прокладка спирально - навитая RF GR/SS316L DN 1", 300# ASME 16.20/ANSI 16.50 (API 601) | шт | 10 | Подрядная организация | Материал подрядчика
| Монтаж теплоизоляции на клапан поз. 200-UV-0610 METSO Dу=25 мм CL 300 | шт | 1 | Сталь оцинкованная δ=0,7мм гост 14918-80 | м² | 0.26 | Подрядная организация | Материал Подрядная организация
|  |  |  | Маты из минеральной ваты МП-100; δ=60мм ГОСТ 21880-2011 | м³ | 0.01 | Подрядная организация | Материал Подрядная организация
110. | Демонтаж отсечного клапана поз. 200-UV-0604 PEROLO Dу=80 мм CL 300 Вес 88 кг | шт | 1 | Автокран г/п 100 тн | м/ч | 2 | Подрядная организация | Подрядная организация
| Перевозка отсечного клапана поз. 200-UV-0604 PEROLO Dу=80 мм CL 300 Вес 88 кг на ремонт в цех IQS | шт | 1 | Автопогрузчик вилочный г/п 2,5 тн | м/ч | 1 | Подрядная организация | Подрядная организация
| Перевозка отсечного клапана поз. 200-UV-0604 PEROLO Dу=80 мм CL 300 Вес 88 кг из ремонта на установку | шт | 1 | Автопогрузчик вилочный г/п 2,5 тн | м/ч | 1 | Подрядная организация | Подрядная организация
| Монтаж отсечного клапана поз. 200-UV-0604 PEROLO Dу=80 мм CL 300 Вес 88 кг | шт | 1 | Автокран г/п 100 тн | м/ч | 2 | Подрядная организация | Подрядная организация
|  |  |  | Прокладка спирально-навитая RF GR/SS316L GIA DN3" Class300 ASME B16.20/ASME B16.5 | шт | 2 | Подрядная организация | Материал подрядчика
| Монтаж теплоизоляции на клапан поз. 200-UV-0604 PEROLO Dу=80 мм CL 300 | шт | 1 | Сталь оцинкованная δ=0,7мм гост 14918-80 | м² | 0.61 | Подрядная организация | Материал Подрядная организация
|  |  |  | Маты из минеральной ваты МП-100; δ=60мм ГОСТ 21880-2011 | м³ | 0.03 | Подрядная организация | Материал Подрядная организация
111.0 | Демонтаж отсечного клапана поз. 300-UV-0701 Чжундэ ZSTRy-50BII-50 Dу=50 мм CL 300 Вес 64 кг | шт | 1 | Автокран г/п 100 тн | м/ч | 2 | Подрядная организация | Подрядная организация
| Перевозка отсечного клапана поз. 300-UV-0701 Чжундэ ZSTRy-50BII-50 Dу=50 мм CL 300 Вес 64 кг | шт | 1 | Автопогрузчик вилочный г/п 2,5 тн | м/ч | 1 | Подрядная организация | Подрядная организация
| Перевозка отсечного клапана поз. 300-UV-0701 Чжундэ ZSTRy-50BII-50 Dу=50 мм CL 300 Вес 64 кг | шт | 1 | Автопогрузчик вилочный г/п 2,5 тн | м/ч | 1 | Подрядная организация | Подрядная организация
| Монтаж отсечного клапана поз. 300-UV-0701 Чжундэ ZSTRy-50BII-50 Dу=50 мм CL 300 Вес 64 кг | шт | 1 | Автокран г/п 100 тн | м/ч | 2 | Подрядная организация | Подрядная организация
|  |  |  | Прокладка спирально-навитая RF GR/SS316L GIA DN2",300# ASME B16.20/ASME B16.5 | шт | 2 | Подрядная организация | Материал подрядчика
| Монтаж теплоизоляции на клапан поз. 300-UV-0701 Чжундэ ZSTRy-50BII-50 Dу=50 мм CL 300 | шт | 1 | Сталь оцинкованная δ=0,7мм гост 14918-80 | м² | 0.47 | Подрядная организация | Материал Подрядная организация
|  |  |  | Маты из минеральной ваты МП-100; δ=60мм ГОСТ 21880-2011 | м³ | 0.02 | Подрядная организация | Материал Подрядная организация
112.0 | Демонтаж отсечного клапана поз. 300-UV-0802 Чжундэ ZSTRy-50BII-100 Dу=100 мм CL 300 Вес 124 кг | шт | 1 | Автокран г/п 100 тн | м/ч | 2 | Подрядная организация | Подрядная организация
| Перевозка отсечного клапана поз. 300-UV-0802 Чжундэ ZSTRy-50BII-100 Dу=100 мм CL 300 Вес 124 кг на ремонт в цех IQS | шт | 1 | Автопогрузчик вилочный г/п 2,5 тн | м/ч | 1 | Подрядная организация | Подрядная организация
| Перевозка отсечного клапана поз.300-UV-0802 Чжундэ ZSTRy-50BII-100 Dn100 CL300 Вес 124 кг из ремонта на установку | шт | 1 | Автопогрузчик вилочный г/п 2,5 тн | м/ч | 1 | Подрядная организация | Подрядная организация
| Монтаж отсечного клапана поз. 300-UV-0802 Чжундэ ZSTRy-50BII-100 Dу=100 мм CL 300 Вес 124 кг | шт | 1 | Автокран г/п 100 тн | м/ч | 2 | Подрядная организация | Подрядная организация
|  |  |  | Прокладка спирально-навитая RF GR/SS316L GIA DN4" Class300 ASME B16.20/ASME B16.5 | шт | 4 | Подрядная организация | Материал подрядчика
| Монтаж теплоизоляции на клапан поз. 300-UV-0802 Чжундэ ZSTRy-50BII-100 Dу=100 мм CL 300 | шт | 1 | Сталь оцинкованная δ=0,7мм гост 14918-80 | м² | 0.87 | Подрядная организация | Материал Подрядная организация
|  |  |  | Маты из минеральной ваты МП-100; δ=60мм ГОСТ 21880-2011 | м³ | 0.03 | Подрядная организация | Материал Подрядная организация
113.0 | Демонтаж регулирующего клапана поз. 400-FV-0101 FISHER Dу=40 мм CL 300 Вес 52 кг | шт | 1 | Автокран г/п 100 тн | м/ч | 2 | Подрядная организация | Подрядная организация
| Перевозка регулирующего клапана поз. 400-FV-0101 FISHER Dу=40 мм CL 300 Вес 52 кг на ремонт в цех IQS | шт | 1 | Автопогрузчик вилочный г/п 2,5 тн | м/ч | 1 | Подрядная организация | Подрядная организация
| Перевозка регулирующего клапана поз. 400-FV-0101 FISHER Dу=40 мм CL 300 Вес 52 кг из ремонта на установку | шт | 1 | Автопогрузчик вилочный г/п 2,5 тн | м/ч | 1 | Подрядная организация | Подрядная организация
| Монтаж регулирующего клапана поз. 400-FV-0101 FISHER Dу=40 мм CL 300 Вес 52 кг | шт | 1 | Автокран г/п 100 тн | м/ч | 2 | Подрядная организация | Подрядная организация
|  |  |  | Прокладка спирально-навитая RF GR/SS316L GIA DN1,5" Class300 ASME B16.20/ASME B16.5 | шт | 2 | Подрядная организация | Материал подрядчика
| Монтаж теплоизоляции на клапан поз. 400-FV-0101 FISHER Dу=40 мм CL 300 | шт | 1 | Сталь оцинкованная δ=0,7мм гост 14918-80 | м² | 0.4 | Подрядная организация | Материал Подрядная организация
|  |  |  | Маты из минеральной ваты МП-100; δ=60мм ГОСТ 21880-2011 | м³ | 0.01 | Подрядная организация | Материал Подрядная организация
114.0 | Демонтаж отсечного клапана поз. 400-UV-0102 Чжундэ ZSTRy-50BII-200 Dу=200 мм CL 300 Вес 124 кг | шт | 1 | Автокран г/п 100 тн | м/ч | 2 | Подрядная организация | Подрядная организация
| Перевозка отсечного клапана поз.400-UV-0102 Чжундэ ZSTRy-50BII-200 Dn200 CL300 Вес 124 кг на ремонт в цех IQS | шт | 1 | Автопогрузчик вилочный г/п 2,5 тн | м/ч | 1 | Подрядная организация | Подрядная организация
| Перевозка отсечного клапана поз.400-UV-0102 Чжундэ ZSTRy-50BII-200 Dn200 CL300 Вес 124кг из ремонта на установку | шт | 1 | Автопогрузчик вилочный г/п 2,5 тн | м/ч | 1 | Подрядная организация | Подрядная организация
| Монтаж отсечного клапана поз. 400-UV-0102 Чжундэ ZSTRy-50BII-200 Dу=200 мм CL 300 Вес 124 кг | шт | 1 | Автокран г/п 100 тн | м/ч | 2 | Подрядная организация | Подрядная организация
|  |  |  | Прокладка спирально-навитая RF GR/SS316L GIA DN8" Class300 ASME B16.20/ASME B16.5 | шт | 6 | Подрядная организация | Материал подрядчика
| Монтаж теплоизоляции на клапан поз. 400-UV-0102 Чжундэ ZSTRy-50BII-200 Dу=200 мм CL 300 | шт | 1 | Сталь оцинкованная δ=0,7мм гост 14918-80 | м² | 1.71 | Подрядная организация | Материал Подрядная организация
|  |  |  | Маты из минеральной ваты МП-100; δ=60мм ГОСТ 21880-2011 | м³ | 0.08 | Подрядная организация | Материал Подрядная организация
115.0 | Демонтаж регулирующего клапана поз. 100-FV-1001A FISHER Dу=100 мм CL 300 Вес 128 кг | шт | 1 | Автокран г/п 100 тн | м/ч | 2 | Подрядная организация | Подрядная организация
| Перевозка регулирующего клапана поз. 100-FV-1001A FISHER Dу=100 мм CL 300 Вес 128 кг на ремонт в цех IQS | шт | 1 | Автопогрузчик вилочный г/п 2,5 тн | м/ч | 1 | Подрядная организация | Подрядная организация
| Перевозка регулирующего клапана поз. 100-FV-1001A FISHER Dn100 CL300 Вес 128кг из ремонта на установку | шт | 1 | Автопогрузчик вилочный г/п 2,5 тн | м/ч | 1 | Подрядная организация | Подрядная организация
| Монтаж регулирующего клапана поз. 100-FV-1001A FISHER Dn100 мм CL300 Вес 128 кг | шт | 1 | Автокран г/п 100 тн | м/ч | 2 | Подрядная организация | Подрядная организация
|  |  |  | Прокладка спирально-навитая RF GR/SS316L GIA DN4" Class300 ASME B16.20/ASME B16.5 | шт | 4 | Подрядная организация | Материал подрядчика
| Монтаж теплоизоляции на клапан поз. 100-FV-1001A FISHER Dу=100 мм CL 300 | шт | 1 | Сталь оцинкованная δ=0,7мм гост 14918-80 | м² | 0.87 | Подрядная организация | Материал Подрядная организация
|  |  |  | Маты из минеральной ваты МП-100; δ=60мм ГОСТ 21880-2011 | м³ | 0.03 | Подрядная организация | Материал Подрядная организация
116.0 | Демонтаж регулирующего клапана поз. 100-FV-1001B FISHER Dу=100 мм CL 300 Вес 128 кг | шт | 1 | Автокран г/п 100 тн | м/ч | 2 | Подрядная организация | Подрядная организация
| Перевозка регулирующего клапана поз.100-FV-1001B FISHER Dn100 CL300 Вес 128 кг на ремонт в цех IQS | шт | 1 | Автопогрузчик вилочный г/п 2,5 тн | м/ч | 1 | Подрядная организация | Подрядная организация
| Перевозка регулирующего клапана поз.100-FV-1001B FISHER Dn100 CL 300 Вес 128 кг из ремонта на установку | шт | 1 | Автопогрузчик вилочный г/п 2,5 тн | м/ч | 1 | Подрядная организация | Подрядная организация
| Монтаж регулирующего клапана поз. 100-FV-1001B FISHER Dу=100 мм CL 300 Вес 128 кг | шт | 1 | Автокран г/п 100 тн | м/ч | 2 | Подрядная организация | Подрядная организация
|  |  |  | Прокладка спирально-навитая RF GR/SS316L GIA DN4" Class300 ASME B16.20/ASME B16.5 | шт | 4 | Подрядная организация | Материал подрядчика
| Монтаж теплоизоляции на клапан поз. 100-FV-1001B FISHER Dу=100 мм CL 300 | шт | 1 | Сталь оцинкованная δ=0,7мм гост 14918-80 | м² | 0.87 | Подрядная организация | Материал Подрядная организация
|  |  |  | Маты из минеральной ваты МП-100; δ=60мм ГОСТ 21880-2011 | м³ | 0.03 | Подрядная организация | Материал Подрядная организация
117.0 | Монтаж теплоизоляции на клапан поз. 100-FV-1001C FISHER Dу=100 мм CL 300 | шт | 1 |  | шт | 1 | Подрядная организация | Материал Подрядная организация
| Демонтаж регулирующего клапана поз.100-FV-1001C FISHER Dn100 CL300 Вес 128 кг | шт | 1 | Автокран г/п 100 тн | м/ч | 2 | Подрядная организация | Подрядная организация
| Перевозка регулирующего клапана поз.100-FV-1001C FISHER Dn100 CL300 Вес 128 кг на ремонт в цех IQS | шт | 1 | Автопогрузчик вилочный г/п 2,5 тн | м/ч | 1 | Подрядная организация | Подрядная организация
| Перевозка регулирующего клапана поз.100-FV-1001C FISHER Dn100 CL300 Вес 128 кг из ремонта на установку | шт | 1 | Автопогрузчик вилочный г/п 2,5 тн | м/ч | 1 | Подрядная организация | Подрядная организация
| Монтаж регулирующего клапана поз. 100-FV-1001C FISHER Dу=100мм CL300 Вес 128 кг | шт | 1 | Автокран г/п 100 тн | м/ч | 2 | Подрядная организация | Подрядная организация
|  |  |  | Прокладка спирально-навитая RF GR/SS316L GIA DN4" Class300 ASME B16.20/ASME B16.5 | шт | 4 | Подрядная организация | Материал подрядчика
| Монтаж теплоизоляции на клапан поз. 100-FV-1001C FISHER Dу=100 мм CL 300 | шт | 1 | Сталь оцинкованная δ=0,7мм гост 14918-80 | м² | 0.87 | Подрядная организация | Материал Подрядная организация
|  |  |  | Маты из минеральной ваты МП-100; δ=60мм ГОСТ 21880-2011 | м³ | 0.03 | Подрядная организация | Материал Подрядная организация
118.0 | Монтаж теплоизоляции на клапан поз. 100-FV-1001D FISHER Dу=100 мм CL 300 | шт | 1 |  | шт | 1 | Подрядная организация | Материал Подрядная организация
| Демонтаж регулирующего клапана поз. 100-FV-1001D FISHER Dу=100 мм CL 300 Вес 128 кг | шт | 1 | Автокран г/п 100 тн | м/ч | 2 | Подрядная организация | Подрядная организация
| Перевозка регулирующего клапана поз.100-FV-1001D FISHER Dу=100 мм CL300 Вес 128 кг на ремонт в цех IQS | шт | 1 | Автопогрузчик вилочный г/п 2,5 тн | м/ч | 1 | Подрядная организация | Подрядная организация
| Перевозка регулирующего клапана поз.100-FV-1001D FISHER Dn100 мм CL300 Вес 128 кг из ремонта на установку | шт | 1 | Автопогрузчик вилочный г/п 2,5 тн | м/ч | 1 | Подрядная организация | Подрядная организация
| Монтаж регулирующего клапана поз. 100-FV-1001D FISHER Dу=100 мм CL 300 Вес 128 кг | шт | 1 | Автокран г/п 100 тн | м/ч | 2 | Подрядная организация | Подрядная организация
|  |  |  | Прокладка спирально-навитая RF GR/SS316L GIA DN4" Class300 ASME B16.20/ASME B16.5 | шт | 4 | Подрядная организация | Материал подрядчика
| Монтаж теплоизоляции на клапан поз. 100-FV-1001D FISHER Dу=100 мм CL 300 | шт | 1 |  | шт | 1 | Подрядная организация | Материал Подрядная организация
| Монтаж теплоизоляции на клапан поз. 100-FV-1001D FISHER Dу=100 мм CL 300 | шт | 1 | Сталь оцинкованная δ=0,7мм гост 14918-80 | м² | 0.87 | Подрядная организация | Материал Подрядная организация
|  |  |  | Маты из минеральной ваты МП-100; δ=60мм ГОСТ 21880-2011 | м³ | 0.03 | Подрядная организация | Материал Подрядная организация
119.0 | Замена неисправных термопар | шт | 8 |  |  |  |  | СИЗ и СИЗОД и приспособления Подрядная организация
| Монтаж инвентарных внутренних лесов для демонтажа термопар высотой Н=8м | м2 | 32 | Инвентарные леса | м2 | 32 | Подрядная организация | Подрядная организация
| Демонтаж старых термопар поз.100-TXI-2201A, 100-TXI-2201B, 100-TXI-2201C, 100-TXI-2201D, 100-TXIA-2103A, 100-TXIA-2102B, 100-TXIA-2103B, 100-TXIA-2104B LONDER H-WRKK-440-FL; вес 1шт=6кг | шт | 8 |  |  |  | Подрядная организация | Подрядная организация
| Монтаж новых термопар поз.100-TXI-2201A, 100-TXI-2201B, 100-TXI-2201C, 100-TXI-2201D, 100-TXIA-2103A, 100-TXIA-2102B, 100-TXIA-2103B, 100-TXIA-2104B; вес 1шт=6кг. | шт | 8 |  |  |  | Подрядная организация | Подрядная организация
| Демонтаж инвентарных внутренних лесов для демонтажа термопар высотой Н=8м | м2 | 32 |  | м2 | 32 | Подрядная организация | Материал Подрядная организация
| Диафрагмы | шт | 12 |  |  |  |  | Автотранспорт, леса, инструмент, СИЗ и СИЗОД и приспособления Подрядная организация
120.0 | Монтаж инвентарных наружних лесов для демонтажа диафрагмы высотой Н=6м | м2 | 24 | Инвентарные леса | м2 | 24 | Подрядная организация | Подрядная организация
| Демонтаж диафрагмы 100-FE-1304 LGYF-2005A Dу= 200 мм CL 300 RF | шт | 1 |  |  |  | Подрядная организация | Подрядная организация
| Транспортировка диафрагмы в цех IQS: 100-FE-1304 LGYF-2005A Dу= 200 мм CL 300 RF | шт | 1 | Автопогрузчик вилочный г/п 2,5 тн | м/ч | 1 | Подрядная организация | Подрядная организация
| Транспортировка на установку диафрагмы 100-FE-1304 LGYF-2005A Dу= 200 мм CL 300 RF | шт | 1 | Автопогрузчик вилочный г/п 2,5 тн | м/ч | 1 | Подрядная организация | Подрядная организация
| Монтаж диафрагмы 100-FE-1304 LGYF-2005A Dу= 200 мм CL 300 RF | шт | 1 | Прокладка спирально-навитая RF GR/SS316L GIA DN8" Class300 ASME B16.20/ASME B16.5 | шт | 2 | Подрядная организация | Материал подрядчика
| Монтаж теплоизоляции диафрагмы 100-FE-1304 LGYF-2005A Dу= 200 мм CL 300 RF | м3 | 0,2 | Маты из минеральной ваты прошивные теплоизоляционные без обкладки МП-100 толщ.– 60мм ГОСТ 21880-2011 | м3 | 0,2 | Подрядная организация | Материал Подрядная организация
|  | м2 | 1 | Покрытие из оцинкованной стали б=0,7 мм. | м2 | 1 | Подрядная организация | Материал Подрядная организация
| Демонтаж инвентарных наружных лесов для монтажа диафрагмы высотой Н=6м | м2 | 24 | Инвентарные леса | м2 | 24 | Подрядная организация | Подрядная организация
121.0 | Монтаж инвентарных наружних лесов | м2 | 24 | Инвентарные леса | м2 | 24 | Подрядная организация | Подрядная организация
| Демонтаж диафрагмы 200-FE-0205 LGYF-2505A Dу= 250 мм CL 300 RF | шт | 1 |  |  |  | Подрядная организация | Подрядная организация
| Транспортировка диафрагмы в цех IQS: 200-FE-0205 LGYF-2505A Dу= 250 мм CL 300 RF | шт | 1 | Автопогрузчик вилочный г/п 2,5 тн | м/ч | 1 | Подрядная организация | Подрядная организация
| Транспортировка на установку диафрагмы 200-FE-0205 LGYF-2505A Dу= 250 мм CL 300 RF | шт | 1 | Автопогрузчик вилочный г/п 2,5 тн | м/ч | 1 | Подрядная организация | Подрядная организация
| Монтаж диафрагмы 200-FE-0205 LGYF-2505A Dу= 250 мм CL 300 RF | шт | 1 | Прокладка спирально-навитая RF GR/SS316L GIA DN10" Class300 ASME B16.20/ASME B16.5 | шт | 10 | Подрядная организация | Материал подрядчика
| Монтаж теплоизоляции диафрагмы 200-FE-0205 LGYF-2505A Dу= 250 мм CL 300 RF | м3 | 0,2 | Маты из минеральной ваты прошивные теплоизоляционные без обкладки МП-100 толщ.– 60мм ГОСТ 21880-2011 | м3 | 0,2 | Подрядная организация | Материал Подрядная организация
|  | м2 | 1 | Покрытие из оцинкованной стали б=0,7 мм. | м2 | 1 | Подрядная организация | Материал Подрядная организация
| Демонтаж инвентарных наружных лесов | м2 | 24 |  | м2 | 24 | Подрядная организация | Материал Подрядная организация
122.0 | Монтаж инвентарных наружних лесов для демонтажа диафрагмы высотой Н=6м | м2 | 24 | Инвентарные леса | м2 | 24 | Подрядная организация | Подрядная организация
| Демонтаж диафрагмы 300-FE-0203 LGYF-1505A Dу= 150 мм CL 300 RF | шт | 1 |  |  |  | Подрядная организация | Подрядная организация
| Транспортировка диафрагмы в цех IQS:300-FE-0203 LGYF-1505A Dу= 150 мм CL 300 RF | шт | 1 | Автопогрузчик вилочный г/п 2,5 тн | м/ч | 1 | Подрядная организация | Подрядная организация
| Транспортировка на установку диафрагмы 300-FE-0203 LGYF-1505A Dу= 150 мм CL 300 RF | шт | 1 | Автопогрузчик вилочный г/п 2,5 тн | м/ч | 1 | Подрядная организация | Подрядная организация
| Монтаж диафрагмы 300-FE-0203 LGYF-1505A Dу= 150 мм CL 300 RF | шт | 1 | Прокладка спирально-навитая RF GR/SS316L GIA DN6" Class300 ASME B16.20/ASME B16.5 | шт | 6 | Подрядная организация | Материал подрядчика
| Монтаж теплоизоляции диафрагмы 300-FE-0203 LGYF-1505A Dу= 150 мм CL 300 RF | м3 | 0,2 | Маты из минеральной ваты прошивные теплоизоляционные без обкладки МП-100 толщ.– 60мм ГОСТ 21880-2011 | м3 | 0,2 | Подрядная организация | Материал Подрядная организация
|  | м2 | 1 | Покрытие из оцинкованной стали б=0,7 мм. | м2 | 1 | Подрядная организация | Материал Подрядная организация
| Демонтаж инвентарных наружных лесов | м2 | 24 |  | м2 | 24 | Подрядная организация | Материал Подрядная организация
123.0 | Монтаж инвентарных наружних лесов для демонтажа диафрагмы высотой Н=6м | м2 | 24 | Инвентарные леса | м2 | 24 | Подрядная организация | Подрядная организация
| Демонтаж диафрагмы 300-FE-0402 LGYF-1005A Dу= 100 мм CL 300 RF | шт | 1 |  |  |  | Подрядная организация | Подрядная организация
| Транспортировка диафрагмы в цех IQS: 300-FE-0402 LGYF-1005A Dу= 100 мм CL 300 RF | шт | 1 | Автопогрузчик вилочный г/п 2,5 тн | м/ч | 1 | Подрядная организация | Подрядная организация
| Транспортировка на установку диафрагмы 300-FE-0402 LGYF-1005A Dу= 100 мм CL 300 RF | шт | 1 | Автопогрузчик вилочный г/п 2,5 тн | м/ч | 1 | Подрядная организация | Подрядная организация
| Монтаж диафрагмы 300-FE-0402 LGYF-1005A Dу= 100 мм CL 300 RF | шт | 1 | Прокладка спирально-навитая RF GR/SS316L GIA DN4" Class300 ASME B16.20/ASME B16.5 | шт | 4 | Подрядная организация | Материал подрядчика
| Монтаж теплоизоляции диафрагмы 300-FE-0402 LGYF-1005A Dу=100мм CL 300 RF | м3 | 0,2 | Маты из минеральной ваты прошивные теплоизоляционные без обкладки МП-100 толщ.– 60мм ГОСТ 21880-2011 | м3 | 0,2 | Подрядная организация | Материал Подрядная организация
|  | м2 | 1 | Покрытие из оцинкованной стали б=0,7 мм. | м2 | 1 | Подрядная организация | Материал Подрядная организация
| Демонтаж инвентарных наружных лесов | М2 | 24 |  | М2 | 24 | Подрядная организация | Материал Подрядная организация
124.0 | Монтаж инвентарных наружних лесов для демонтажа диафрагмы высотой Н=6м | М2 | 24 | Инвентарные леса | М2 | 24 | Подрядная организация | Подрядная организация
| Демонтаж диафрагмы 300-FE-0405 LGYF-1011A Dу= 100 мм CL 600 RJT | шт | 1 |  |  |  | Подрядная организация | Подрядная организация
| Транспортировка диафрагмы в цех IQS: 300-FE-0405 LGYF-1011A Dу= 100 мм CL 600 RJT | шт | 1 | Автопогрузчик вилочный г/п 2,5 тн | м/ч | 1 | Подрядная организация | Подрядная организация
| Транспортировка на установку диафрагмы 300-FE-0405 LGYF-1011A Dу= 100 мм CL 600 RJT | шт | 1 | Автопогрузчик вилочный г/п 2,5 тн | м/ч | 1 | Подрядная организация | Подрядная организация
| Монтаж диафрагмы 300-FE-0405 LGYF-1011A Dу= 100 мм CL 600 RJT | шт | 1 | Прокладка спирально-навитая RF GR/SS316L GIA DN4" Class300 ASME B16.20/ASME B16.5 | шт | 4 | Подрядная организация | Материал подрядчика
| Монтаж теплоизоляции диафрагмы 300-FE-0405 LGYF-1011A Dу= 100 мм CL 600 RJT | м3 | 0,2 | Маты из минеральной ваты прошивные теплоизоляционные без обкладки МП-100 толщ.– 60мм ГОСТ 21880-2011 | м3 | 0,2 | Подрядная организация | Материал Подрядная организация
|  | м2 | 1 | Покрытие из оцинкованной стали б=0,7 мм. | м2 | 1 | Подрядная организация | Материал Подрядная организация
| Демонтаж инвентарных наружных лесов | М2 | 24 |  | М2 | 24 | Подрядная организация | Материал Подрядная организация
125.0 | Монтаж инвентарных наружних лесов для демонтажа диафрагмы высотой Н=6м | М2 | 24 | Инвентарные леса | М2 | 24 | Подрядная организация | Подрядная организация
| Демонтаж диафрагмы 100-FE-0505 LGYF-2011A Dу= 200 мм CL 600 RJT | шт | 1 |  |  |  | Подрядная организация | Подрядная организация
| Транспортировка диафрагмы в цех IQS:100-FE-0505 LGYF-2011A Dу= 200 мм CL 600 RJT | шт | 1 | Автопогрузчик вилочный г/п 2,5 тн | м/ч | 1 | Подрядная организация | Подрядная организация
| Транспортировка на установку диафрагмы 100-FE-0505 LGYF-2011A Dу= 200 мм CL 600 RJT | шт | 1 | Автопогрузчик вилочный г/п 2,5 тн | м/ч | 1 | Подрядная организация | Подрядная организация
| Монтаж диафрагмы 100-FE-0505 LGYF-2011A Dу= 200 мм CL 600 RJT | шт | 1
| Демонтаж инвентарных наружных лесов | М2 | 24 |  | М2 | 24 | Подрядная организация | Материал Подрядная организация
126.0 | Монтаж инвентарных наружних лесов для демонтажа диафрагмы высотой Н=6м | М2 | 24 | Инвентарные леса | М2 | 24 | Подрядная организация | Подрядная организация
| Демонтаж диафрагмы 100-FE-0806 LGYF-1503A Dу= 150 мм CL 300 RF | шт | 1 |  |  |  | Подрядная организация | Подрядная организация
| Транспортировка диафрагмы в цех IQS:100-FE-0806 LGYF-1503A Dу= 150 мм CL 300 RF | шт | 1 | Автопогрузчик вилочный г/п 2,5 тн | м/ч | 1 | Подрядная организация | Подрядная организация
| Транспортировка на установку диафрагмы 100-FE-0806 LGYF-1503A Dу= 150 мм CL 300 RF | шт | 1 | Автопогрузчик вилочный г/п 2,5 тн | м/ч | 1 | Подрядная организация | Подрядная организация
| Монтаж диафрагмы 100-FE-0806 LGYF-1503A Dу= 150 мм CL 300 RF | шт | 1 | Прокладка спирально-навитая RF GR/SS316L GIA DN6" Class300 ASME B16.20/ASME B16.5 | шт | 5 | Подрядная организация | Материал подрядчика
| Монтаж теплоизоляции диафрагмы 100-FE-0806 LGYF-1503A Dу= 150 мм CL 300 RF | м3 | 0,2 | Маты из минеральной ваты прошивные теплоизоляционные без обкладки МП-100 толщ.– 60мм ГОСТ 21880-2011 | м3 | 0,2 | Подрядная организация | Материал Подрядная организация
|  | м2 | 1 | Покрытие из оцинкованной стали б=0,7 мм. | м2 | 1 | Подрядная организация | Материал Подрядная организация
| Демонтаж инвентарных наружных лесов | М2 | 24 |  | М2 | 24 | Подрядная организация | Материал Подрядная организация
127.0 | Монтаж инвентарных наружних лесов для демонтажа диафрагмы высотой Н=6м | М2 | 24 | Инвентарные леса | М2 | 24 | Подрядная организация | Подрядная организация
| Демонтаж диафрагмы 100-FE-0801 LGYF-1505A Dу= 150 мм CL 300 RF | шт | 1 |  |  |  | Подрядная организация | Подрядная организация
| Транспортировка диафрагмы в цех IQS:100-FE-0801 LGYF-1505A Dу= 150 мм CL 300 RF | шт | 1 | Автопогрузчик вилочный г/п 2,5 тн | м/ч | 1 | Подрядная организация | Подрядная организация
| Транспортировка на установку диафрагмы 100-FE-0801 LGYF-1505A Dу= 150 мм CL 300 RF | шт | 1 | Автопогрузчик вилочный г/п 2,5 тн | м/ч | 1 | Подрядная организация | Подрядная организация
| Монтаж диафрагмы 100-FE-0801 LGYF-1505A Dу= 150 мм CL 300 RF | шт | 1 | Прокладка спирально-навитая RF GR/SS316L GIA DN6" Class300 ASME B16.20/ASME B16.5 | шт | 4 | Подрядная организация | Материал подрядчика
| Монтаж теплоизоляции диафрагмы 100-FE-0801 LGYF-1505A Dу= 150 мм CL 300 RF | м3 | 0,2 | Маты из минеральной ваты прошивные теплоизоляционные без обкладки МП-100 толщ.– 60мм ГОСТ 21880-2011 | м3 | 0,2 | Подрядная организация | Материал Подрядная организация
|  | м2 | 1 | Покрытие из оцинкованной стали б=0,7 мм. | м2 | 1 | Подрядная организация | Материал Подрядная организация
| Демонтаж инвентарных наружных лесов | м2 | 24 |  | м2 | 24 | Подрядная организация | Материал Подрядная организация
128.0 | Монтаж инвентарных наружних лесов для демонтажа диафрагмы высотой Н=6м | м2 | 24 | Инвентарные леса | м2 | 24 | Подрядная организация | Подрядная организация
| Демонтаж диафрагмы 300-FE-0503 LGYF-1005A Dу= 100 мм CL 300 RF | шт | 1 |  |  |  | Подрядная организация | Подрядная организация
| Транспортировка диафрагмы в цех IQS 300-FE-0503 LGYF-1005A Dу= 100 мм CL 300 RF | шт | 1 | Автопогрузчик вилочный г/п 2,5 тн | м/ч | 1 | Подрядная организация | Подрядная организация
| Транспортировка на установку диафрагмы 300-FE-0503 LGYF-1005A Dу= 100 мм CL 300 RF | шт | 1 | Автопогрузчик вилочный г/п 2,5 тн | м/ч | 1 | Подрядная организация | Подрядная организация
| Монтаж диафрагмы 300-FE-0503 LGYF-1005A Dу= 100 мм CL 300 RF | шт | 1 | Прокладка спирально-навитая RF GR/SS316L GIA DN4" Class300 ASME B16.20/ASME B16.5 | шт | 4 | Подрядная организация | Материал подрядчика
| Монтаж теплоизоляции диафрагмы 300-FE-0503 LGYF-1005A Dу= 100 мм CL 300 RF | м3 | 0,2 | Маты из минеральной ваты прошивные теплоизоляционные без обкладки МП-100 толщ.– 60мм ГОСТ 21880-2011 | м3 | 0,2 | Подрядная организация | Материал Подрядная организация
|  | м2 | 1 | Покрытие из оцинкованной стали б=0,7 мм. | м2 | 1 | Подрядная организация | Материал Подрядная организация
| Демонтаж инвентарных наружных лесов | м2 | 24 |  | м2 | 24 | Подрядная организация | Материал Подрядная организация
129.0 | Монтаж инвентарных наружних лесов для демонтажа диафрагмы высотой Н=6м | м2 | 24 | Инвентарные леса | м2 | 24 | Подрядная организация | Подрядная организация
| Демонтаж диафрагмы 400-FE-0110 LGYF-1511A Dу= 150 мм CL 600 RJT | шт | 1 |  |  |  | Подрядная организация | Подрядная организация
| Транспортировка диафрагмы в цех IQS 400-FE-0110 LGYF-1511A Dу= 150 мм CL 600 RJT | шт | 1 | Автопогрузчик вилочный г/п 2,5 тн | м/ч | 1 | Подрядная организация | Подрядная организация
| Транспортировка на установку диафрагмы 400-FE-0110 LGYF-1511A Dу= 150 мм CL 600 RJT | шт | 1 | Автопогрузчик вилочный г/п 2,5 тн | м/ч | 1 | Подрядная организация | Подрядная организация
| Монтаж диафрагмы 400-FE-0110 LGYF-1511A Dу= 150 мм CL 600 RJT | шт | 1
| Монтаж теплоизоляции диафрагмы 400-FE-0110 LGYF-1511A Dу= 150 мм CL 600 RJT | м3 | 0,2 | Маты из минеральной ваты прошивные теплоизоляционные без обкладки МП-100 толщ.– 60мм ГОСТ 21880-2011 | м3 | 0,2 | Подрядная организация | Материал Подрядная организация
|  | м2 | 1 | Покрытие из оцинкованной стали б=0,7 мм. | м2 | 1 | Подрядная организация | Материал Подрядная организация
| Демонтаж инвентарных наружных лесов | м2 | 24 |  | м2 | 24 | Подрядная организация | Материал Подрядная организация
130.0 | Монтаж инвентарных наружних лесов для демонтажа диафрагмы высотой Н=6м | м2 | 24 | Инвентарные леса | м2 | 24 | Подрядная организация | Подрядная организация
| Демонтаж диафрагмы 400-FE-0101 LGYF-0805A Dу= 80 мм CL 300 RF | шт | 1 |  |  |  | Подрядная организация | Подрядная организация
| Транспортировка диафрагмы в цех IQS 400-FE-0101 LGYF-0805A Dу= 80 мм CL 300 RF | шт | 1 | Автопогрузчик вилочный г/п 2,5 тн | м/ч | 1 | Подрядная организация | Подрядная организация
| Транспортировка на установку диафрагмы 400-FE-0101 LGYF-0805A Dу= 80 мм CL 300 RF | шт | 1 | Автопогрузчик вилочный г/п 2,5 тн | м/ч | 1 | Подрядная организация | Подрядная организация
| Монтаж диафрагмы 400-FE-0101 LGYF-0805A Dу= 80 мм CL 300 RF | шт | 1 | Прокладка спирально-навитая RF GR/SS316L GIA DN3" Class300 ASME B16.20/ASME B16.5 | шт | 2 | Подрядная организация | Материал подрядчика
| Монтаж теплоизоляции диафрагмы 400-FE-0101 LGYF-0805A Dу= 80 мм CL 300 RF | м3 | 0,2 | Маты из минеральной ваты прошивные теплоизоляционные без обкладки МП-100 толщ.– 60мм ГОСТ 21880-2011 | м3 | 0,2 | Подрядная организация | Материал Подрядная организация
|  | м2 | 1 | Покрытие из оцинкованной стали б=0,7 мм. | м2 | 1 | Подрядная организация | Материал Подрядная организация
| Демонтаж инвентарных наружных лесов | м2 | 24 |  | м2 | 24 | Подрядная организация | Материал Подрядная организация
131.0 | Монтаж инвентарных наружних лесов для демонтажа диафрагмы высотой Н=6м | м2 | 24 | Инвентарные леса | м2 | 24 | Подрядная организация | Подрядная организация
| Демонтаж диафрагмы 400-FE-0204 LGYF-0805A Dу= 80 мм CL 300 RF | шт | 1 |  |  |  | Подрядная организация | Подрядная организация
| Транспортировка диафрагмы в цех IQS 400-FE-0204 LGYF-0805A Dу= 80 мм CL 300 RF | шт | 1 | Автопогрузчик вилочный г/п 2,5 тн | м/ч | 1 | Подрядная организация | Подрядная организация
| Транспортировка на установку диафрагму 400-FE-0204 LGYF-0805A Dу= 80 мм CL 300 RF | шт | 1 | Автопогрузчик вилочный г/п 2,5 тн | м/ч | 1 | Подрядная организация | Подрядная организация
| Монтаж диафрагмы 400-FE-0204 LGYF-0805A Dу= 80 мм CL 300 RF | шт | 1 | Прокладка спирально-навитая RF GR/SS316L GIA DN3" Class300 ASME B16.20/ASME B16.5 | шт | 2 | Подрядная организация | Материал подрядчика
| Монтаж теплоизоляции диафрагмы 400-FE-0204 LGYF-0805A Dу= 80 мм CL 300 RF | м3 | 0,2 | Маты из минеральной ваты прошивные теплоизоляционные без обкладки МП-100 толщ.– 60мм ГОСТ 21880-2011 | м3 | 0,2 | Подрядная организация | Материал Подрядная организация
|  | м2 | 1 | Покрытие из оцинкованной стали б=0,7 мм. | м2 | 1 | Подрядная организация | Материал Подрядная организация
| Демонтаж инвентарных наружных лесов | М2 | 24 |  | М2 | 24 | Подрядная организация | Материал Подрядная организация
| Буйковые уровнемеры | шт | 9 |  |  |  |  | Автотранспорт, леса, автокран, инструмент, СИЗ и СИЗОД и приспособления Подрядная организация
132.0 | Демонтаж буйкового уровнемера 100-LT-6100 на D-103 Ур. буйковый с выносной колонкой Fisher DLC 3010 Вес: 20 кг | шт | 1 |  |  |  | Подрядная организация | Подрядная организация
132.1 | Транспортировка уровнемера в IQS 100-LT-6100 на D-103 Уровнемер буйковый с выносной колонкой Fisher DLC 3010 Вес: 20 кг | шт | 1 | Автопогрузчик вилочный г/п 2,5 тн | м/ч | 1 | Подрядная организация | Подрядная организация
132.2 | Транспортировка уровнемера на установку 100-LT-6100 на D-103 Уровнемер буйковый с выносной колонкой Fisher DLC 3010 Вес: 20 кг | шт | 1 | Автопогрузчик вилочный г/п 2,5 тн | м/ч | 1 | Подрядная организация | Подрядная организация
132.3 | Монтаж уровнемера 100-LT-6100 на D-103 Уровнемер буйковый с выносной колонкой Fisher DLC 3010 Вес: 20 кг | шт | 1 | Прокладка спирально-навитая RF GR/SS316L GIA DN4" Class300 ASME B16.20/ASME B16.5 | шт | 3 | Подрядная организация | Материал подрядчика
|  |  |  | Прокладка спирально-навитая RF GR/SS316L GIA DN2",300# ASME B16.20/ASME B16.5 | шт | 2 | Подрядная организация | Материал подрядчика
133.0 | Демонтаж буйкового уровнемера 100-LT-6101 на D-103 Уровнемер буйковый с выносной колонкой Fisher DLC 3010 Вес: 20 кг | шт | 1 |  |  |  | Подрядная организация | Подрядная организация
133.1 | Транспортировка уровнемера в IQS 100-LT-6101 на D-103 Уровнемер буйковый с выносной колонкой Fisher DLC 3010 Вес: 20 кг | шт | 1 | Автопогрузчик вилочный г/п 2,5 тн | м/ч | 1 | Подрядная организация | Подрядная организация
133.2 | Транспортировка уровнемера на установку 100-LT-6101 на D-103 Уровнемер буйковый с выносной колонкой Fisher DLC 3010 Вес: 20 кг | шт | 1 | Автопогрузчик вилочный г/п 2,5 тн | м/ч | 1 | Подрядная организация | Подрядная организация
133.3 | Монтаж уровнемера 100-LT-6101 на D-103 Уровнемер буйковый с выносной колонкой Fisher DLC 3010 Вес: 20 кг | шт | 1 | Прокладка спирально-навитая RF GR/SS316L GIA DN4" Class300 ASME B16.20/ASME B16.5 | шт | 3 | Подрядная организация | Материал подрядчика
|  |  |  | Прокладка спирально-навитая RF GR/SS316L GIA DN2",300# ASME B16.20/ASME B16.5 | шт | 2 | Подрядная организация | Материал подрядчика
134.0 | Демонтаж буйкового уровнемера 100-LT-6102 на D-104 Уровнемер буйковый с выносной колонкой Fisher DLC 3010 Вес: 20 кг | шт | 1 |  |  |  | Подрядная организация | Подрядная организация
134.1 | Транспортировка уровнемера в IQS 100-LT-6102 на D-104 Уровнемер буйковый с выносной колонкой Fisher DLC 3010 Вес: 20 кг | шт | 1 | Автопогрузчик вилочный г/п 2,5 тн | м/ч | 1 | Подрядная организация | Подрядная организация
134.2 | Транспортировка уровнемера на установку 100-LT-6102 на D-104 Уровнемер буйковый с выносной колонкой Fisher DLC 3010 Вес: 20 кг | шт | 1 | Автопогрузчик вилочный г/п 2,5 тн | м/ч | 1 | Подрядная организация | Подрядная организация
134.3 | Монтаж уровнемера 100-LT-6102 на D-104 Уровнемер буйковый с выносной колонкой Fisher DLC 3010 Вес: 20 кг | шт | 1 | Прокладка спирально-навитая RF GR/SS316L GIA DN4" Class300 ASME B16.20/ASME B16.5 | шт | 3 | Подрядная организация | Материал подрядчика
|  |  |  | Прокладка спирально-навитая RF GR/SS316L GIA DN2",300# ASME B16.20/ASME B16.5 | шт | 2 | Подрядная организация | Материал подрядчика
135.0 | Демонтаж буйкового уровнемера 100-LT-6103 на D-104 Уровнемер буйковый с выносной колонкой Fisher DLC 3010 Вес: 20 кг | шт | 1 | Автокран г/п 100 тн | м/ч | 1 | Подрядная организация | Подрядная организация
135.1 | Транспортировка уровнемера в IQS 100-LT-6103 на D-104 Уровнемер буйковый с выносной колонкой Fisher DLC 3010 Вес: 20 кг | шт | 1 | Автопогрузчик вилочный г/п 2,5 тн | м/ч | 1 | Подрядная организация | Подрядная организация
135.2 | Транспортировка уровнемера на установку 100-LT-6103 на D-104 Уровнемер буйковый с выносной колонкой Fisher DLC 3010 Вес: 20 кг | шт | 1 | Автопогрузчик вилочный г/п 2,5 тн | м/ч | 1 | Подрядная организация | Подрядная организация
135.3 | Монтаж уровнемера 100-LT-6103 на D-104 Уровнемер буйковый с выносной колонкой Fisher DLC 3010 Вес: 20 кг | шт | 1 | Прокладка спирально-навитая RF GR/SS316L GIA DN4" Class300 ASME B16.20/ASME B16.5 | шт | 3 | Подрядная организация | Материал подрядчика
|  |  |  | Прокладка спирально-навитая RF GR/SS316L GIA DN2",300# ASME B16.20/ASME B16.5 | шт | 2 | Подрядная организация | Материал подрядчика
136.0 | Демонтаж буйкового уровнемера 300-LT-0202 на C-301 Уровнемер буйковый с выносной колонкой Fisher DLC 3010 Вес: 20 кг | шт | 1 | Автокран г/п 100 тн | м/ч | 1 | Подрядная организация | Подрядная организация
136.1 | Транспортировка уровнемера в IQS300-LT-0202 на C-301 Уровнемер буйковый с выносной колонкой Fisher DLC 3010 Вес: 20 кг | шт | 1 | Автопогрузчик вилочный г/п 2,5 тн | м/ч | 1 | Подрядная организация | Подрядная организация
136.2 | Транспортировка уровнемера на установку 300-LT-0202 на C-301 Ур.буйковый с выносн. колонкой Fisher DLC 3010 Вес: 20кг | шт | 1 | Автопогрузчик вилочный г/п 2,5 тн | м/ч | 1 | Подрядная организация | Подрядная организация
136.3 | Монтаж уровн. 300-LT-0202 на C-301 Уровнемер буйковый с выносной колонкой Fisher DLC 3010 Вес: 20 кг | шт | 1 | Автокран г/п 100 тн | м/ч | 1 | Подрядная организация | Подрядная организация
|  |  |  | Прокладка спирально-навитая RF GR/SS316L GIA DN4" Class300 ASME B16.20/ASME B16.5 | шт | 3 | Подрядная организация | Материал подрядчика
|  |  |  | Прокладка спирально-навитая RF GR/SS316L GIA DN2",300# ASME B16.20/ASME B16.5 | шт | 2 | Подрядная организация | Материал подрядчика
137.0 | Демонтаж визуального уровнемера на Х-101 с выносной колонкой Fisher DLC 3010 Вес: 10 кг | шт | 1 |  |  |  | Подрядная организация | Подрядная организация
137.1 | Транспортировка уровнемера в IQS Вес: 10 кг | шт | 1 | Автопогрузчик вилочный г/п 2,5 тн | м/ч | 1 | Подрядная организация | Подрядная организация
137.2 | Транспортировка уровнемера на установку Вес: 10 кг | шт | 1 | Автопогрузчик вилочный г/п 2,5 тн | м/ч | 1 | Подрядная организация | Подрядная организация
137.3 | Монтаж визуального уровнемера на Х-101 Вес: 10 кг | шт | 1 | Прокладка спирально-навитая RF GR/SS316L GIA DN4" Class300 ASME B16.20/ASME B16.5 | шт | 3 | Подрядная организация | Материал подрядчика
|  |  |  | Прокладка спирально-навитая RF GR/SS316L GIA DN2",300# ASME B16.20/ASME B16.5 | шт | 2 | Подрядная организация | Материал подрядчика
138.0 | Демонтаж визуального уровнемера на Х-102 с выносной колонкой Fisher DLC 3010 Вес: 10 кг | шт | 1 |  |  |  | Подрядная организация | Подрядная организация
138.1 | Транспортировка уровнемера в IQS Вес: 10 кг | шт | 1 | Автопогрузчик вилочный г/п 2,5 тн | м/ч | 1 | Подрядная организация | Подрядная организация
138.2 | Транспортировка уровнемера на установку Вес: 10 кг | шт | 1 | Автопогрузчик вилочный г/п 2,5 тн | м/ч | 1 | Подрядная организация | Подрядная организация
138.3 | Монтаж визуального уровнемера на Х-102 Вес: 10 кг | шт | 1 | Прокладка спирально-навитая RF GR/SS316L GIA DN4" Class300 ASME B16.20/ASME B16.5 | шт | 3 | Подрядная организация | Материал подрядчика
|  |  |  | Прокладка спирально-навитая RF GR/SS316L GIA DN2",300# ASME B16.20/ASME B16.5 | шт | 2 | Подрядная организация | Материал подрядчика
139.0 | Демонтаж визуального уровнемера на D-305 позиция 300-LISA-0801 Вес: 10 кг | шт | 1 |  |  |  | Подрядная организация | Подрядная организация
139.1 | Транспортировка уровнемера в IQS Вес: 10 кг | шт | 1 | Автопогрузчик вилочный г/п 2,5 тн | м/ч | 1 | Подрядная организация | Подрядная организация
139.2 | Транспортировка уровнемера на установку Вес: 10 кг | шт | 1 | Автопогрузчик вилочный г/п 2,5 тн | м/ч | 1 | Подрядная организация | Подрядная организация
139.3 | Монтаж визуального уровнемера на D-305 Вес: 10 кг | шт | 1 | Прокладка спирально-навитая RF GR/SS316L GIA DN4" Class300 ASME B16.20/ASME B16.5 | шт | 3 | Подрядная организация | Материал подрядчика
|  |  |  | Прокладка спирально-навитая RF GR/SS316L GIA DN2",300# ASME B16.20/ASME B16.5 | шт | 2 | Подрядная организация | Материал подрядчика
140.0 | Демонтаж визуального уровнемера на D-305 позиция 300-LISA-0802 Вес: 10 кг | шт | 1 |  |  |  | Подрядная организация | Подрядная организация
140.1 | Транспортировка уровнемера в IQS Вес: 10 кг | шт | 1 | Автопогрузчик вилочный г/п 2,5 тн | м/ч | 1 | Подрядная организация | Подрядная организация
140.2 | Транспортировка уровнемера на установку Вес: 10 кг | шт | 1 | Автопогрузчик вилочный г/п 2,5 тн | м/ч | 1 | Подрядная организация | Подрядная организация
140.3 | Монтаж визуального уровнемера на D-305 Вес: 10 кг | шт | 1 | Прокладка спирально-навитая RF GR/SS316L GIA DN4" Class300 ASME B16.20/ASME B16.5 | шт | 3 | Подрядная организация | Материал подрядчика
|  |  |  | Прокладка спирально-навитая RF GR/SS316L GIA DN2",300# ASME B16.20/ASME B16.5 | шт | 2 | Подрядная организация | Материал подрядчика
| Разглушение трубопроводов после ремонтных работ: | [5 empty] | Подрядная организация
141.0 | Демонтаж заглушки Ду80 Ру-25 | шт | 3 | Прокладка спирально-навитая RF GR/SS316L GIA DN3" Class150 ASME B16.20/ASME B16.5 | шт | 6 | Подрядная организация | Материал подрядчика
141.1 | Шпилька с двумя гайками М16х100 (SA 193 B16/SA 194 Gr3 JB/T4707-2000) | [5 empty] | Подрядная организация
141.2 | Монтаж теплоизоляции на линии сжиженного газа D-109 с установки Ду-80 Ру-25 | п.м. | 1 | Сталь оцинкованная δ=0,7мм гост 14918-80 | м² | 0,656 | Подрядная организация | Материал Подрядная организация
|  |  |  | Маты из минеральной ваты МП-100; δ=60мм ГОСТ 21880-2011 | м³ | 0,028 | Подрядная организация | Материал Подрядная организация
142.0 | Демонтаж заглушки Ду150 Ру-64 | шт. | 2 | Прокладка спирально-навитая RF GR/SS316L GIA DN6"CL600# ASME B16.20/ASME B16.5 | шт | 4 | Подрядная организация | Материал подрядчика
142.1 | Шпилька с двумя гайками М30х160 (SA 193 B16/SA 194 Gr3 JB/T4707-2000) | [5 empty] | Подрядная организация
142.2 | Монтаж теплоизоляции на линии водородсодержащего газа на КЦА УОВ Ду-150 Ру-64 | п.м. | 1 | Сталь оцинкованная δ=0,7мм гост 14918-80 | м² | 0,876 | Подрядная организация | Материал Подрядная организация
|  |  |  | Маты из минеральной ваты МП-100; δ=60мм ГОСТ 21880-2011 | м³ | 0,041 | Подрядная организация | Материал Подрядная организация
143.0 | Демонтаж заглушки Ду150 Ру-64 | шт. | 2 | Прокладка спирально-навитая RF GR/SS316L GIA DN6"CL600# ASME B16.20/ASME B16.5 | шт | 4 | Подрядная организация | Материал подрядчика
143.1 |  |  |  | Шпилька с двумя гайками М30х160 (SA 193 B16/SA 194 Gr3 JB/T4707-2000) | шт | 2 | Подрядная организация | Материал подрядчика
143.2 | Монтаж теплоизоляции на линии гидроочищенного сырья на установку Ду-150 Ру-64 | п.м. | 1 | Сталь оцинкованная δ=0,7мм гост 14918-80 | м² | 0,876 | Подрядная организация | Материал Подрядная организация
|  |  |  | Маты из минеральной ваты МП-100; δ=60мм ГОСТ 21880-2011 | м³ | 0,041 | Подрядная организация | Материал Подрядная организация
144.0 | Демонтаж заглушки Ду250 Ру-25 | шт. | 1 | Прокладка спирально-навитая RF GR/SS316L GIA DN8'',150# ASME 16.20/ANSI 16.50 (API 601) | шт | 2 | Подрядная организация | Материал подрядчика
144.1 | Шпилька с двумя гайками М27х140 (SA 193 B16/SA 194 Gr3 JB/T4707-2000) | [5 empty] | Подрядная организация
144.2 | Монтаж теплоизоляции на линии топливного газа на установку Ду250 Ру25 | п.м. | 1 | Сталь оцинкованная δ=0,7мм гост 14918-80 | м² | 1,234 | Подрядная организация | Материал Подрядная организация
|  |  |  | Маты из минеральной ваты МП-100; δ=60мм ГОСТ 21880-2011 | м³ | 0,063 | Подрядная организация | Материал Подрядная организация
145.0 | Демонтаж заглушки Ду40 Ру-25 | шт. | 2 | Прокладка спирально-навитая RF GR/SS316L GIA DN1,5",150# ASME B16.20/ASME B16.5 | шт | 4 | Подрядная организация | Материал подрядчика
145.1 | Шпилька с двумя гайками М16х90 (SA 193 B16/SA 194 Gr3 JB/T4707-2000) | [5 empty] | Подрядная организация
145.2 | Монтаж теплоизоляции на линии жидкого топлива на установку Ду-40 Ру-25 | п.м. | 1 | Сталь оцинкованная δ=0,7мм гост 14918-80 | м² | 0,502 | Подрядная организация | Материал Подрядная организация
|  |  |  | Маты из минеральной ваты МП-100; δ=60мм ГОСТ 21880-2011 | м³ | 0,018 | Подрядная организация | Материал Подрядная организация
Примечание: Все механизмы, строительные и монтажные приспособления, инструменты, инвентарь необходимые для проведения ремонтных работ предоставляются исполнителем работ. Ответственными за проведение огневых и газоопасных работ являются РСС исполнителя работ.
Начальник производства ПАУ ______________Рашев С.С.
Ведущий инженер (ПКР) УПАУ ______________Кокорев М.В.
Операционный координатор (старший) ПАУ ______________Баймбетов Т.Н.
Начальник установки CCR ______________Жанат.Ж.Ж.
Инженер-механик установки CCR ______________ Кузеняткин П.А.