## Лист1
Приложение №1 к Технической спецификации
ДЕФЕКТНАЯ ВЕДОМОСТЬ #4
На модификацию
реакторов R-101; R-102; R-103; R-104 установки CCR ПАУ на 2022г.
№ п/п | Наименование работ | Объём работ |  | Необходимый материал | Ед. изм | Кол-во | Исполнитель | Примечание
|  | Ед. изм | Кол-во
1 | 2 | 3 | 4 | 5 | 6 | 7 | 8 | 9
1 | Демонтаж шпилек внутри реакторов R-101; R-102; R-103; R-104 - М24x100 | шт. | 118 |  |  |  | Подрядная организация
2 | Монтаж новых удлиненных шпилек М24x180 внутри R-101; R-102; R-103; R-104 | шт. | 118 | Шпилька M24x180 в комплекте с втулками и шайбами | шт. | 118 | Подрядная организация | Материал Подрядная организация
3 | Монтаж "юбки" на нижней части сетки | компл | 1 | Набор элементов на "юбки" для реакторов 200x6 из стали SA240TР321: R-101 Ø2000мм R-102 Ø1950мм R-103 Ø2150мм R-104 Ø2550мм | компл/тн | 1/0,350 | Подрядная организация | Материал Подрядная организация
|  |  |  | Пруток присадочный 2,4x1000 мм, OK Tigrod 347 AWS | кг | 50 | Подрядная организация | Материал Подрядная организация
|  |  |  | Аргон в баллонах по 50 литров | шт. | 25 | Подрядная организация | Материал Подрядная организация
|  |  |  | Болгарка Ø125мм | шт. | 4 | Подрядная организация | Материал Подрядная организация
|  |  |  | Круги отрезные Ø125мм | шт. | 25 | Подрядная организация | Материал Подрядная организация
|  |  |  | Круги шлифовальнфе Ø125мм | шт. | 50 | Подрядная организация | Материал Подрядная организация
|  |  |  | Кран г/п 100 тн | шт. | 1 | Подрядная организация | Материал Подрядная организация
4 | Ремонт верхнего решетчатого конуса R-104 | шт. | 1 | Набор из 6 частей 507х6 из стали SA240TР321 | компл/тн | 1/0,180 | Подрядная организация | Материал Подрядная организация
|  |  |  | Пруток присадочный 2,4x1000 мм, OK Tigrod 347 AWS | кг | 10 | Подрядная организация | Материал Подрядная организация
|  |  |  | Аргон в баллонах по 50 литров | шт. | 4 | Подрядная организация | Материал Подрядная организация
|  |  |  | Болгарка Ø125мм | шт. | 2 | Подрядная организация | Материал Подрядная организация
|  |  |  | Круги отрезные Ø125мм | шт. | 10 | Подрядная организация | Материал Подрядная организация
|  |  |  | Круги шлифовальнфе Ø125мм | шт. | 20 | Подрядная организация | Материал Подрядная организация
[7 empty] | Подрядная организация | Кран г/п 100 тн
5 | Шеф-монтаж | ч/час | 180 | ANDRITZ Euroslot SAS, Франция | ч/час | 180 | Специализированная организация