## Report
Приложение №1 к Технической спецификации
СОГЛАСОВАНО | [5 empty] | УТВЕРЖДЕНО
Главный механик-начальник отдела | [5 empty] | Директор департамента по управлению ТОРО
производственных активов
______________________Кокорев Н.В. | [5 empty] | __________________________Наконечный Н.И.
«_______»____________________2021г. | [5 empty] | «_____» ____________________________ 2021 г.
ВЕДОМОСТЬ ДЕФЕКТОВ
№ РЗ | № ЗД или ОП | Наименование работ | Необходимые материалы/услуги |  |  |  | Ответственный
|  |  | Наименование | Ед. изм. | Кол-во | Исполнитель/Поставщик
263107 | 263107, ППР на теплообменник Е-102А CCR ПАУ (2022г.)
103010100HEST001, Е-102 A газопрдуктовая смесь из аппарата воздушного охлаждения А-101 поступает в водяной холодильник Е-102 А для охлаждения, октуда посутпает в серпаратор D-101
6169, Кожухо-трубчатый теплообменник с плавающей головкой, инв. 30020829
| 274883 | Закрытие запорной арматуры по входу/выходу в трубное/межтрубное пространство |  |  |  |  | Производство ароматических углеводородов
| 274884 | Дренирование трубного и межтрубного пространства |  |  |  |  | Производство ароматических углеводородов
| 274885 | Пропарить, промыть аппарат водой, охладить аппарат до 40ºС |  |  |  |  | Производство ароматических углеводородов
| 274886 | Установка освещения снаружи теплообменника |  |  |  |  | ТОО «Нефтестройсервис»
| 274887 | Монтаж строительных лесов 12м2 на высоту 3 метра | Работы и услуги |  |  | Исполнитель | Подрядная организация
|  |  | Установка наружных каркасных инвентарных строительных лесов горизонтальной проекции | М2 | 12 | Подрядная организация
| 274888 | Демонтаж теплоизоляции и покрытия теплообменника Ø1000 L=2000мм | Работы и услуги |  |  | Исполнитель | Подрядная организация
|  |  | Демонтаж стали оцинкованной толщиной 0,7 мм | М2 | 3.5 | Подрядная организация
|  |  | Демонтаж теплоизоляционного слоя | М3 | 0.2 | Подрядная организация
| 274889 | Установка стандартных межфланцевых заглушек | Работы и услуги |  |  | Исполнитель | Подрядная организация
|  |  | Установка стандартных межфланцевых заглушек Ду450 Ру40 | ШТ | 4 | Подрядная организация
|  |  | Установка стандартных межфланцевых заглушек Ду200 Ру16 | ШТ | 3 | Подрядная организация
|  |  | Установка стандартных межфланцевых заглушек Ду15 Ру63 | ШТ | 2 | Подрядная организация
|  |  | Оборудование и материалы |  |  | Поставщик
|  |  | Паронит маслобензостойкий ПМБ 3,0х1500х1500 ГОСТ 481-80 | КГ | 30 | Подрядная организация
| 274890 | Демонтаж распредкамеры теплообменника (вес=0,181 тонн) | Работы и услуги |  |  | Исполнитель | Подрядная организация
|  |  | Демонтаж распределительной камеры теплообменника | ТН | 0.181 | Подрядная организация
|  |  | Спецтехника |  |  | Исполнитель
|  |  | Автокран г/п 70 тн | М/Ч | 3 | Подрядная организация
| 274891 | Демонтаж колпака теплообменника (вес=0,153 тонн) | Работы и услуги |  |  | Исполнитель | Подрядная организация
|  |  | Демонтаж крышки (колпака) теплообменника | ТН | 0.153 | Подрядная организация
|  |  | Спецтехника |  |  | Исполнитель
|  |  | Автокран г/п 70 тн | М/Ч | 3 | Подрядная организация
| 274892 | Демонтаж плавающей головки трубного пучка (вес=0,09) тонн) | Работы и услуги |  |  | Исполнитель | Подрядная организация
|  |  | Демонтаж оборудования | ТН | 0.09 | Подрядная организация
|  |  | Спецтехника |  |  | Исполнитель
|  |  | Автокран г/п 70 тн | М/Ч | 3 | Подрядная организация
| 274893 | Демонтаж трубного пучка, при помощи автокрана и экстрактора.(вес=7,2 тонн) | Работы и услуги |  |  | Исполнитель | Подрядная организация
|  |  | Демонтаж трубного пучка теплообменника | ТН | 7.2 | Подрядная организация
|  |  | Спецтехника |  |  | Исполнитель
|  |  | Экстрактор трубных пучков | М/Ч | 3 | Подрядная организация
|  |  | Автокран г/п 70 тн | М/Ч | 3 | Подрядная организация
| 274894 | Погрузка трубного пучка, на тралл автокраном.(вес=7,2 тонн) | Работы и услуги |  |  | Исполнитель | Подрядная организация
|  |  | Погрузка для транспортировки | ТН | 7.2 | Подрядная организация
|  |  | Спецтехника |  |  | Исполнитель
|  |  | Седельный тягач с полуприцепом г/п 24 тн | М/Ч | 2 | Подрядная организация
|  |  | Автокран г/п 70 тн | М/Ч | 3 | Подрядная организация
| 274895 | Перевозка трубного пучка, траллом на расстояние-1км.(вес=7,2 тонн) | Работы и услуги |  |  | Исполнитель | Подрядная организация
|  |  | Транспортировка оборудования на расстояние 1,0 км | ТН | 7.2
|  |  | Спецтехника |  |  | Исполнитель
|  |  | Седельный тягач с полуприцепом г/п 24 тн | М/Ч | 2 | Подрядная организация
| 274896 | Выгрузка трубного пучка, с тралла автокраном на площадку для мытья.(вес=7,2 тонн) | Работы и услуги |  |  | Исполнитель | Подрядная организация
|  |  | Выгрузка оборудования на площадке | ТН | 7.2 | Подрядная организация
|  |  | Спецтехника |  |  | Исполнитель
|  |  | Автокран г/п 70 тн | М/Ч | 3 | Подрядная организация
| 274897 | Гидромеханическая читска корпуса, распр.камеры и трубного пучка. | Работы и услуги |  |  | Исполнитель | Специализированная организация
|  |  | Гидроструйная чистка внутренней поверхности межтрубного пространства | М2 | 12 | Специализированная организация
|  |  | Гидроструйная чистка внутренней поверхности корпуса теплообменника | М2 | 12 | Специализированная организация
|  |  | Гидроструйная чистка внутренней поверхности трубного пучка | М2 | 12 | Специализированная организация
| 274898 | Зачистка сварных швов обечаек корпусов, крышек, колпаков, распределительных камер для проведения В.О | Работы и услуги |  |  | Исполнитель | Подрядная организация
|  |  | Зачистка сварных швов горизонтальное (механизированная) (механизированная, до шероховатости не грубее Rz80, без снятия усиления сварного шва, ширина свыше 30 мм) | М2 | 1 | Подрядная организация
| 274899 | Проведение В.О., толщинометрии корпуса, колпака и распр.камеры. |  |  |  |  | Специализированная организация
| 274900 | Устарнение замечаний выявленных в ходе проведения В.О., дефектоскопии. | Работы и услуги |  |  | Исполнитель | Подрядная организация
|  |  | Монтаж латок толщиной 4 мм | ТН | 0.002 | Подрядная организация
|  |  | Зачистка шлифмашинкой под приварку латок | М2 | 0.5 | Подрядная организация
|  |  | Заварка сварных стыков на латках в 2 подхода | ШТ | 2 | Подрядная организация
|  |  | Цветная дефектоскопия сварных швов | М2 | 0.5 | Подрядная организация
| 274901 | Ремонт трубного пучка | Работы и услуги |  |  | Исполнитель | Подрядная организация
|  |  | Обварка сварных швов | м | 1 | Подрядная организация
|  |  | Оборудование и материалы |  |  | Поставщик
|  |  | Электрод Esab-ОК92.45-2,5-350 | КГ | 3 | Подрядная организация
|  |  | Электрод Esab-ОК53.70-2,5-350 | КГ | 4 | Подрядная организация
| 274902 | Погрузка трубного пучка, на тралл автокраном, с площадки для мытья.(вес=7,2 тонн) | Работы и услуги |  |  | Исполнитель | Подрядная организация
|  |  | Загрузка оборудования для транспортировки | ТН | 7.2 | Подрядная организация
|  |  | Спецтехника |  |  | Исполнитель
|  |  | Седельный тягач с полуприцепом г/п 24 тн | М/Ч | 2 | Подрядная организация
|  |  | Автокран г/п 70 тн | М/Ч | 3 | Подрядная организация
| 274903 | Перевозка трубного пучка, траллом на расстояние-1км(вес=7,2 тонн) | Работы и услуги |  |  | Исполнитель | Подрядная организация
|  |  | Транспортировка оборудования на расстояние 1,0 км | ТН | 7.2 | Подрядная организация
| 274904 | Монтаж трубного пучка, при помощи автокрана и экстрактора.(вес=7,2 тонн) | Работы и услуги |  |  | Исполнитель | Подрядная организация
|  |  | Монтаж трубного пучка теплообменника | ТН | 7.2 | Подрядная организация
|  |  | Спецтехника |  |  | Исполнитель
|  |  | Автокран г/п 70 тн | М/Ч | 3 | Подрядная организация
|  |  | Экстрактор трубных пучков | М/Ч | 3 | Подрядная организация
| 274905 | Монтаж опрессовочного устройства в виде фланца (750кг) | Работы и услуги |  |  | Исполнитель | Подрядная организация
|  |  | Монтаж опрессовочного устройства Ду1200 | тн | 0.75 | Подрядная организация
|  |  | Оборудование и материалы |  |  | Поставщик
|  |  | Опресовочное устройсво пучка теплообменника | компл | 1 | Подрядная организация
|  |  | Спецтехника |  |  | Исполнитель
|  |  | Автокран г/п 70 тн | М/Ч | 2 | Подрядная организация
|  |  | Автопогрузчик вилочный г/п 2,5 тн | М/Ч | 1 | Подрядная организация
| 274906 | Опрессовка пучка теплообменника (Г.И. межтрубное пространство) 2,1м3 | Работы и услуги |  |  | Исполнитель | Подрядная организация
|  |  | Проведение гидравлических испытаний аппарата горизантального работающего под давлением | М3 | 2.1 | Подрядная организация
| 274907 | Устранение замечаний в ходе выявления опрессовки пучка | Работы и услуги |  |  | Исполнитель | Подрядная организация
|  |  | Монтаж заглушек Ду25 Ру40 | шт | 30 | Подрядная организация
|  |  | Оборудование и материалы |  |  | Поставщик
|  |  | Прокат стальной горячекатаный круглый Б-20 НД ГОСТ 2590-2006 / 20 | ТН | 0.03 | Подрядная организация
|  |  | Лента уплотнительная ФУМ 0,1х25 ТУ 6-05-1388-86 | КГ | 1 | Подрядная организация
|  |  | Смазка Литол-24 ГОСТ 23258-78 | КГ | 2 | Подрядная организация
|  |  | Прокат стальной горячекатаный круглый Б-40 НД ГОСТ 2590-2006 / 20 | ТН | 0.03 | Подрядная организация
|  |  | Прокат стальной горячекатаный круглый Б-30 НД ГОСТ 2590-2006 / 20 | ТН | 0.03 | Подрядная организация
| 274908 | Демонтаж опрессовочного устройства | Работы и услуги |  |  | Исполнитель | Подрядная организация
|  |  | Демонтаж опрессовочного устройства Ду1200 | тн | 0.75 | Подрядная организация
|  |  | Спецтехника |  |  | Исполнитель
|  |  | Автокран г/п 70 тн | М/Ч | 2 | Подрядная организация
|  |  | Автопогрузчик вилочный г/п 2,5 тн | М/Ч | 1 | Подрядная организация
| 274909 | Монтаж плавующей головки трубного пучка(0,2тн) | Работы и услуги |  |  | Исполнитель | Подрядная организация
|  |  | Монтаж оборудования | ТН | 0.1 | Подрядная организация
|  |  | Оборудование и материалы |  |  | Поставщик
|  |  | Прокладка плавающей головки BCH-0-F-1200-1.6-4A-III, E-102A/В | ШТ | 1 | Подрядная организация
|  |  | Шпилька для фланцевых соединений М24х3,0х275 35CrMoA с 2-мя гайками 30CrMoA NB/T47027-2012 | КМП | 10 | Подрядная организация
|  |  | Спецтехника |  |  | Исполнитель
|  |  | Автокран г/п 70 тн | М/Ч | 3 | Подрядная организация
| 274910 | Монтаж распредкамеры (0,181) | Работы и услуги |  |  | Исполнитель | Подрядная организация
|  |  | Монтаж распределительной камеры теплообменника | ТН | 0.181 | Подрядная организация
|  |  | Оборудование и материалы |  |  | Поставщик
|  |  | Прокладка на распредкамере BCH-9-C-1200-1.6-4A-III, E-102A/В | ШТ | 1 | Подрядная организация
|  |  | Прокладка колпака распредкамеры BCH-9-G-1200-1.6-4A-III, E-102A/В | ШТ | 1 | Подрядная организация
|  |  | Смазка УСCА Графитовая гост 3333-80 | КГ | 2 | Подрядная организация
|  |  | Спецтехника |  |  | Исполнитель
|  |  | Автокран г/п 70 тн | М/Ч | 3 | Подрядная организация
| 274911 | Монтаж колпака теплообменника(0,153) | Работы и услуги |  |  | Исполнитель | Подрядная организация
|  |  | Монтаж крышки (колпака) теплообменника | ТН | 0.153 | Подрядная организация
|  |  | Оборудование и материалы |  |  | Поставщик
|  |  | Шпилька для фланцевых соединений М24х3,0х220 35CrMoA с 2-мя гайками 30CrMoA NB/T47027-2012 | КМП | 10 | Подрядная организация
|  |  | Прокладка кожуха у плавающей головки BCH-9-W-1200-1.6-4A-III, E-102A/В | ШТ | 1 | Подрядная организация
|  |  | Спецтехника |  |  | Исполнитель
|  |  | Автокран г/п 70 тн | М/Ч | 3 | Подрядная организация
| 274912 | Установка манометрической сборки и опрессовочного аппарата |  |  |  |  | Производство ароматических углеводородов
| 274913 | Проведение Г.И. корпуса теплообменника 2,9м3 | Работы и услуги |  |  | Исполнитель | Подрядная организация
|  |  | Проведение гидравлических испытаний аппарата горизантального работающего под давлением | М3 | 2.9 | Подрядная организация
| 274914 | Устранение замечаний в ходе выявления | Работы и услуги |  |  | Исполнитель | Подрядная организация
|  |  | Обтяжка фланцевых соединений в местах пропуска Ду1200 Ру40 | ШТ | 2 | Подрядная организация
|  |  | Зачистка зеркал фланцев Ду1200 Ру40 | ШТ | 2 | Подрядная организация
|  |  | Переборка фланцевых соединений Ду1200 Ру40 | ШТ | 2 | Подрядная организация
| 274915 | Снятие манометрической сборки и опрессовочного аппарата |  |  |  |  | Производство ароматических углеводородов
| 274916 | Демонтаж межфланцевых заглушек | Работы и услуги |  |  | Исполнитель | Подрядная организация
|  |  | Снятие стандартных межфланцевых заглушек Ду200 Ру16 | ШТ | 3 | Подрядная организация
|  |  | Снятие стандартных межфланцевых заглушек Ду450 Ру40 | ШТ | 4 | Подрядная организация
|  |  | Снятие стандартных межфланцевых заглушек Ду15 Ру63 | ШТ | 2 | Подрядная организация
|  |  | Зачистка зеркал фланцев Ду450 Ру16 | ШТ | 8 | Подрядная организация
|  |  | Зачистка зеркал фланцев Ду200 Ру16 | ШТ | 6 | Подрядная организация
|  |  | Зачистка зеркал фланцев Ду15 Ру100 | ШТ | 2 | Подрядная организация
|  |  | Оборудование и материалы |  |  | Поставщик
|  |  | Прокладка спирально-навитая RF GR/SS316L GIA DN8", 150# ASME 16.20/ANSI 16.50 (API 601) | ШТ | 6 | Подрядная организация
|  |  | Прокладка спирально-навитая RF GR/SS316L DN18", 300# ASME 16.20/ANSI 16.50 (API 601) | ШТ | 8 | Подрядная организация
| 274917 | Монтаж теплоизоляции и покрытия теплообменников | Работы и услуги |  |  | Исполнитель | Подрядная организация
|  |  | Монтаж теплоизоляционного слоя (мат из минеральной ваты МП100, δ=60мм. ГОСТ 21880-94) | М3 | 0.2 | Подрядная организация
|  |  | Монтаж стали оцинкованной толщиной 0,7 мм гост 14918-80 | М2 | 3.5 | Подрядная организация
| 274918 | Демонтаж строительных лесов 12м2 высотой 3 метра | Работы и услуги |  |  | Исполнитель | Подрядная организация
|  |  | Разборка наружных каркасных инвентарных строительных лесов горизонтальной проекции | М2 | 12 | Подрядная организация
| 274919 | Демонтаж освещения снаружи теплообменника |  |  |  |  | ТОО «Нефтестройсервис»
| 274921 | Уборка рабочего места под метлу Вывоз мусора 0,2тн | Работы и услуги |  |  | Исполнитель | Подрядная организация
|  |  | Уборка и вынос мусора на расстояние 15 км | ТН | 0.1 | Подрядная организация
|  |  | Спецтехника |  |  | Исполнитель
|  |  | Самосвал г/п 5 тн | М/Ч | 2 | Подрядная организация
274266 | 274266, ППР на теплообменник Е-102В CCR ПАУ (2022г.)
103010100HEST002, Е-102 B Газопродуктовая смесь из аппарата воздушного охлаждения А-101 поступает в водяной холодильник Е-102 В для охлаждения, октуда посутпает в серпаратор D-101
6170, Кожухо-трубчатый теплообменник с плавающей головкой, инв. 30020830
| 274267 | Закрытие запорной арматуры по входу/выходу в трубное/межтрубное пространство |  |  |  |  | Производство ароматических углеводородов
| 274268 | Дренирование трубного и межтрубного пространства |  |  |  |  | Производство ароматических углеводородов
| 274269 | Пропарить, промыть аппарат водой, охладить аппарат до 40ºС |  |  |  |  | Производство ароматических углеводородов
| 274270 | Установка освещения снаружи теплообменника |  |  |  |  | ТОО «Нефтестройсервис»
| 274271 | Монтаж строительных лесов 12м2 на высоту 3 метра | Работы и услуги |  |  | Исполнитель | Подрядная организация
|  |  | Установка наружных каркасных инвентарных строительных лесов горизонтальной проекции | М2 | 12 | Подрядная организация
| 274272 | Демонтаж теплоизоляции и покрытия теплообменника ?1000 L=2000мм | Работы и услуги |  |  | Исполнитель | Подрядная организация
|  |  | Демонтаж стали оцинкованной толщиной 0,7 мм | М2 | 3.5 | Подрядная организация
|  |  | Демонтаж теплоизоляционного слоя | М3 | 0.2 | Подрядная организация
| 274273 | Установка стандартных межфланцевых заглушек | Работы и услуги |  |  | Исполнитель | Подрядная организация
|  |  | Установка стандартных межфланцевых заглушек Ду450 Ру40 | ШТ | 4 | Подрядная организация
|  |  | Установка стандартных межфланцевых заглушек Ду200 Ру16 | ШТ | 3 | Подрядная организация
|  |  | Установка стандартных межфланцевых заглушек Ду15 Ру63 | ШТ | 2 | Подрядная организация
|  |  | Оборудование и материалы |  |  | Поставщик
|  |  | Паронит маслобензостойкий ПМБ 3,0х1500х1500 ГОСТ 481-80 | КГ | 30 | Подрядная организация
| 274274 | Демонтаж распредкамеры теплообменника (вес=0,181 тонн) | Работы и услуги |  |  | Исполнитель | Подрядная организация
|  |  | Демонтаж распределительной камеры теплообменника | ТН | 0.181 | Подрядная организация
|  |  | Спецтехника |  |  | Исполнитель
|  |  | Автокран г/п 70 тн | М/Ч | 3 | Подрядная организация
| 274275 | Демонтаж колпака теплообменника (вес=0,153 тонн) | Работы и услуги |  |  | Исполнитель | Подрядная организация
|  |  | Демонтаж крышки (колпака) теплообменника | ТН | 0.153 | Подрядная организация
|  |  | Спецтехника |  |  | Исполнитель
|  |  | Автокран г/п 70 тн | М/Ч | 3 | Подрядная организация
| 274276 | Демонтаж плавающей головки трубного пучка (вес=0,2) тонн) | Работы и услуги |  |  | Исполнитель | Подрядная организация
|  |  | Демонтаж оборудования | ТН | 0.09 | Подрядная организация
|  |  | Спецтехника |  |  | Исполнитель
|  |  | Автокран г/п 70 тн | М/Ч | 3 | Подрядная организация
| 274277 | Демонтаж трубного пучка, при помощи автокрана и экстрактора.(вес=7,2 тонн) | Работы и услуги |  |  | Исполнитель | Подрядная организация
|  |  | Демонтаж трубного пучка теплообменника | ТН | 7.2 | Подрядная организация
|  |  | Спецтехника |  |  | Исполнитель
|  |  | Автокран г/п 70 тн | М/Ч | 3 | Подрядная организация
|  |  | Экстрактор трубных пучков | М/Ч | 3 | Подрядная организация
| 274278 | Погрузка трубного пучка, на тралл автокраном. | Работы и услуги |  |  | Исполнитель | Подрядная организация
|  |  | Погрузка для транспортировки | ТН | 7.2 | Подрядная организация
|  |  | Спецтехника |  |  | Исполнитель
|  |  | Седельный тягач с полуприцепом г/п 24 тн | М/Ч | 2 | Подрядная организация
|  |  | Автокран г/п 70 тн | М/Ч | 3 | Подрядная организация
| 274279 | Перевозка трубного пучка, траллом на расстояние-1000м. | Работы и услуги |  |  | Исполнитель | Подрядная организация
|  |  | Транспортировка оборудования на расстояние 1,0 км | ТН | 7.2 | Подрядная организация
|  |  | Спецтехника |  |  | Исполнитель
|  |  | Седельный тягач с полуприцепом г/п 24 тн | М/Ч | 2 | Подрядная организация
| 274280 | Выгрузка трубного пучка, с тралла автокраном на площадку для мытья.(вес=7,2 тонн) | Работы и услуги |  |  | Исполнитель | Подрядная организация
|  |  | Выгрузка оборудования на площадке | ТН | 7.2 | Подрядная организация
|  |  | Спецтехника |  |  | Исполнитель
|  |  | Автокран г/п 70 тн | М/Ч | 3 | Подрядная организация
| 274281 | Гидромеханическая чистка корпуса, распр.камеры и трубного пучка. | Работы и услуги |  |  | Исполнитель | Специализированная организация
|  |  | Гидроструйная чистка внутренней поверхности межтрубного пространства | М2 | 12 | Специализированная организация
|  |  | Гидроструйная чистка внутренней поверхности корпуса теплообменника | М2 | 12 | Специализированная организация
|  |  | Гидроструйная чистка внутренней поверхности трубного пучка | М2 | 12 | Специализированная организация
| 274282 | Зачистка сварных швов обечаек корпусов, крышек, колпаков, распределительных камер для проведения В.О | Работы и услуги |  |  | Исполнитель | Подрядная организация
|  |  | Зачистка сварных швов горизонтальное (механизированная) (механизированная, до шероховатости не грубее Rz80, без снятия усиления сварного шва, ширина свыше 30 мм) | М2 | 1 | Подрядная организация
| 274283 | Проведение В.О., толщинометрии корпуса, колпака и распр.камеры. |  |  |  |  | Специализированная организация
| 274284 | Устарнение замечаний выявленных в ходе проведения В.О., дефектоскопии. | Работы и услуги |  |  | Исполнитель | Подрядная организация
|  |  | Монтаж латок толщиной 4 мм | ТН | 0.002 | Подрядная организация
|  |  | Зачистка шлифмашинкой под приварку латок | М2 | 0.5 | Подрядная организация
|  |  | Заварка сварных стыков на латках в 2 подхода | ШТ | 2 | Подрядная организация
|  |  | Цветная дефектоскопия сварных швов | м2 | 1 | Подрядная организация
| 274285 | Ремонт трубного пучка | Работы и услуги |  |  | Исполнитель | Подрядная организация
|  |  | Обварка сварных швов | м | 1 | Подрядная организация
|  |  | Оборудование и материалы |  |  | Поставщик
|  |  | Электрод Esab-ОК92.45-2,5-350 | КГ | 3 | Подрядная организация
|  |  | Электрод Esab-ОК53.70-2,5-350 | КГ | 4 | Подрядная организация
| 274286 | Погрузка трубного пучка, на тралл автокраном, с площадки для мытья. | Работы и услуги |  |  | Исполнитель | Подрядная организация
|  |  | Погрузка для транспортировки | ТН | 7.2 | Подрядная организация
|  |  | Спецтехника |  |  | Исполнитель
|  |  | Автокран г/п 70 тн | М/Ч | 3 | Подрядная организация
|  |  | Седельный тягач с полуприцепом г/п 24 тн | М/Ч | 2 | Подрядная организация
| 274287 | Перевозка трубного пучка, траллом на расстояние-1000м | Работы и услуги |  |  | Исполнитель | Подрядная организация
|  |  | Транспортировка оборудования на расстояние 1,0 км | ТН | 7.2 | Подрядная организация
| 274288 | Монтаж трубного пучка, при помощи автокрана и экстрактора.(вес=7,2 тонн) | Работы и услуги |  |  | Исполнитель | Подрядная организация
|  |  | Монтаж трубного пучка теплообменника | ТН | 7.2 | Подрядная организация
|  |  | Спецтехника |  |  | Исполнитель
|  |  | Автокран г/п 70 тн | М/Ч | 3 | Подрядная организация
|  |  | Экстрактор трубных пучков | М/Ч | 3 | Подрядная организация
| 274289 | Монтаж опрессовочного устройства | Работы и услуги |  |  | Исполнитель | Подрядная организация
|  |  | Монтаж опрессовочного устройства Ду1200 | тн | 0.75 | Подрядная организация
|  |  | Оборудование и материалы |  |  | Поставщик
|  |  | Опресовочное устройсво пучка теплообменника | компл | 1 | Подрядная организация
|  |  | Спецтехника |  |  | Исполнитель
|  |  | Автокран г/п 70 тн | М/Ч | 2 | Подрядная организация
|  |  | Автопогрузчик вилочный г/п 2,5 тн | М/Ч | 1 | Подрядная организация
| 274290 | Опрессовка пучка теплообменника (Г.И. межтрубное пространство) | Работы и услуги |  |  | Исполнитель | Подрядная организация
|  |  | Проведение гидравлических испытаний аппарата горизантального работающего под давлением | М3 | 2.1 | Подрядная организация
| 274291 | Устранение замечаний в ходе выявления опрессовки пучка | Работы и услуги |  |  | Исполнитель | Подрядная организация
|  |  | Монтаж заглушек Ду25 Ру40 | шт | 30 | Подрядная организация
|  |  | Оборудование и материалы |  |  | Поставщик
|  |  | Прокат стальной горячекатаный круглый Б-20 НД ГОСТ 2590-2006 / 20 | ТН | 0.03 | Подрядная организация
|  |  | Лента уплотнительная ФУМ 0,1х25 ТУ 6-05-1388-86 | КГ | 1 | Подрядная организация
|  |  | Смазка Литол-24 ГОСТ 23258-78 | КГ | 2 | Подрядная организация
|  |  | Прокат стальной горячекатаный круглый Б-40 НД ГОСТ 2590-2006 / 20 | ТН | 0.03 | Подрядная организация
|  |  | Прокат стальной горячекатаный круглый Б-30 НД ГОСТ 2590-2006 / 20 | ТН | 0.03 | Подрядная организация
| 274292 | Демонтаж опрессовочного устройства | Работы и услуги |  |  | Исполнитель | Подрядная организация
|  |  | Демонтаж опрессовочного устройства Ду1200 | тн | 0.75 | Подрядная организация
|  |  | Спецтехника |  |  | Исполнитель
|  |  | Автокран г/п 70 тн | М/Ч | 2 | Подрядная организация
|  |  | Автопогрузчик вилочный г/п 2,5 тн | М/Ч | 1 | Подрядная организация
| 274293 | Монтаж плавующей головки трубного пучка(0,2тн) | Работы и услуги |  |  | Исполнитель | Подрядная организация
|  |  | Монтаж оборудования | ТН | 0.2 | Подрядная организация
|  |  | Оборудование и материалы |  |  | Поставщик
|  |  | Прокладка плавающей головки BCH-0-F-1200-1.6-4A-III, E-102A/В | ШТ | 1 | Подрядная организация
|  |  | Шпилька для фланцевых соединений М24х3,0х275 35CrMoA с 2-мя гайками 30CrMoA NB/T47027-2012 | КМП | 10 | Подрядная организация
|  |  | Спецтехника |  |  | Исполнитель
|  |  | Автокран г/п 70 тн | М/Ч | 3 | Подрядная организация
| 274294 | Монтаж распредкамеры (0,181) | Работы и услуги |  |  | Исполнитель | Подрядная организация
|  |  | Монтаж распределительной камеры теплообменника | ТН | 0.181 | Подрядная организация
|  |  | Оборудование и материалы |  |  | Поставщик
|  |  | Прокладка на распредкамере BCH-9-C-1200-1.6-4A-III, E-102A/В | ШТ | 1 | Подрядная организация
|  |  | Прокладка колпака распредкамеры BCH-9-G-1200-1.6-4A-III, E-102A/В | ШТ | 1 | Подрядная организация
|  |  | Смазка УСCА Графитовая гост 3333-80 | КГ | 2 | Подрядная организация
|  |  | Спецтехника |  |  | Исполнитель
|  |  | Автокран г/п 70 тн | М/Ч | 3 | Подрядная организация
| 274295 | Монтаж колпака теплообменника(0,153) | Работы и услуги |  |  | Исполнитель | Подрядная организация
|  |  | Монтаж крышки (колпака) теплообменника | ТН | 0.153 | Подрядная организация
|  |  | Оборудование и материалы |  |  | Поставщик
|  |  | Шпилька для фланцевых соединений М24х3,0х220 35CrMoA с 2-мя гайками 30CrMoA NB/T47027-2012 | КМП | 10 | Подрядная организация
|  |  | Прокладка кожуха у плавающей головки BCH-9-W-1200-1.6-4A-III, E-102A/В | ШТ | 1 | Подрядная организация
|  |  | _ Прокладка медная G 1/2 | ШТ | 4 | Подрядная организация
|  |  | Спецтехника |  |  | Исполнитель
|  |  | Автокран г/п 70 тн | М/Ч | 3 | Подрядная организация
| 274296 | Установка манометрической сборки и опрессовочного аппарата |  |  |  |  | Производство ароматических углеводородов
| 274297 | Проведение Г.И. корпуса теплообменника | Работы и услуги |  |  | Исполнитель | Подрядная организация
|  |  | Проведение гидравлических испытаний аппарата горизантального работающего под давлением | М3 | 2.9 | Подрядная организация
| 274298 | Устранение замечаний в ходе выявления замечаний | Работы и услуги |  |  | Исполнитель | Подрядная организация
|  |  | Обтяжка фланцевых соединений в местах пропуска Ду1200 Ру40 | ШТ | 2 | Подрядная организация
|  |  | Зачистка зеркал фланцев Ду1200 Ру40 | ШТ | 2 | Подрядная организация
|  |  | Переборка фланцевых соединений Ду1200 Ру40 | ШТ | 2 | Подрядная организация
| 274299 | Снятие манометрической сборки и опрессовочного аппарата |  |  |  |  | Производство ароматических углеводородов
| 274300 | Демонтаж межфланцевых заглушек | Работы и услуги |  |  | Исполнитель | Подрядная организация
|  |  | Снятие стандартных межфланцевых заглушек Ду450 Ру40 | ШТ | 4 | Подрядная организация
|  |  | Снятие стандартных межфланцевых заглушек Ду200 Ру16 | ШТ | 3 | Подрядная организация
|  |  | Снятие стандартных межфланцевых заглушек Ду15 Ру63 | ШТ | 2 | Подрядная организация
|  |  | Зачистка зеркал фланцев Ду200 Ру16 | ШТ | 6 | Подрядная организация
|  |  | Зачистка зеркал фланцев Ду450 Ру16 | ШТ | 8 | Подрядная организация
|  |  | Зачистка зеркал фланцев Ду15 Ру100 | ШТ | 2 | Подрядная организация
|  |  | Оборудование и материалы |  |  | Поставщик
|  |  | Прокладка спирально-навитая RF GR/SS316L GIA DN8", 150# ASME 16.20/ANSI 16.50 (API 601) | ШТ | 6 | Подрядная организация
|  |  | Прокладка спирально-навитая RF GR/SS316L DN18", 300# ASME 16.20/ANSI 16.50 (API 601) | ШТ | 8 | Подрядная организация
| 274301 | Монтаж теплоизоляции и покрытия теплообменников | Работы и услуги |  |  | Исполнитель | Подрядная организация
|  |  | Монтаж теплоизоляционного слоя (мат из минеральной ваты МП100, δ=60мм. ГОСТ 21880-94) | М3 | 0.2 | Подрядная организация
|  |  | Монтаж стали оцинкованной толщиной 0,7 мм гост 14918-80 | М2 | 3.5 | Подрядная организация
| 274302 | Демонтаж строительных лесов 12м2 высотой 3 метра | Работы и услуги |  |  | Исполнитель | Подрядная организация
|  |  | Разборка наружных каркасных инвентарных строительных лесов горизонтальной проекции | М2 | 12 | Подрядная организация
| 274303 | Демонтаж освещения снаружи теплообменника |  |  |  |  | ТОО «Нефтестройсервис»
| 274305 | Уборка рабочего места под метлу Вывоз мусора 0,1тн | Работы и услуги |  |  | Исполнитель | Подрядная организация
|  |  | Уборка и вынос мусора на расстояние 15 км | ТН | 0.1 | Подрядная организация
|  |  | Спецтехника |  |  | Исполнитель
|  |  | Самосвал г/п 5 тн | М/Ч | 2 | Подрядная организация
274757 | 274757, ППР на теплообменник Е-105 CCR ПАУ (2022г.)
103010100HEST005, Е-105 Водородcодержащий газ от 3 ступени компрессора К-102 поступает в водяной холодильник потока реактор
6173, Кожухо-трубчатый теплообменник с плавающей головкой, инв. 30020833
| 274758 | Закрытие запорной арматуры по входу/выходу в трубное/межтрубное пространство |  |  |  |  | Производство ароматических углеводородов
| 274759 | Дренирование трубного и межтрубного пространства |  |  |  |  | Производство ароматических углеводородов
| 274760 | Пропарить, промыть аппарат водой, охладить аппарат до 40?С |  |  |  |  | Производство ароматических углеводородов
| 274761 | Установка освещения снаружи теплообменника |  |  |  |  | ТОО «Нефтестройсервис»
| 274762 | Монтаж строительных лесов 16м2 на высоту 3 метра | Работы и услуги |  |  | Исполнитель | Подрядная организация
|  |  | Установка наружных каркасных инвентарных строительных лесов горизонтальной проекции | М2 | 20 | Подрядная организация
| 274763 | Демонтаж теплоизоляции и покрытия теплообменника | Работы и услуги |  |  | Исполнитель | Подрядная организация
|  |  | Демонтаж теплоизоляционного слоя | М3 | 0.3 | Подрядная организация
|  |  | Демонтаж стали оцинкованной толщиной 0,7 мм | М2 | 7 | Подрядная организация
| 274764 | Установка стандартных межфланцевых заглушек | Работы и услуги |  |  | Исполнитель | Подрядная организация
|  |  | Установка стандартных межфланцевых заглушек Ду250 Ру40 | ШТ | 4 | Подрядная организация
|  |  | Установка стандартных межфланцевых заглушек Ду200 Ру40 | ШТ | 2 | Подрядная организация
|  |  | Оборудование и материалы |  |  | Поставщик
|  |  | Паронит маслобензостойкий ПМБ 4,0х1500х1500 ГОСТ 481-80 | КГ | 1 | Подрядная организация
|  |  | Сталь листовая д-6мм, ГОСТ 19903-89 ст.3 сп. | ТН | 0.05 | Подрядная организация
| 274765 | Демонтаж распредкамеры теплообменника | Работы и услуги |  |  | Исполнитель | Подрядная организация
|  |  | Демонтаж распределительной камеры теплообменника | ТН | 1.3 | Подрядная организация
|  |  | Спецтехника |  |  | Исполнитель
|  |  | Автокран г/п 70 тн | М/Ч | 3 | Подрядная организация
| 274766 | Демонтаж колпака теплообменника | Работы и услуги |  |  | Исполнитель | Подрядная организация
|  |  | Демонтаж крышки (колпака) теплообменника | ТН | 1.15 | Подрядная организация
| 274767 | Демонтаж плавающей головки трубного пучка | Работы и услуги |  |  | Исполнитель | Подрядная организация
|  |  | Демонтаж крышки (колпака) теплообменника | ТН | 0.7 | Подрядная организация
| 274768 | Демонтаж трубного пучка, при помощи автокрана и экстрактора. | Работы и услуги |  |  | Исполнитель | Подрядная организация
|  |  | Демонтаж трубного пучка теплообменника | ТН | 10 | Подрядная организация
|  |  | Спецтехника |  |  | Исполнитель
|  |  | Экстрактор трубных пучков | М/Ч | 3 | Подрядная организация
| 274769 | Погрузка трубного пучка, на тралл автокраном. | Работы и услуги |  |  | Исполнитель | Подрядная организация
|  |  | Погрузка для транспортировки | ТН | 10 | Подрядная организация
| 274770 | Перевозка трубного пучка, траллом на расстояние-1км. | Работы и услуги |  |  | Исполнитель | Подрядная организация
|  |  | Транспортировка оборудования на расстояние 1,0 км | ТН | 10 | Подрядная организация
|  |  | Спецтехника |  |  | Исполнитель
|  |  | Самосвал г/п 15 тн | М/Ч | 2 | Подрядная организация
| 274771 | Выгрузка трубного пучка, с тралла автокраном на площадку для мытья. | Работы и услуги |  |  | Исполнитель | Подрядная организация
|  |  | Выгрузка оборудования на площадке | ТН | 10 | Подрядная организация
| 274772 | Гидромеханическая читска корпуса, распр.камеры и трубного пучка. | Работы и услуги |  |  | Исполнитель | Специализированная организация
|  |  | Гидроструйная чистка внутренней поверхности межтрубного пространства | М2 | 15 | Специализированная организация
|  |  | Гидроструйная чистка внутренней поверхности корпуса теплообменника | М2 | 12 | Специализированная организация
|  |  | Гидроструйная чистка внутренней поверхности корпуса теплообменника | М2 | 15 | Специализированная организация
| 274773 | Зачистка сварных швов обечаек корпусов, крышек, колпаков, распределительных камер для проведения В.О | Работы и услуги |  |  | Исполнитель | Подрядная организация
|  |  | Зачистка сварных швов горизонтальное (механизированная) (механизированная, до шероховатости не грубее Rz80, без снятия усиления сварного шва, ширина свыше 30 мм) | М2 | 1 | Подрядная организация
| 274774 | Проведение В.О., толщинометрии корпуса, колпака и распр.камеры. |  |  |  |  | Специализированная организация
| 274775 | Устарнение замечаний выявленных в ходе проведения В.О., дефектоскопии. | Работы и услуги |  |  | Исполнитель | Подрядная организация
|  |  | Зачистка шлифмашинкой под приварку латок | М2 | 0.5 | Подрядная организация
|  |  | Монтаж латок толщиной 4 мм | ТН | 0.002 | Подрядная организация
|  |  | Заварка сварных стыков на латках в 2 подхода | ШТ | 4 | Подрядная организация
|  |  | Цветная дефектоскопия сварных швов | м2 | 0.5 | Подрядная организация
| 274776 | Ремонт трубного пучка | Работы и услуги |  |  | Исполнитель | Подрядная организация
|  |  | Обварка сварных швов | м | 1 | Подрядная организация
| 274777 | Погрузка трубного пучка, на тралл автокраном, с площадки для мытья. | Работы и услуги |  |  | Исполнитель | Подрядная организация
|  |  | Погрузка для транспортировки | ТН | 10 | Подрядная организация
| 274778 | Перевозка трубного пучка, траллом на расстояние 1000м | Работы и услуги |  |  | Исполнитель | Подрядная организация
|  |  | Транспортировка оборудования на расстояние 1,0 км | ТН | 10 | Подрядная организация
| 274779 | Монтаж трубного пучка, при помощи автокрана и экстрактора. | Работы и услуги |  |  | Исполнитель | Подрядная организация
|  |  | Монтаж трубного пучка теплообменника | ТН | 10 | Подрядная организация
|  |  | Спецтехника |  |  | Исполнитель
|  |  | Экстрактор трубных пучков | М/Ч | 2 | Подрядная организация
| 274780 | Монтаж опрессовочного устройства | Работы и услуги |  |  | Исполнитель | Подрядная организация
|  |  | Монтаж опрессовочного устройства Ду1200 | тн | 0.75 | Подрядная организация
|  |  | Оборудование и материалы |  |  | Поставщик
|  |  | Опресовочное устройсво пучка теплообменника | компл | 1 | Подрядная организация
|  |  | Шкурка шлифовальная на бумажной основе не водостойкая 3 ГОСТ 6456-82 | М2 | 5 | Подрядная организация
|  |  | Паронит маслобензостойкий ПМБ 3,0х1500х1500 ГОСТ 481-80 | КГ | 20 | Подрядная организация
|  |  | Смазка Литол-24 ГОСТ 23258-78 | КГ | 2 | Подрядная организация
|  |  | Спецтехника |  |  | Исполнитель
|  |  | Автокран г/п 70 тн | М/Ч | 2 | Подрядная организация
|  |  | Автопогрузчик вилочный г/п 2,5 тн | М/Ч | 1 | Подрядная организация
| 274781 | Опрессовка пучка теплообменника (Г.И. межтрубное пространство) | Работы и услуги |  |  | Исполнитель | Подрядная организация
|  |  | Проведение гидравлических испытаний аппарата горизантального работающего под давлением | М3 | 3 | Подрядная организация
| 274782 | Устранение замечаний в ходе выявления опрессовки пучка | Работы и услуги |  |  | Исполнитель | Подрядная организация
|  |  | Монтаж заглушек Ду25 Ру40 | шт | 30 | Подрядная организация
|  |  | Оборудование и материалы |  |  | Поставщик
|  |  | Прокат стальной горячекатаный круглый Б-27 НД ГОСТ 2590-2006 / 20 | ТН | 1 | Подрядная организация
|  |  | Прокат стальной горячекатаный круглый Б-32 НД ГОСТ 2590-2006 / 20 | ТН | 0.3 | Подрядная организация
| 274783 | Демонтаж опрессовочного устройства | Работы и услуги |  |  | Исполнитель | Подрядная организация
|  |  | Демонтаж опрессовочного устройства Ду1200 | тн | 0.75 | Подрядная организация
|  |  | Спецтехника |  |  | Исполнитель
|  |  | Автокран г/п 70 тн | М/Ч | 2 | Подрядная организация
|  |  | Автопогрузчик вилочный г/п 2,5 тн | М/Ч | 1 | Подрядная организация
| 274784 | Монтаж плавующей головки трубного пучка | Работы и услуги |  |  | Исполнитель | Подрядная организация
|  |  | Монтаж крышки (колпака) теплообменника | ТН | 0.7 | Подрядная организация
|  |  | Оборудование и материалы |  |  | Поставщик
|  |  | Шпилька для фланцевых соединений М30х3,5х380 35CrMoA с 2-мя гайками 30CrMoA NB/T47027-2012 | КМП | 10 | Подрядная организация
| 274785 | Монтаж распредкамеры | Работы и услуги |  |  | Исполнитель | Подрядная организация
|  |  | Монтаж распределительной камеры теплообменника | ТН | 1.3 | Подрядная организация
|  |  | Оборудование и материалы |  |  | Поставщик
|  |  | Шпилька для фланцевых соединений М36х3х455 35CrMoA с 2-мя гайками 30CrMoA NB/T47027-2012 | КМП | 10 | Подрядная организация
|  |  | Смазка УСCА Графитовая гост 3333-80 | КГ | 2 | Подрядная организация
| 274786 | Монтаж колпака теплообменника | Работы и услуги |  |  | Исполнитель | Подрядная организация
|  |  | Монтаж крышки (колпака) теплообменника | ТН | 1.15 | Подрядная организация
|  |  | Оборудование и материалы |  |  | Поставщик
|  |  | Шпилька для фланцевых соединений М36х3х360 35CrMoA с 2-мя гайками 30CrMoA NB/T47027-2012 | КМП | 10 | Подрядная организация
| 274787 | Установка манометрической сборки и опрессовочного аппарата | Оборудование и материалы |  |  | Поставщик | Производство ароматических углеводородов
|  |  | Лента уплотнительная ФУМ 0,1х25 ТУ 6-05-1388-86 | КГ | 0.1 | Подрядная организация
| 274788 | Проведение Г.И. корпуса теплообменника | Работы и услуги |  |  | Исполнитель | Подрядная организация
|  |  | Проведение гидравлических испытаний аппарата горизантального работающего под давлением | М3 | 6 | Подрядная организация
| 274789 | Устранение замечаний в ходе выявления замечаний | Работы и услуги |  |  | Исполнитель | Подрядная организация
|  |  | Обтяжка фланцевых соединений в местах пропуска Ду1200 Ру40 | ШТ | 2 | Подрядная организация
|  |  | Зачистка зеркал фланцев Ду1200 Ру40 | ШТ | 2 | Подрядная организация
|  |  | Переборка фланцевых соединений Ду1200 Ру40 | ШТ | 2 | Подрядная организация
| 274790 | Снятие манометрической сборки и опрессовочного аппарата |  |  |  |  | Производство ароматических углеводородов
| 274791 | Демонтаж межфланцевых заглушек | Работы и услуги |  |  | Исполнитель | Подрядная организация
|  |  | Снятие стандартных межфланцевых заглушек Ду250 Ру40 | ШТ | 4 | Подрядная организация
|  |  | Снятие стандартных межфланцевых заглушек Ду200 Ру40 | ШТ | 2 | Подрядная организация
|  |  | Зачистка зеркал фланцев Ду250 Ру40 | ШТ | 8 | Подрядная организация
|  |  | Зачистка зеркал фланцев Ду200 Ру40 | ШТ | 4 | Подрядная организация
|  |  | Оборудование и материалы |  |  | Поставщик
|  |  | Прокладка спирально-навитая RF GR/SS316L GIA DN8", 300# ASME 16.20/ANSI 16.50 (API 601) | ШТ | 4 | Подрядная организация
|  |  | Прокладка спирально-навитая RF GR/SS316L GA DN10", 300# ASME 16.20/ANSI 16.50 (API 601) | ШТ | 8 | Подрядная организация
|  |  | _ Прокладка медная G 1/2 | ШТ | 4 | Подрядная организация
| 274792 | Монтаж теплоизоляции и покрытия теплообменников | Работы и услуги |  |  | Исполнитель | Подрядная организация
|  |  | Монтаж теплоизоляционного слоя (мат из минеральной ваты МП100, δ=60мм. ГОСТ 21880-94) | М3 | 0.3 | Подрядная организация
|  |  | Монтаж стали оцинкованной толщиной 0,7 мм гост 14918-80 | М2 | 7 | Подрядная организация
| 274793 | Демонтаж строительных лесов высотой 3 метра | Работы и услуги |  |  | Исполнитель | Подрядная организация
|  |  | Разборка наружных каркасных инвентарных строительных лесов горизонтальной проекции | М2 | 20 | Подрядная организация
| 274794 | Демонтаж освещения снаружи теплообменника |  |  |  |  | ТОО «Нефтестройсервис»
| 274796 | Уборка рабочего места под метлу Вывоз мусора 0,1тн | Работы и услуги |  |  | Исполнитель | Подрядная организация
|  |  | Уборка и вынос мусора на расстояние 15 км | ТН | 0.1 | Подрядная организация
|  |  | Спецтехника |  |  | Исполнитель
|  |  | Автопогрузчик вилочный г/п 2,5 тн | М/Ч | 1 | Подрядная организация
276387 | 276387, ППР на теплообменник Е-201 CCR ПАУ (2022г.)
103010200HEST001, E-201 Теплообменник нагрева водородсодержащего газа с емкости D-106 в емкости D-221,231,222,232,223,233/ох
6184, Кожухо-трубчатый теплообменник, инв. 30020819
| 276388 | Закрытие запорной арматуры по входу/выходу в трубное/межтрубное пространство |  |  |  |  | Производство ароматических углеводородов
| 276389 | Дренирование трубного и межтрубного пространства |  |  |  |  | Производство ароматических углеводородов
| 276390 | Пропарить, промыть аппарат водой, охладить аппарат до 40?С |  |  |  |  | Производство ароматических углеводородов
| 276391 | Установка освещения снаружи теплообменника |  |  |  |  | ТОО «Нефтестройсервис»
| 276392 | Монтаж строительных лесов на высоту 3 метра | Работы и услуги |  |  | Исполнитель | Подрядная организация
|  |  | Установка наружных каркасных инвентарных строительных лесов вертикальной проекции | М2 | 12 | Подрядная организация
| 276393 | Демонтаж теплоизоляции и покрытия теплообменника | Работы и услуги |  |  | Исполнитель | Подрядная организация
|  |  | Демонтаж стали оцинкованной толщиной 0,7 мм | М2 | 6 | Подрядная организация
|  |  | Демонтаж теплоизоляционного слоя | М3 | 0.2 | Подрядная организация
| 276394 | Установка стандартных межфланцевых заглушек | Работы и услуги |  |  | Исполнитель | Подрядная организация
|  |  | Установка стандартных межфланцевых заглушек Ду80 Ру40 | ШТ | 4 | Подрядная организация
|  |  | Установка стандартных межфланцевых заглушек Ду80 Ру16 | ШТ | 2 | Подрядная организация
|  |  | Установка стандартных межфланцевых заглушек Ду20 Ру16 | ШТ | 4 | Подрядная организация
|  |  | Установка стандартных межфланцевых заглушек Ду20 Ру40 | ШТ | 1 | Подрядная организация
|  |  | Установка стандартных межфланцевых заглушек Ду15 Ру40 | ШТ | 1 | Подрядная организация
|  |  | Оборудование и материалы |  |  | Поставщик
|  |  | Паронит маслобензостойкий ПМБ 3,0х1500х1500 ГОСТ 481-80 | КГ | 20 | Подрядная организация
| 276395 | Демонтаж колпаков теплообменника 2шт | Работы и услуги |  |  | Исполнитель | Подрядная организация
|  |  | Демонтаж крышки (колпака) теплообменника | ТН | 0.3 | Подрядная организация
| 276396 | Гидромеханическая чистка колпаков 2шт | Работы и услуги |  |  | Исполнитель | Специализированная организация
|  |  | Гидроструйная чистка внутренней поверхности | М2 | 4 | Специализированная организация
| 276397 | Зачистка сварных швов обечаек корпусов, крышек, колпаков, для проведения В.О | Работы и услуги |  |  | Исполнитель | Подрядная организация
|  |  | Зачистка сварных швов | М2 | 1 | Подрядная организация
| 276398 | Проведение В.О., толщинометрии корпуса, колпаков. |  |  |  |  | Специализированная организация
| 276399 | Устарнение замечаний выявленных в ходе проведения В.О., дефектоскопии. | Работы и услуги |  |  | Исполнитель | Подрядная организация
|  |  | Зачистка шлифмашинкой под приварку латок | М2 | 0.5 | Подрядная организация
|  |  | Монтаж латок толщиной 4 мм | ТН | 0.002 | Подрядная организация
|  |  | Заварка сварных стыков на латках в 2 подхода | ШТ | 4 | Подрядная организация
|  |  | Цветная дефектоскопия сварных швов | м2 | 1 | Подрядная организация
| 276400 | Ремонт трубного пучка | Работы и услуги |  |  | Исполнитель | Подрядная организация
|  |  | Обварка сварных швов | м | 1 | Подрядная организация
|  |  | Оборудование и материалы |  |  | Поставщик
|  |  | Электрод Esab-ОК53.70-2,5-350 | КГ | 5 | Подрядная организация
|  |  | Электрод Esab-ОК92.45-2,5-350 | КГ | 4 | Подрядная организация
| 276401 | Опрессовка пучка теплообменника (Г.И. межтрубное пространство) | Работы и услуги |  |  | Исполнитель | Подрядная организация
|  |  | Проведение гидравлических испытаний аппарата вертикального работающего под давлением | М3 | 0.4 | Подрядная организация
|  |  | Оборудование и материалы |  |  | Поставщик
|  |  | Лента уплотнительная ФУМ 0,1х25 ТУ 6-05-1388-86 | КГ | 1 | Подрядная организация
| 276402 | Устранение замечаний в ходе выявления опрессовки пучка | Работы и услуги |  |  | Исполнитель | Подрядная организация
|  |  | Монтаж заглушек Ду25 Ру40 | шт | 20 | Подрядная организация
|  |  | Оборудование и материалы |  |  | Поставщик
|  |  | Прокат стальной горячекатаный круглый Б-20 НД ГОСТ 2590-2006 / 20 | ТН | 0.03 | Подрядная организация
|  |  | Прокат стальной горячекатаный круглый Б-30 НД ГОСТ 2590-2006 / 20 | ТН | 0.03 | Подрядная организация
|  |  | Прокат стальной горячекатаный круглый Б-40 НД ГОСТ 2590-2006 / 20 | ТН | 0.03 | Подрядная организация
| 276403 | Монтаж колпаков теплообменника | Работы и услуги |  |  | Исполнитель | Подрядная организация
|  |  | Монтаж крышки (колпака) теплообменника | ТН | 0.3 | Подрядная организация
|  |  | Оборудование и материалы |  |  | Поставщик
|  |  | Смазка Литол-24 ГОСТ 23258-78 | КГ | 2 | Подрядная организация
|  |  | Смазка УСCА Графитовая гост 3333-80 | КГ | 2 | Подрядная организация
|  |  | Прокладка Кампрофайл металло-графитовая, 352x300 толщина обтюратора:4мм | ШТ | 2 | Подрядная организация
| 276404 | Проведение Г.И. корпуса теплообменника | Работы и услуги |  |  | Исполнитель | Подрядная организация
|  |  | Проведение гидравлических испытаний аппарата вертикального работающего под давлением | М3 | 0.6 | Подрядная организация
| 276405 | Устранение замечаний в ходе выявления замечаний |  |  |  |  | Подрядная организация
| 276406 | Демонтаж межфланцевых заглушек | Работы и услуги |  |  | Исполнитель | Подрядная организация
|  |  | Снятие стандартных межфланцевых заглушек Ду80 Ру40 | ШТ | 4 | Подрядная организация
|  |  | Зачистка зеркал фланцев Ду80 Ру40 | ШТ | 8 | Подрядная организация
|  |  | Снятие стандартных межфланцевых заглушек Ду80 Ру16 | ШТ | 2 | Подрядная организация
|  |  | Зачистка зеркал фланцев Ду80 Ру16 | ШТ | 4 | Подрядная организация
|  |  | Снятие стандартных межфланцевых заглушек Ду20 Ру16 | ШТ | 4 | Подрядная организация
|  |  | Зачистка зеркал фланцев Ду20 Ру16 | ШТ | 8 | Подрядная организация
|  |  | Снятие стандартных межфланцевых заглушек Ду20 Ру40 | ШТ | 1 | Подрядная организация
|  |  | Зачистка зеркал фланцев Ду20 Ру40 | ШТ | 2 | Подрядная организация
|  |  | Снятие стандартных межфланцевых заглушек Ду15 Ру40 | ШТ | 1 | Подрядная организация
|  |  | Зачистка зеркал фланцев Ду10 Ру40 | ШТ | 2 | Подрядная организация
|  |  | Оборудование и материалы |  |  | Поставщик
|  |  | Прокладка спирально-навитая RF GR/SS316L GIA DN3", 300# ASME 16.20/ANSI 16.50 (API 601) | ШТ | 8 | Подрядная организация
|  |  | Прокладка спирально-навитая RF GR/SS316L GIA DN3", 150# ASME 16.20/ANSI 16.50 (API 601) | ШТ | 4 | Подрядная организация
|  |  | Прокладка спирально-навитая RF GR/SS316L GIA DN3/4", 150# ASME 16.20/ANSI 16.50 (API 601) | ШТ | 8 | Подрядная организация
|  |  | Прокладка спирально-навитая RF GR/SS316L GA DN3/4", 300# ASME 16.20/ANSI 16.50 (API 601) | ШТ | 2 | Подрядная организация
|  |  | Прокладка спирально-навитая RF GR/SS316L GIA DN1/2", 300# ASME 16.20/ANSI 16.50 (API 601) | ШТ | 2 | Подрядная организация
| 276407 | Монтаж теплоизоляции и покрытия теплообменников | Работы и услуги |  |  | Исполнитель | Подрядная организация
|  |  | Монтаж теплоизоляционного слоя (мат из минеральной ваты МП100, δ=60мм. ГОСТ 21880-94) | М3 | 0.2 | Подрядная организация
|  |  | Монтаж стали оцинкованной толщиной 0,7 мм гост 14918-80 | М2 | 6 | Подрядная организация
| 276408 | Демонтаж строительных лесов высотой 3 метра | Работы и услуги |  |  | Исполнитель | Подрядная организация
|  |  | Разборка наружных каркасных инвентарных строительных лесов вертикальной проекции | М2 | 12 | Подрядная организация
| 276409 | Демонтаж освещения снаружи теплообменника |  |  |  |  | ТОО «Нефтестройсервис»
| 276410 | Уборка рабочего места, вывоз мусора | Работы и услуги |  |  | Исполнитель | Подрядная организация
|  |  | Уборка и вынос мусора на расстояние 15 км | ТН | 0.05 | Подрядная организация
|  |  | Спецтехника |  |  | Исполнитель
|  |  | Автопогрузчик вилочный г/п 2,5 тн | М/Ч | 1 | Подрядная организация
|  |  | Самосвал г/п 5 тн | М/Ч | 2 | Подрядная организация
276411 | 276411, ППР на теплообменник Е-202А CCR ПАУ (2022г.)
103010200HEST002, Е-202 A Теплообменник нагрева водорода от аппарата мембранной очистки М-210 к печи Н-201/охлаждения водорода
6185, Кожухо-трубчатый теплообменник, инв. 30020820
| 276412 | Закрытие запорной арматуры по входу/выходу в трубное/межтрубное пространство |  |  |  |  | Производство ароматических углеводородов
| 276413 | Дренирование трубного и межтрубного пространства |  |  |  |  | Производство ароматических углеводородов
| 276414 | Пропарить, промыть аппарат водой, охладить аппарат до 40?С |  |  |  |  | Производство ароматических углеводородов
| 276415 | Установка освещения снаружи теплообменника |  |  |  |  | ТОО «Нефтестройсервис»
| 276416 | Монтаж строительных лесов 8м2 на высоту 3 метра | Работы и услуги |  |  | Исполнитель | Подрядная организация
|  |  | Установка наружных каркасных инвентарных строительных лесов вертикальной проекции | М2 | 8 | Подрядная организация
| 276417 | Установка стандартных межфланцевых заглушек | Работы и услуги |  |  | Исполнитель | Подрядная организация
|  |  | Установка стандартных межфланцевых заглушек Ду150 Ру40 | ШТ | 8 | Подрядная организация
|  |  | Установка стандартных межфланцевых заглушек Ду20 Ру40 | ШТ | 4 | Подрядная организация
|  |  | Установка стандартных межфланцевых заглушек Ду15 Ру40 | ШТ | 4 | Подрядная организация
|  |  | Оборудование и материалы |  |  | Поставщик
|  |  | Паронит маслобензостойкий ПМБ 3,0х1500х1500 ГОСТ 481-80 | КГ | 20 | Подрядная организация
| 276418 | Демонтаж колпаков теплообменника 2шт вес 0,3тн | Работы и услуги |  |  | Исполнитель | Подрядная организация
|  |  | Демонтаж крышки (колпака) теплообменника | ТН | 0.3 | Подрядная организация
|  |  | Спецтехника |  |  | Исполнитель
|  |  | Автокран г/п 100 тн | М/Ч | 3 | Подрядная организация
| 276419 | Гидромеханическая чистка колпаков 2шт | Работы и услуги |  |  | Исполнитель | Специализированная организация
|  |  | Гидроструйная чистка внутренней поверхности | М2 | 4 | Специализированная организация
| 276420 | Зачистка сварных швов обечаек корпусов, крышек, колпаков, для проведения В.О | Работы и услуги |  |  | Исполнитель | Подрядная организация
|  |  | Зачистка точек размерами 30х30 | ШТ | 5 | Подрядная организация
|  |  | Зачистка сварных швов (механизированная, до шероховатости не грубее Rz80, без снятия усиления сварного шва, ширина свыше 30 мм) | М2 | 1 | Подрядная организация
| 276421 | Проведение В.О., толщинометрии корпуса, колпаков. |  |  |  |  | Специализированная организация
| 276422 | Устарнение замечаний выявленных в ходе проведения В.О., дефектоскопии. | Работы и услуги |  |  | Исполнитель | Подрядная организация
|  |  | Монтаж латок толщиной 4 мм | ТН | 0.002 | Подрядная организация
|  |  | Заварка сварных стыков на латках в 2 подхода | ШТ | 4 | Подрядная организация
|  |  | Зачистка шлифмашинкой под приварку латок | М2 | 0.5 | Подрядная организация
|  |  | Цветная дефектоскопия сварных швов | м2 | 1 | Подрядная организация
| 276423 | Ремонт трубного пучка | Работы и услуги |  |  | Исполнитель | Подрядная организация
|  |  | Обварка сварных швов | М | 1 | Подрядная организация
|  |  | Оборудование и материалы |  |  | Поставщик
|  |  | Электрод Esab-ОК53.70-3,2 | КГ | 5 | Подрядная организация
|  |  | Электрод Esab-OK92.45-3,2 | КГ | 5 | Подрядная организация
| 276424 | Опрессовка пучка теплообменника (Г.И. межтрубное пространство) 1,4м3 | Работы и услуги |  |  | Исполнитель | Подрядная организация
|  |  | Проведение гидравлических испытаний аппарата вертикального работающего под давлением | М3 | 1.4 | Подрядная организация
|  |  | Оборудование и материалы |  |  | Поставщик
|  |  | Смазка Литол-24 ГОСТ 23258-78 | КГ | 2 | Подрядная организация
|  |  | Лента уплотнительная ФУМ 0,1х25 ТУ 6-05-1388-86 | КГ | 1 | Подрядная организация
| 276425 | Устранение замечаний в ходе выявления опрессовки пучка | Работы и услуги |  |  | Исполнитель | Подрядная организация
|  |  | Монтаж заглушек Ду25 Ру40 | ШТ | 20 | Подрядная организация
|  |  | Оборудование и материалы |  |  | Поставщик
|  |  | Прокат стальной горячекатаный круглый Б-27 НД ГОСТ 2590-2006 / 20 | ТН | 0.03 | Подрядная организация
|  |  | Прокат стальной горячекатаный круглый Б-32 НД ГОСТ 2590-2006 / 20 | ТН | 0.03 | Подрядная организация
| 276426 | Монтаж колпаков теплообменника 0,3тн | Работы и услуги |  |  | Исполнитель | Подрядная организация
|  |  | Монтаж крышки (колпака) теплообменника | ТН | 0.3 | Подрядная организация
|  |  | Оборудование и материалы |  |  | Поставщик
|  |  | Прокладка Кампрофайл металло-графитовая, 360x300 толщина обтюратора:4мм | ШТ | 2 | Подрядная организация
|  |  | Шпилька для фланцевых соединений М24х3,0х190 35CrMoA с 2-мя гайками 30CrMoA NB/T47027-2012 | КМП | 10 | Подрядная организация
|  |  | Смазка УСCА Графитовая гост 3333-80 | КГ | 2 | Подрядная организация
|  |  | Спецтехника |  |  | Исполнитель
|  |  | Автокран г/п 100 тн | М/Ч | 3 | Подрядная организация
| 276427 | Проведение Г.И. корпуса теплообменника 1,6м3 | Работы и услуги |  |  | Исполнитель | Подрядная организация
|  |  | Проведение гидравлических испытаний аппарата вертикального работающего под давлением | М3 | 1.6 | Подрядная организация
| 276428 | Устранение замечаний в ходе выявления замечаний | Работы и услуги |  |  | Исполнитель | Подрядная организация
|  |  | Обтяжка фланцевых соединений в местах пропуска Ду300 Ру40 | ШТ | 2 | Подрядная организация
|  |  | Зачистка зеркал фланцев Ду300 Ру40 | ШТ | 2 | Подрядная организация
|  |  | Переборка фланцевых соединений Ду300 Ру40 | ШТ | 2 | Подрядная организация
| 276429 | Демонтаж межфланцевых заглушек | Работы и услуги |  |  | Исполнитель | Подрядная организация
|  |  | Снятие стандартных межфланцевых заглушек Ду150 Ру40 | ШТ | 8 | Подрядная организация
|  |  | Снятие стандартных межфланцевых заглушек Ду15 Ру40 | ШТ | 4 | Подрядная организация
|  |  | Снятие стандартных межфланцевых заглушек Ду20 Ру40 | ШТ | 4 | Подрядная организация
|  |  | Оборудование и материалы |  |  | Поставщик
|  |  | Прокладка спирально-навитая RF GR/SS316L GA DN3/4", 300# ASME 16.20/ANSI 16.50 (API 601) | ШТ | 4 | Подрядная организация
|  |  | Прокладка спирально-навитая RF GR304 DN6", 300# SA240 ASME 16.20 | ШТ | 8 | Подрядная организация
|  |  | Прокладка спирально-навитая RF GR/SS316L GIA DN1/2", 300# ASME 16.20/ANSI 16.50 (API 601) | ШТ | 4 | Подрядная организация
| 276430 | Демонтаж строительных лесов 8м2 высотой 3 метра | Работы и услуги |  |  | Исполнитель | Подрядная организация
|  |  | Разборка наружных каркасных инвентарных строительных лесов вертикальной проекции | М2 | 8 | Подрядная организация
| 276431 | Демонтаж освещения снаружи теплообменника |  |  |  |  | ТОО «Нефтестройсервис»
| 276432 | Уборка рабочего места и вывоз мусора вес 0,02тн | Работы и услуги |  |  | Исполнитель | Подрядная организация
|  |  | Уборка и вынос мусора на расстояние 15 км | ТН | 0.02 | Подрядная организация
|  |  | Спецтехника |  |  | Исполнитель
|  |  | Самосвал г/п 5 тн | М/Ч | 2 | Подрядная организация
276434 | 276434, ППР на теплообменник Е-202В CCR ПАУ (2022г.)
103010200HEST003, Е-202 В Теплообменник нагрева водорода от аппарата мембранной очистки М-210 к печи Н-201/охлаждения водорода
6186, Кожухо-трубчатый теплообменник, инв. 30020821
| 276435 | Закрытие запорной арматуры по входу/выходу в трубное/межтрубное пространство |  |  |  |  | Производство ароматических углеводородов
| 276436 | Дренирование трубного и межтрубного пространства |  |  |  |  | Производство ароматических углеводородов
| 276437 | Пропарить, промыть аппарат водой, охладить аппарат до 40?С |  |  |  |  | Производство ароматических углеводородов
| 276438 | Установка освещения снаружи теплообменника |  |  |  |  | ТОО «Нефтестройсервис»
| 276439 | Монтаж строительных лесов на высоту 3 метра | Работы и услуги |  |  | Исполнитель | Подрядная организация
|  |  | Установка наружных каркасных инвентарных строительных лесов вертикальной проекции | М2 | 8 | Подрядная организация
| 276440 | Демонтаж теплоизоляции и покрытия теплообменника | Работы и услуги |  |  | Исполнитель | Подрядная организация
|  |  | Демонтаж теплоизоляционного слоя | М3 | 0.2 | Подрядная организация
|  |  | Демонтаж стали оцинкованной толщиной 0,7 мм | М2 | 8 | Подрядная организация
| 276441 | Установка стандартных межфланцевых заглушек | Работы и услуги |  |  | Исполнитель | Подрядная организация
|  |  | Установка стандартных межфланцевых заглушек Ду20 Ру40 | ШТ | 4 | Подрядная организация
|  |  | Установка стандартных межфланцевых заглушек Ду150 Ру40 | ШТ | 8 | Подрядная организация
|  |  | Установка стандартных межфланцевых заглушек Ду15 Ру40 | ШТ | 4 | Подрядная организация
|  |  | Установка стандартных межфланцевых заглушек Ду150 Ру16 | ШТ | 4 | Подрядная организация
|  |  | Установка стандартных межфланцевых заглушек Ду40 Ру40 | ШТ | 4 | Подрядная организация
|  |  | Оборудование и материалы |  |  | Поставщик
|  |  | Паронит маслобензостойкий ПМБ 3,0х1500х1500 ГОСТ 481-80 | КГ | 20 | Подрядная организация
| 276442 | Демонтаж колпаков теплообменника 2шт | Работы и услуги |  |  | Исполнитель | Подрядная организация
|  |  | Демонтаж крышки (колпака) теплообменника | ТН | 0.3 | Подрядная организация
| 276443 | Гидромеханическая чистка колпаков 2шт | Работы и услуги |  |  | Исполнитель | Специализированная организация
|  |  | Гидроструйная чистка внутренней поверхности | М2 | 4 | Специализированная организация
| 276444 | Зачистка сварных швов обечаек корпусов, крышек, колпаков, для проведения В.О | Работы и услуги |  |  | Исполнитель | Подрядная организация
|  |  | Зачистка сварных швов (механизированная, до шероховатости не грубее Rz80, без снятия усиления сварного шва, ширина свыше 30 мм) | М2 | 1 | Подрядная организация
| 276445 | Проведение В.О., толщинометрии корпуса, колпаков. |  |  |  |  | Специализированная организация
| 276446 | Устарнение замечаний выявленных в ходе проведения В.О., дефектоскопии. | Работы и услуги |  |  | Исполнитель | Подрядная организация
|  |  | Монтаж латок толщиной 4 мм | ТН | 0.002 | Подрядная организация
|  |  | Заварка сварных стыков на латках в 2 подхода | ШТ | 4 | Подрядная организация
|  |  | Зачистка шлифмашинкой под приварку латок | М2 | 0.5 | Подрядная организация
|  |  | Цветная дефектоскопия сварных швов | м2 | 1 | Подрядная организация
| 276447 | Ремонт трубного пучка | Работы и услуги |  |  | Исполнитель | Подрядная организация
|  |  | Обварка сварных швов | м | 1 | Подрядная организация
|  |  | Оборудование и материалы |  |  | Поставщик
|  |  | Электрод Esab-ОК53.70-2,5-350 | КГ | 5 | Подрядная организация
|  |  | Электрод Esab-ОК92.45-2,5-350 | КГ | 5 | Подрядная организация
| 276448 | Опрессовка пучка теплообменника (Г.И. межтрубное пространство) | Работы и услуги |  |  | Исполнитель | Подрядная организация
|  |  | Проведение гидравлических испытаний аппарата вертикального работающего под давлением | М3 | 1.4 | Подрядная организация
|  |  | Оборудование и материалы |  |  | Поставщик
|  |  | Смазка Литол-24 ГОСТ 23258-78 | КГ | 2 | Подрядная организация
|  |  | Лента уплотнительная ФУМ 0,1х25 ТУ 6-05-1388-86 | КГ | 1 | Подрядная организация
| 276449 | Устранение замечаний в ходе выявления опрессовки пучка | Работы и услуги |  |  | Исполнитель | Подрядная организация
|  |  | Монтаж заглушек Ду25 Ру40 | шт | 20 | Подрядная организация
|  |  | Оборудование и материалы |  |  | Поставщик
|  |  | Прокат стальной горячекатаный круглый Б-20 НД ГОСТ 2590-2006 / 20 | ТН | 0.03 | Подрядная организация
|  |  | Прокат стальной горячекатаный круглый Б-30 НД ГОСТ 2590-2006 / 20 | ТН | 0.03 | Подрядная организация
|  |  | Прокат стальной горячекатаный круглый Б-40 НД ГОСТ 2590-2006 / 20 | ТН | 0.03 | Подрядная организация
| 276450 | Монтаж колпаков теплообменника 2шт | Работы и услуги |  |  | Исполнитель | Подрядная организация
|  |  | Монтаж крышки (колпака) теплообменника | ТН | 0.3 | Подрядная организация
|  |  | Оборудование и материалы |  |  | Поставщик
|  |  | Прокладка Кампрофайл металло-графитовая, 360x300 толщина обтюратора:4мм | ШТ | 2 | Подрядная организация
|  |  | Шпилька для фланцевых соединений М24х3,0х190 35CrMoA с 2-мя гайками 30CrMoA NB/T47027-2012 | КМП | 10 | Подрядная организация
|  |  | Смазка УСCА Графитовая гост 3333-80 | КГ | 2 | Подрядная организация
| 276451 | Проведение Г.И. корпуса теплообменника |  |  |  |  | Подрядная организация
|  |  | Работы и услуги |  |  | Исполнитель
|  |  | Проведение гидравлических испытаний аппарата вертикального работающего под давлением | М3 | 1.6 | Подрядная организация
| 276452 | Устранение замечаний в ходе выявления замечаний | Работы и услуги |  |  | Исполнитель | Подрядная организация
|  |  | Обтяжка фланцевых соединений в местах пропуска Ду300 Ру40 | ШТ | 2 | Подрядная организация
|  |  | Зачистка зеркал фланцев Ду300 Ру40 | ШТ | 2 | Подрядная организация
|  |  | Переборка фланцевых соединений Ду300 Ру40 | ШТ | 2 | Подрядная организация
| 276453 | Демонтаж межфланцевых заглушек | Работы и услуги |  |  | Исполнитель | Подрядная организация
|  |  | Снятие стандартных межфланцевых заглушек Ду20 Ру40 | ШТ | 4 | Подрядная организация
|  |  | Снятие стандартных межфланцевых заглушек Ду150 Ру40 | ШТ | 8 | Подрядная организация
|  |  | Снятие стандартных межфланцевых заглушек Ду15 Ру40 | ШТ | 4 | Подрядная организация
|  |  | Снятие стандартных межфланцевых заглушек Ду150 Ру16 | ШТ | 4 | Подрядная организация
|  |  | Снятие стандартных межфланцевых заглушек Ду100 Ру40 | ШТ | 4 | Подрядная организация
|  |  | Оборудование и материалы |  |  | Поставщик
|  |  | Прокладка спирально-навитая RF GR/SS316L GA DN3/4", 300# ASME 16.20/ANSI 16.50 (API 601) | ШТ | 4 | Подрядная организация
|  |  | Прокладка спирально-навитая RF GR304 DN6", 300# SA240 ASME 16.20 | ШТ | 8 | Подрядная организация
|  |  | Прокладка спирально-навитая RF GR/SS316L GIA DN1/2", 300# ASME 16.20/ANSI 16.50 (API 601) | ШТ | 4 | Подрядная организация
|  |  | Прокладка спирально-навитая RF GR/SS316L GIA DN6", 150# ASME 16.20/ANSI 16.50 (API 601) | ШТ | 4 | Подрядная организация
|  |  | Прокладка спирально-навитая RF GR/SS316L GIA DN4", 300# ASME 16.20/ANSI 16.50 (API 601) | ШТ | 4 | Подрядная организация
| 276454 | Монтаж теплоизоляции и покрытия теплообменников | Работы и услуги |  |  | Исполнитель | Подрядная организация
|  |  | Монтаж теплоизоляционного слоя (мат из минеральной ваты МП100, δ=60мм. ГОСТ 21880-94) | М3 | 0.2 | Подрядная организация
|  |  | Монтаж стали оцинкованной толщиной 0,7 мм гост 14918-80 | М2 | 8 | Подрядная организация
| 276455 | Демонтаж строительных лесов высотой 3 метра | Работы и услуги |  |  | Исполнитель | Подрядная организация
|  |  | Разборка наружных каркасных инвентарных строительных лесов вертикальной проекции | М2 | 8 | Подрядная организация
| 276456 | Демонтаж освещения снаружи теплообменника |  |  |  |  | ТОО «Нефтестройсервис»
| 276457 | Уборка рабочего места и вывоз мусора 0,1тн | Работы и услуги |  |  | Исполнитель | Подрядная организация
|  |  | Уборка и вынос мусора на расстояние 15 км | ТН | 0.1 | Подрядная организация
|  |  | Спецтехника |  |  | Исполнитель
|  |  | Самосвал г/п 5 тн | М/Ч | 2 | Подрядная организация
276876 | 276876, ППР на теплообменник Е-207 CCR ПАУ (2022г.)
103010200HEST008, Е-207 Холодильник газов регенерации(азот, кислород) от теплообменника Е-205 к скруберу D-208. Охлаждение п
6191, Кожухо-трубчатый теплообменник, инв. 30022425
| 276877 | Закрытие запорной арматуры по входу/выходу в трубное/межтрубное пространство |  |  |  |  | Производство ароматических углеводородов
| 276878 | Дренирование трубного и межтрубного пространства |  |  |  |  | Производство ароматических углеводородов
| 276879 | Пропарить, промыть аппарат водой, охладить аппарат до 40ºС |  |  |  |  | Производство ароматических углеводородов
| 276880 | Установка освещения снаружи теплообменника |  |  |  |  | ТОО «Нефтестройсервис»
| 276881 | Монтаж строительных лесов на высоту 3 метра | Работы и услуги |  |  | Исполнитель | Подрядная организация
|  |  | Установка наружных каркасных инвентарных строительных лесов горизонтальной проекции | М2 | 12 | Подрядная организация
| 276882 | Демонтаж теплоизоляции и покрытия теплообменника | Работы и услуги |  |  | Исполнитель | Подрядная организация
|  |  | Демонтаж стали оцинкованной толщиной 0,7 мм | М2 | 8 | Подрядная организация
|  |  | Демонтаж теплоизоляционного слоя | М3 | 0.3 | Подрядная организация
| 276883 | Установка стандартных межфланцевых заглушек | Работы и услуги |  |  | Исполнитель | Подрядная организация
|  |  | Установка стандартных межфланцевых заглушек Ду200 Ру40 | ШТ | 2 | Подрядная организация
|  |  | Установка стандартных межфланцевых заглушек Ду300 Ру40 | ШТ | 2 | Подрядная организация
|  |  | Оборудование и материалы |  |  | Поставщик
|  |  | Паронит маслобензостойкий ПМБ 3,0х1500х1500 ГОСТ 481-80 | КГ | 20 | Подрядная организация
| 276884 | Демонтаж распредкамеры теплообменника | Работы и услуги |  |  | Исполнитель | Подрядная организация
|  |  | Демонтаж распределительной камеры теплообменника | ТН | 0.2 | Подрядная организация
|  |  | Спецтехника |  |  | Исполнитель
|  |  | Автокран г/п 70 тн | М/Ч | 3 | Подрядная организация
| 276885 | Демонтаж колпака теплообменника | Работы и услуги |  |  | Исполнитель | Подрядная организация
|  |  | Демонтаж крышки (колпака) теплообменника | ТН | 0.2 | Подрядная организация
|  |  | Спецтехника |  |  | Исполнитель
|  |  | Автокран г/п 70 тн | М/Ч | 3 | Подрядная организация
| 276886 | Демонтаж плавающей головки трубного пучка | Работы и услуги |  |  | Исполнитель | Подрядная организация
|  |  | Демонтаж крышки (колпака) теплообменника | ТН | 0.1 | Подрядная организация
| 276887 | Демонтаж трубного пучка, при помощи автокрана и экстрактора. | Работы и услуги |  |  | Исполнитель | Подрядная организация
|  |  | Демонтаж трубного пучка теплообменника | ТН | 3 | Подрядная организация
|  |  | Спецтехника |  |  | Исполнитель
|  |  | Автокран г/п 70 тн | М/Ч | 2 | Подрядная организация
|  |  | Экстрактор трубных пучков | М/Ч | 2 | Подрядная организация
| 276888 | Погрузка трубного пучка, на тралл автокраном. | Работы и услуги |  |  | Исполнитель | Подрядная организация
|  |  | Погрузка для транспортировки | ТН | 3 | Подрядная организация
|  |  | Спецтехника |  |  | Исполнитель
|  |  | Автокран г/п 70 тн | М/Ч | 2 | Подрядная организация
| 276889 | Перевозка трубного пучка, траллом на расстояние-1км. | Работы и услуги |  |  | Исполнитель | Подрядная организация
|  |  | Транспортировка оборудования на расстояние 1,0 км | ТН | 3 | Подрядная организация
|  |  | Спецтехника |  |  | Исполнитель
|  |  | Бортовая автомашина г/п 10 тн | М/Ч | 2 | Подрядная организация
| 276890 | Выгрузка трубного пучка, с тралла автокраном на площадку для мытья. | Работы и услуги |  |  | Исполнитель | Подрядная организация
|  |  | Выгрузка оборудования на площадке | ТН | 3 | Подрядная организация
|  |  | Спецтехника |  |  | Исполнитель
|  |  | Автокран г/п 70 тн | М/Ч | 2 | Подрядная организация
| 276891 | Гидромеханическая читска корпуса, распр.камеры и трубного пучка. | Работы и услуги |  |  | Исполнитель | Специализированная организация
|  |  | Гидроструйная чистка внутренней поверхности трубного пучка | М2 | 6 | Специализированная организация
|  |  | Гидроструйная чистка внутренней поверхности межтрубного пространства | М2 | 6 | Специализированная организация
|  |  | Гидроструйная чистка внутренней поверхности корпуса теплообменника | М2 | 6 | Специализированная организация
| 276892 | Зачистка сварных швов обечаек корпусов, крышек, колпаков, распределительных камер для проведения В.О | Работы и услуги |  |  | Исполнитель | Подрядная организация
|  |  | Зачистка сварных швов горизонтальное (механизированная) (механизированная, до шероховатости не грубее Rz80, без снятия усиления сварного шва, ширина свыше 30 мм) | М2 | 1 | Подрядная организация
|  |  | Оборудование и материалы |  |  | Поставщик
|  |  | Шкурка шлифовальная на бумажной основе не водостойкая 3 ГОСТ 6456-82 | М2 | 10 | Подрядная организация
| 276893 | Проведение В.О., толщинометрии корпуса, колпака и распр.камеры. |  |  |  |  | Специализированная организация
| 276894 | Устарнение замечаний выявленных в ходе проведения В.О., дефектоскопии. | Работы и услуги |  |  | Исполнитель | Подрядная организация
|  |  | Монтаж латок толщиной 4 мм | ТН | 0.002 | Подрядная организация
|  |  | Зачистка шлифмашинкой под приварку латок | М2 | 0.5 | Подрядная организация
|  |  | Заварка сварных стыков на латках в 2 подхода | ШТ | 4 | Подрядная организация
|  |  | Цветная дефектоскопия сварных швов | м2 | 1 | Подрядная организация
| 276895 | Ремонт трубного пучка | Работы и услуги |  |  | Исполнитель | Подрядная организация
|  |  | Обварка сварных швов | М | 1 | Подрядная организация
|  |  | Оборудование и материалы |  |  | Поставщик
|  |  | Электрод Esab-ОК53.70-3,2 | КГ | 5 | Подрядная организация
|  |  | Электрод Esab-OK92.45-3,2 | КГ | 5 | Подрядная организация
| 276896 | Погрузка трубного пучка, на тралл автокраном, с площадки для мытья. | Работы и услуги |  |  | Исполнитель | Подрядная организация
|  |  | Погрузка для транспортировки | ТН | 3 | Подрядная организация
|  |  | Спецтехника |  |  | Исполнитель
|  |  | Автокран г/п 70 тн | М/Ч | 2 | Подрядная организация
| 276897 | Перевозка трубного пучка, траллом на расстояние-1км | Работы и услуги |  |  | Исполнитель | Подрядная организация
|  |  | Транспортировка оборудования на расстояние 1,0 км | ТН | 3 | Подрядная организация
|  |  | Спецтехника |  |  | Исполнитель
|  |  | Бортовая автомашина г/п 10 тн | М/Ч | 2 | Подрядная организация
| 276898 | Монтаж трубного пучка, при помощи автокрана и экстрактора. | Работы и услуги |  |  | Исполнитель | Подрядная организация
|  |  | Монтаж трубного пучка теплообменника | ТН | 3 | Подрядная организация
|  |  | Спецтехника |  |  | Исполнитель
|  |  | Автокран г/п 70 тн | М/Ч | 2 | Подрядная организация
|  |  | Экстрактор трубных пучков | М/Ч | 2 | Подрядная организация
| 276899 | Монтаж опрессовочного устройства | Работы и услуги |  |  | Исполнитель | Подрядная организация
|  |  | Монтаж опрессовочного устройства Ду650 | тн | 0.5 | Подрядная организация
|  |  | Оборудование и материалы |  |  | Поставщик
|  |  | Опресовочное устройсво пучка теплообменника | компл | 1 | Подрядная организация
|  |  | Паронит маслобензостойкий ПМБ 4,0х1500х1500 ГОСТ 481-80 | КГ | 10 | Подрядная организация
|  |  | Смазка Литол-24 ГОСТ 23258-78 | КГ | 1 | Подрядная организация
|  |  | Лента уплотнительная ФУМ 0,1х25 ТУ 6-05-1388-86 | КГ | 0.2 | Подрядная организация
|  |  | Спецтехника |  |  | Исполнитель
|  |  | Автокран г/п 70 тн | М/Ч | 2 | Подрядная организация
|  |  | Автопогрузчик вилочный г/п 2,5 тн | М/Ч | 1 | Подрядная организация
| 276900 | Опрессовка пучка теплообменника (Г.И. межтрубное пространство) | Работы и услуги |  |  | Исполнитель | Подрядная организация
|  |  | Проведение гидравлических испытаний аппарата горизантального работающего под давлением | М3 | 0.4 | Подрядная организация
| 276901 | Устранение замечаний в ходе выявления опрессовки пучка | Работы и услуги |  |  | Исполнитель | Подрядная организация
|  |  | Монтаж заглушек Ду25 Ру40 | ШТ | 20 | Подрядная организация
|  |  | Оборудование и материалы |  |  | Поставщик
|  |  | Прокат стальной горячекатаный круглый Б-27 НД ГОСТ 2590-2006 / 20 | ТН | 0.03 | Подрядная организация
|  |  | Прокат стальной горячекатаный круглый Б-32 НД ГОСТ 2590-2006 / 20 | ТН | 0.03 | Подрядная организация
| 276902 | Демонтаж опрессовочного устройства | Работы и услуги |  |  | Исполнитель | Подрядная организация
|  |  | Демонтаж опрессовочного устройства Ду650 | тн | 0.5 | Подрядная организация
|  |  | Спецтехника |  |  | Исполнитель
|  |  | Автокран г/п 70 тн | М/Ч | 2 | Подрядная организация
|  |  | Автопогрузчик вилочный г/п 2,5 тн | М/Ч | 1 | Подрядная организация
| 276903 | Монтаж плавующей головки трубного пучка | Работы и услуги |  |  | Исполнитель | Подрядная организация
|  |  | Монтаж крышки (колпака) теплообменника | ТН | 0.1 | Подрядная организация
| 276904 | Монтаж распредкамеры | Работы и услуги |  |  | Исполнитель | Подрядная организация
|  |  | Монтаж распределительной камеры теплообменника | ТН | 0.2 | Подрядная организация
|  |  | Оборудование и материалы |  |  | Поставщик
|  |  | Смазка УСCА Графитовая гост 3333-80 | КГ | 1 | Подрядная организация
|  |  | Спецтехника |  |  | Исполнитель
|  |  | Автокран г/п 70 тн | М/Ч | 3 | Подрядная организация
| 276905 | Монтаж колпака теплообменника | Работы и услуги |  |  | Исполнитель | Подрядная организация
|  |  | Монтаж крышки (колпака) теплообменника | ТН | 0.2 | Подрядная организация
|  |  | Спецтехника |  |  | Исполнитель
|  |  | Автокран г/п 70 тн | М/Ч | 3 | Подрядная организация
| 276906 | Установка манометрической сборки и опрессовочного аппарата |  |  |  |  | Производство ароматических углеводородов
| 276907 | Проведение Г.И. корпуса теплообменника | Работы и услуги |  |  | Исполнитель | Подрядная организация
|  |  | Проведение гидравлических испытаний аппарата горизантального работающего под давлением | М3 | 0.8 | Подрядная организация
| 276908 | Устранение замечаний в ходе выявления замечаний | Работы и услуги |  |  | Исполнитель | Подрядная организация
|  |  | Обтяжка фланцевых соединений в местах пропуска Ду650 Ру40 | ШТ | 2 | Подрядная организация
|  |  | Зачистка зеркал фланцев Ду650 Ру40 | ШТ | 2 | Подрядная организация
|  |  | Переборка фланцевых соединений Ду650 Ру40 | ШТ | 2 | Подрядная организация
| 276909 | Снятие манометрической сборки и опрессовочного аппарата |  |  |  |  | Производство ароматических углеводородов
| 276910 | Демонтаж межфланцевых заглушек | Работы и услуги |  |  | Исполнитель | Подрядная организация
|  |  | Снятие стандартных межфланцевых заглушек Ду200 Ру40 | ШТ | 2 | Подрядная организация
|  |  | Зачистка зеркал фланцев Ду200 Ру40 | ШТ | 4 | Подрядная организация
|  |  | Снятие стандартных межфланцевых заглушек Ду300 Ру40 | ШТ | 2 | Подрядная организация
|  |  | Зачистка зеркал фланцев Ду300 Ру40 | ШТ | 4 | Подрядная организация
| 276911 | Монтаж теплоизоляции и покрытия теплообменников | Работы и услуги |  |  | Исполнитель | Подрядная организация
|  |  | Монтаж теплоизоляционного слоя (мат из минеральной ваты МП100, δ=60мм. ГОСТ 21880-94) | М3 | 0.3 | Подрядная организация
|  |  | Монтаж стали оцинкованной толщиной 0,7 мм гост 14918-80 | М2 | 8 | Подрядная организация
| 276912 | Демонтаж строительных лесов высотой 3 метра | Работы и услуги |  |  | Исполнитель | Подрядная организация
|  |  | Разборка наружных каркасных инвентарных строительных лесов горизонтальной проекции | М2 | 12 | Подрядная организация
| 276913 | Демонтаж освещения снаружи теплообменника |  |  |  |  | ТОО «Нефтестройсервис»
| 276914 | Уборка рабочего места под метлу и вывоз мусора | Работы и услуги |  |  | Исполнитель | Подрядная организация
|  |  | Уборка и вынос мусора на расстояние 15 км | ТН | 0.1 | Подрядная организация
|  |  | Спецтехника |  |  | Исполнитель
|  |  | Самосвал г/п 5 тн | М/Ч | 2 | Подрядная организация
277566 | 277566, ППР на теплообменник Е-216 CCR ПАУ (2022г.)
103010200HEST011, Е-216 Холодильние газов регенерации(азот, кислород) от емкости D-252 к емкости D-253. Охлаждение происходи
6194, Кожухо-трубчатый теплообменник, инв.
| 277567 | Закрытие запорной арматуры по входу/выходу в трубное/межтрубное пространство |  |  |  |  | Производство ароматических углеводородов
| 277568 | Дренирование трубного и межтрубного пространства |  |  |  |  | Производство ароматических углеводородов
| 277569 | Подготовка теплообменника к ремонту |  |  |  |  | Производство ароматических углеводородов
| 277570 | Установка освещения снаружи теплообменника |  |  |  |  | ТОО «Нефтестройсервис»
| 277571 | Монтаж строительных лесов 8м2 на высоту 3 метра | Работы и услуги |  |  | Исполнитель | Подрядная организация
|  |  | Установка наружных каркасных инвентарных строительных лесов горизонтальной проекции | М2 | 8 | Подрядная организация
| 277572 | Демонтаж теплоизоляции и покрытия теплообменника ( мин.вата 0,2м3. оцинк.лист 3,5м2) | Работы и услуги |  |  | Исполнитель | Подрядная организация
|  |  | Демонтаж стали оцинкованной толщиной 0,7 мм | М2 | 6 | Подрядная организация
|  |  | Демонтаж теплоизоляционного слоя | М3 | 0.2 | Подрядная организация
| 277573 | Установка стандартных межфланцевых заглушек | Работы и услуги |  |  | Исполнитель | Подрядная организация
|  |  | Установка стандартных межфланцевых заглушек Ду250 Ру16 | ШТ | 3 | Подрядная организация
|  |  | Установка стандартных межфланцевых заглушек Ду100 Ру16 | ШТ | 3 | Подрядная организация
|  |  | Установка стандартных межфланцевых заглушек Ду25 Ру16 | ШТ | 2 | Подрядная организация
|  |  | Оборудование и материалы |  |  | Поставщик
|  |  | Паронит маслобензостойкий ПМБ 3,0х1500х1500 ГОСТ 481-80 | КГ | 10 | Подрядная организация
| 277574 | Демонтаж перехода эксцентрического Ду600 весом 0,07тн | Работы и услуги |  |  | Исполнитель | Подрядная организация
|  |  | Демонтаж крышки (колпака) теплообменника | ТН | 0.07 | Подрядная организация
| 277575 | Демонтаж перехода концентрического Ду600 весом 0,069тн | Работы и услуги |  |  | Исполнитель | Подрядная организация
|  |  | Демонтаж крышки (колпака) теплообменника | ТН | 0.07 | Подрядная организация
| 277576 | Демонтаж теплообменника краном 100тн | Работы и услуги |  |  | Исполнитель | Подрядная организация
|  |  | Демонтаж трубного пучка теплообменника | ТН | 0.8 | Подрядная организация
|  |  | Спецтехника |  |  | Исполнитель
|  |  | Автокран г/п 100 тн | М/Ч | 3 | Подрядная организация
| 277577 | Погрузка теплообменника весом 0,8тн, на тралл автокраном. | Работы и услуги |  |  | Исполнитель | Подрядная организация
|  |  | Загрузка оборудования для транспортировки | ТН | 0.8 | Подрядная организация
|  |  | Спецтехника |  |  | Исполнитель
|  |  | Автокран г/п 100 тн | М/Ч | 3 | Подрядная организация
| 277578 | Перевозка теплообменника весом 0,8тн, траллом на расстояние-2км. | Работы и услуги |  |  | Исполнитель | Подрядная организация
|  |  | Транспортировка оборудования на расстояние 2,0 км | ТН | 0.8 | Подрядная организация
|  |  | Спецтехника |  |  | Исполнитель
|  |  | Самосвал г/п 5 тн | М/Ч | 2 | Подрядная организация
| 277579 | Выгрузка теплообменника весом 0,8тн, с тралла автокраном на площадку для мытья. | Работы и услуги |  |  | Исполнитель | Подрядная организация
|  |  | Выгрузка оборудования на площадке | ТН | 0.8 | Подрядная организация
|  |  | Спецтехника |  |  | Исполнитель
|  |  | Автокран г/п 100 тн | М/Ч | 3 | Подрядная организация
| 277580 | Гидромеханическая чистка корпуса и трубного пучка. | Работы и услуги |  |  | Исполнитель | Специализированная организация
|  |  | Гидроструйная чистка внутренней поверхности трубного пучка | М2 | 4 | Специализированная организация
|  |  | Гидроструйная чистка внутренней поверхности межтрубного пространства | М2 | 4 | Специализированная организация
| 277581 | Зачистка сварных швов обечаек корпусов, крышек, колпаков, распределительных камер для проведения В.О | Работы и услуги |  |  | Исполнитель | Подрядная организация
|  |  | Зачистка сварных швов (механизированная, до шероховатости не грубее Rz80, без снятия усиления сварного шва, ширина свыше 30 мм) | М2 | 1 | Подрядная организация
| 277582 | Проведение В.О., толщинометрии корпуса, колпака и распр.камеры. |  |  |  |  | Специализированная организация
| 277583 | Устарнение замечаний выявленных в ходе проведения В.О., дефектоскопии. | Работы и услуги |  |  | Исполнитель | Подрядная организация
|  |  | Монтаж латок толщиной 4 мм | ТН | 0.002 | Подрядная организация
|  |  | Зачистка шлифмашинкой под приварку латок | М2 | 0.5 | Подрядная организация
|  |  | Заварка сварных стыков на латках в 2 подхода | ШТ | 4 | Подрядная организация
|  |  | Цветная дефектоскопия сварных швов | м2 | 1 | Подрядная организация
|  |  | Оборудование и материалы |  |  | Поставщик
|  |  | Прокат листовой горячекатаный Б-4 ГОСТ 19903-2015 / Ст3сп3 | ТН | 0.05 | Подрядная организация
|  |  | Шкурка шлифовальная на бумажной основе не водостойкая 3 ГОСТ 6456-82 | М2 | 10 | Подрядная организация
| 277584 | Ремонт трубного пучка | Работы и услуги |  |  | Исполнитель | Подрядная организация
|  |  | Обварка сварных швов | М | 1 | Подрядная организация
|  |  | Оборудование и материалы |  |  | Поставщик
|  |  | Электрод Esab-ОК53.70-2,5-350 | КГ | 5 | Подрядная организация
|  |  | Электрод Esab-ОК92.45-2,5-350 | КГ | 5 | Подрядная организация
| 277585 | Погрузка теплообменника, на тралл автокраном, с площадки для мытья. | Работы и услуги |  |  | Исполнитель | Подрядная организация
|  |  | Загрузка оборудования для транспортировки | ТН | 0.8 | Подрядная организация
|  |  | Спецтехника |  |  | Исполнитель
|  |  | Автокран г/п 100 тн | М/Ч | 3 | Подрядная организация
| 277586 | Перевозка теплообменника весом 0,8тн, траллом на расстояние-2км | Работы и услуги |  |  | Исполнитель | Подрядная организация
|  |  | Транспортировка оборудования на расстояние 2,0 км | ТН | 0.8 | Подрядная организация
|  |  | Спецтехника |  |  | Исполнитель
|  |  | Самосвал г/п 5 тн | М/Ч | 2 | Подрядная организация
| 277587 | Монтаж теплообменника весом 0,8тн, при помощи автокрана 100тн. | Работы и услуги |  |  | Исполнитель | Подрядная организация
|  |  | Монтаж трубного пучка теплообменника | ТН | 0.8 | Подрядная организация
|  |  | Спецтехника |  |  | Исполнитель
|  |  | Автокран г/п 100 тн | М/Ч | 3 | Подрядная организация
| 277588 | Монтаж опрессовочного устройства | Работы и услуги |  |  | Исполнитель | Подрядная организация
|  |  | Монтаж опрессовочного устройства Ду559 | тн | 0.47 | Подрядная организация
|  |  | Оборудование и материалы |  |  | Поставщик
|  |  | Опресовочное устройсво пучка теплообменника | компл | 1 | Подрядная организация
|  |  | Паронит маслобензостойкий ПМБ 4,0х1500х1500 ГОСТ 481-80 | КГ | 10 | Подрядная организация
|  |  | Смазка Литол-24 ГОСТ 23258-78 | КГ | 1 | Подрядная организация
|  |  | Лента уплотнительная ФУМ 0,1х25 ТУ 6-05-1388-86 | КГ | 0.2 | Подрядная организация
| 277589 | Опрессовка пучка теплообменника (Г.И. межтрубное пространство) | Работы и услуги |  |  | Исполнитель | Подрядная организация
|  |  | Проведение гидравлических испытаний аппарата горизантального работающего под давлением | М3 | 1 | Подрядная организация
| 277590 | Устранение замечаний в ходе выявления опрессовки пучка | Работы и услуги |  |  | Исполнитель | Подрядная организация
|  |  | Монтаж заглушек Ду25 Ру40 | шт | 20 | Подрядная организация
|  |  | Оборудование и материалы |  |  | Поставщик
|  |  | Прокат стальной горячекатаный круглый Б-20 НД ГОСТ 2590-2006 / 20 | ТН | 0.03 | Подрядная организация
|  |  | Прокат стальной горячекатаный круглый Б-30 НД ГОСТ 2590-2006 / 20 | ТН | 0.03 | Подрядная организация
| 277591 | Демонтаж опрессовочного устройства | Работы и услуги |  |  | Исполнитель | Подрядная организация
|  |  | Демонтаж опрессовочного устройства Ду559 | тн | 0.47 | Подрядная организация
| 277592 | Монтаж перехода эксцентрического Ду600 весом 0,07тн | Работы и услуги |  |  | Исполнитель | Подрядная организация
|  |  | Монтаж крышки (колпака) теплообменника | ТН | 0.07 | Подрядная организация
|  |  | Оборудование и материалы |  |  | Поставщик
|  |  | Смазка УСCА Графитовая гост 3333-80 | КГ | 1 | Подрядная организация
|  |  | Шпилька для фланцевых соединений М36х3,0х205 35CrMo с 2-мя гайками 30CrMoA ГОСТ 9064-75 | КМП | 20 | Подрядная организация
| 277593 | Монтаж перехода концентрического Ду600 весом 0,069тн | Работы и услуги |  |  | Исполнитель | Подрядная организация
|  |  | Монтаж крышки (колпака) теплообменника | ТН | 0.07 | Подрядная организация
| 277594 | Проведение Г.И. корпуса теплообменника | Работы и услуги |  |  | Исполнитель | Подрядная организация
|  |  | Проведение гидравлических испытаний аппарата горизантального работающего под давлением | М3 | 1.2 | Подрядная организация
| 277595 | Устранение замечаний в ходе выявления замечаний | Работы и услуги |  |  | Исполнитель | Подрядная организация
|  |  | Обтяжка фланцевых соединений в местах пропуска Ду559 Ру40 | ШТ | 2 | Подрядная организация
|  |  | Зачистка зеркал фланцев Ду559 Ру40 | ШТ | 2 | Подрядная организация
|  |  | Переборка фланцевых соединений Ду559 Ру40 | ШТ | 2 | Подрядная организация
| 277596 | Демонтаж межфланцевых заглушек | Работы и услуги |  |  | Исполнитель | Подрядная организация
|  |  | Снятие стандартных межфланцевых заглушек Ду250 Ру16 | ШТ | 3 | Подрядная организация
|  |  | Зачистка зеркал фланцев Ду250 Ру16 | ШТ | 6 | Подрядная организация
|  |  | Снятие стандартных межфланцевых заглушек Ду100 Ру16 | ШТ | 3 | Подрядная организация
|  |  | Зачистка зеркал фланцев Ду100 Ру16 | ШТ | 6 | Подрядная организация
|  |  | Снятие стандартных межфланцевых заглушек Ду25 Ру16 | ШТ | 2 | Подрядная организация
|  |  | Зачистка зеркал фланцев Ду25 Ру16 | ШТ | 4 | Подрядная организация
|  |  | Оборудование и материалы |  |  | Поставщик
|  |  | Прокладка спирально-навитая RF GR/SS316L GIA DN10", 150# ASME 16.20/ANSI 16.50 (API 601) | ШТ | 6 | Подрядная организация
|  |  | Прокладка спирально-навитая RF GR/SS316L GA DN4", 150# ASME 16.20/ANSI 16.50 (API 601) | ШТ | 6 | Подрядная организация
|  |  | Прокладка спирально-навитая RF GR/SS316L DN1", 150# ASME 16.20/ANSI 16.50 (API 601) | ШТ | 4 | Подрядная организация
| 277597 | Демонтаж строительных лесов высотой 3 метра | Работы и услуги |  |  | Исполнитель | Подрядная организация
|  |  | Разборка наружных каркасных инвентарных строительных лесов горизонтальной проекции | М2 | 8 | Подрядная организация
| 277598 | Демонтаж освещения снаружи теплообменника |  |  |  |  | ТОО «Нефтестройсервис»
| 277599 | Уборка рабочего места под метлу и вывоз мусора | Работы и услуги |  |  | Исполнитель | Подрядная организация
|  |  | Уборка и вынос мусора на расстояние 15 км | ТН | 0.05 | Подрядная организация
|  |  | Спецтехника |  |  | Исполнитель
|  |  | Самосвал г/п 5 тн | М/Ч | 2 | Подрядная организация
277745 | 277745, ППР на теплообменник Е-217 CCR ПАУ (2022г.)
103010200HEST012, Е-217 Холодильник газов регенерации(азот, кислород) от емкости D-252 к фильтру F-203. Охлаждение происходи
6195, Кожухо-трубчатый теплообменник, инв.
| 277777 | Закрытие запорной арматуры по входу/выходу в трубное/межтрубное пространство |  |  |  |  | Производство ароматических углеводородов
| 277746 | Дренирование трубного и межтрубного пространства |  |  |  |  | Производство ароматических углеводородов
| 277747 | Подготовка теплообменника к ремонту |  |  |  |  | Производство ароматических углеводородов
| 277748 | Установка освещения снаружи теплообменника |  |  |  |  | ТОО «Нефтестройсервис»
| 277749 | Монтаж строительных лесов 8м2 на высоту 3 метра | Работы и услуги |  |  | Исполнитель | Подрядная организация
|  |  | Установка наружных каркасных инвентарных строительных лесов горизонтальной проекции | М2 | 8 | Подрядная организация
| 277750 | Демонтаж теплоизоляции и покрытия теплообменника (минвата 0,2м3 сталь 3,2м2) | Работы и услуги |  |  | Исполнитель | Подрядная организация
|  |  | Демонтаж стали оцинкованной толщиной 0,7 мм | М2 | 8 | Подрядная организация
|  |  | Демонтаж теплоизоляционного слоя | М3 | 0.3 | Подрядная организация
| 277751 | Установка стандартных межфланцевых заглушек | Работы и услуги |  |  | Исполнитель | Подрядная организация
|  |  | Установка стандартных межфланцевых заглушек Ду300 Ру16 | ШТ | 3 | Подрядная организация
|  |  | Установка стандартных межфланцевых заглушек Ду50 Ру16 | ШТ | 3 | Подрядная организация
|  |  | Установка стандартных межфланцевых заглушек Ду25 Ру16 | ШТ | 2 | Подрядная организация
|  |  | Оборудование и материалы |  |  | Поставщик
|  |  | Сталь листовая д-6мм, ГОСТ 19903-89 ст.3 сп. | ТН | 0.03 | Подрядная организация
|  |  | Паронит маслобензостойкий ПМБ 3,0х1500х1500 ГОСТ 481-80 | КГ | 10 | Подрядная организация
| 277752 | Демонтаж перехода концентрического Ду450 весом 0,059тн 2 шт | Работы и услуги |  |  | Исполнитель | Подрядная организация
|  |  | Демонтаж крышки (колпака) теплообменника | ТН | 0.06 | Подрядная организация
| 277753 | Демонтаж теплообменника краном 100тн | Работы и услуги |  |  | Исполнитель | Подрядная организация
|  |  | Демонтаж трубного пучка теплообменника | ТН | 0.4 | Подрядная организация
| 277754 | Погрузка теплообменника весом 0,8тн, на тралл автокраном. | Работы и услуги |  |  | Исполнитель | Подрядная организация
|  |  | Загрузка оборудования для транспортировки | ТН | 0.4 | Подрядная организация
|  |  | Спецтехника |  |  | Исполнитель
|  |  | Автокран г/п 100 тн | М/Ч | 3 | Подрядная организация
| 277755 | Перевозка теплообменника весом 0,8тн, траллом на расстояние-2км. | Работы и услуги |  |  | Исполнитель | Подрядная организация
|  |  | Транспортировка оборудования на расстояние 2,0 км | ТН | 0.4 | Подрядная организация
|  |  | Спецтехника |  |  | Исполнитель
|  |  | Бортовая автомашина г/п 10 тн | М/Ч | 2 | Подрядная организация
| 277756 | Выгрузка теплообменника весом 0,8тн, с тралла автокраном на площадку для мытья. | Работы и услуги |  |  | Исполнитель | Подрядная организация
|  |  | Выгрузка оборудования на площадке | ТН | 0.4 | Подрядная организация
|  |  | Спецтехника |  |  | Исполнитель
|  |  | Автокран г/п 100 тн | М/Ч | 3 | Подрядная организация
| 277757 | Гидромеханическая чистка корпуса и трубного пучка. | Работы и услуги |  |  | Исполнитель | Специализированная организация
|  |  | Гидроструйная чистка внутренней поверхности трубного пучка | М2 | 2 | Специализированная организация
|  |  | Гидроструйная чистка внутренней поверхности межтрубного пространства | М2 | 2 | Специализированная организация
|  |  | Гидроструйная чистка внутренней поверхности корпуса теплообменника | М2 | 2 | Специализированная организация
| 277758 | Зачистка сварных швов обечаек корпусов, крышек, колпаков, распределительных камер для проведения В.О | Работы и услуги |  |  | Исполнитель | Подрядная организация
|  |  | Зачистка сварных швов (механизированная, до шероховатости не грубее Rz80, без снятия усиления сварного шва, ширина свыше 30 мм) | М2 | 1 | Подрядная организация
|  |  | Оборудование и материалы |  |  | Поставщик
|  |  | Шкурка шлифовальная на бумажной основе не водостойкая 3 ГОСТ 6456-82 | М2 | 10 | Подрядная организация
| 277759 | Проведение В.О., толщинометрии корпуса, колпака и распр.камеры. |  |  |  |  | Специализированная организация
| 277760 | Устарнение замечаний выявленных в ходе проведения В.О., дефектоскопии. | Работы и услуги |  |  | Исполнитель | Подрядная организация
|  |  | Зачистка шлифмашинкой под приварку латок | М2 | 0.5 | Подрядная организация
|  |  | Монтаж латок толщиной 4 мм | ТН | 0.002 | Подрядная организация
|  |  | Заварка сварных стыков на латках в 2 подхода | ШТ | 3 | Подрядная организация
|  |  | Цветная дефектоскопия сварных швов | м2 | 1 | Подрядная организация
|  |  | Оборудование и материалы |  |  | Поставщик
|  |  | Прокат листовой горячекатаный Б-4 ГОСТ 19903-2015 / Ст3сп3 | ТН | 0.03 | Подрядная организация
| 277761 | Ремонт трубного пучка | Работы и услуги |  |  | Исполнитель | Подрядная организация
|  |  | Обварка сварных швов | М | 1 | Подрядная организация
|  |  | Оборудование и материалы |  |  | Поставщик
|  |  | Электрод Esab-ОК53.70-3,2 | КГ | 5 | Подрядная организация
|  |  | Электрод Esab-OK92.45-3,2 | КГ | 5 | Подрядная организация
| 277762 | Погрузка теплообменника, на тралл автокраном, с площадки для мытья. | Работы и услуги |  |  | Исполнитель | Подрядная организация
|  |  | Загрузка оборудования для транспортировки | ТН | 0.4 | Подрядная организация
|  |  | Спецтехника |  |  | Исполнитель
|  |  | Автокран г/п 100 тн | М/Ч | 3 | Подрядная организация
| 277763 | Перевозка теплообменника весом 0,8тн, траллом на расстояние-2км | Работы и услуги |  |  | Исполнитель | Подрядная организация
|  |  | Транспортировка оборудования на расстояние 2,0 км | ТН | 0.4 | Подрядная организация
|  |  | Спецтехника |  |  | Исполнитель
|  |  | Бортовая автомашина г/п 10 тн | М/Ч | 2 | Подрядная организация
| 277764 | Монтаж теплообменника весом 0,8тн, при помощи автокрана 100тн. | Работы и услуги |  |  | Исполнитель | Подрядная организация
|  |  | Монтаж трубного пучка теплообменника | ТН | 0.4 | Подрядная организация
|  |  | Оборудование и материалы |  |  | Поставщик
|  |  | Лист из терморасширенного графита МГ-140 4,0х1500х1500 | ШТ | 3 | Подрядная организация
|  |  | Терморасширенный графит лис. арм б-3м 1500х1500 | ШТ | 3 | Подрядная организация
|  |  | Спецтехника |  |  | Исполнитель
|  |  | Автокран г/п 100 тн | М/Ч | 3 | Подрядная организация
| 277765 | Монтаж опрессовочного устройства | Работы и услуги |  |  | Исполнитель | Подрядная организация
|  |  | Монтаж оборудования | ТН | 0.1 | Подрядная организация
|  |  | Оборудование и материалы |  |  | Поставщик
|  |  | Лента уплотнительная ФУМ 0,1х25 ТУ 6-05-1388-86 | КГ | 0.1 | Подрядная организация
| 277766 | Опрессовка пучка теплообменника (Г.И. межтрубное пространство) | Работы и услуги |  |  | Исполнитель | Подрядная организация
|  |  | Проведение гидравлических испытаний аппарата горизантального работающего под давлением | М3 | 0.3 | Подрядная организация
| 277767 | Устранение замечаний в ходе выявления опрессовки пучка | Работы и услуги |  |  | Исполнитель | Подрядная организация
|  |  | Монтаж заглушек Ду25 Ру40 | шт | 20 | Подрядная организация
|  |  | Оборудование и материалы |  |  | Поставщик
|  |  | Прокат стальной горячекатаный круглый Б-27 НД ГОСТ 2590-2006 / 20 | ТН | 0.03 | Подрядная организация
|  |  | Прокат стальной горячекатаный круглый Б-32 НД ГОСТ 2590-2006 / 20 | ТН | 0.03 | Подрядная организация
| 277768 | Демонтаж опрессовочного устройства | Работы и услуги |  |  | Исполнитель | Подрядная организация
|  |  | Демонтаж оборудования | ТН | 0.1 | Подрядная организация
|  |  | Оборудование и материалы |  |  | Поставщик
|  |  | Паронит маслобензостойкий ПМБ 4,0х1500х1500 ГОСТ 481-80 | КГ | 10 | Подрядная организация
|  |  | Смазка Литол-24 ГОСТ 23258-78 | КГ | 1 | Подрядная организация
| 277769 | Монтаж перехода концентрического Ду450 весом 0,059тн 2шт | Работы и услуги |  |  | Исполнитель | Подрядная организация
|  |  | Монтаж крышки (колпака) теплообменника | ТН | 0.06 | Подрядная организация
| 277770 | Проведение Г.И. корпуса теплообменника | Работы и услуги |  |  | Исполнитель | Подрядная организация
|  |  | Проведение гидравлических испытаний аппарата горизантального работающего под давлением | М3 | 0.5 | Подрядная организация
| 277771 | Устранение замечаний в ходе выявления замечаний | Работы и услуги |  |  | Исполнитель | Подрядная организация
|  |  | Обтяжка фланцевых соединений в местах пропуска Ду300 Ру40 | ШТ | 2 | Подрядная организация
|  |  | Зачистка зеркал фланцев Ду300 Ру40 | ШТ | 2 | Подрядная организация
|  |  | Переборка фланцевых соединений Ду300 Ру40 | ШТ | 2 | Подрядная организация
| 277772 | Демонтаж межфланцевых заглушек | Работы и услуги |  |  | Исполнитель | Подрядная организация
|  |  | Снятие стандартных межфланцевых заглушек Ду300 Ру16 | ШТ | 3 | Подрядная организация
|  |  | Зачистка зеркал фланцев Ду300 Ру16 | ШТ | 6 | Подрядная организация
|  |  | Снятие стандартных межфланцевых заглушек Ду50 Ру16 | ШТ | 3 | Подрядная организация
|  |  | Зачистка зеркал фланцев Ду50 Ру16 | ШТ | 6 | Подрядная организация
|  |  | Снятие стандартных межфланцевых заглушек Ду25 Ру16 | ШТ | 2 | Подрядная организация
|  |  | Зачистка зеркал фланцев Ду25 Ру16 | ШТ | 4 | Подрядная организация
|  |  | Оборудование и материалы |  |  | Поставщик
|  |  | Прокладка спирально-навитая RF GR/SS316L GIA DN12", 150# ASME 16.20/ANSI 16.50 (API 601) | ШТ | 6 | Подрядная организация
|  |  | Прокладка спирально-навитая RF GR/SS316L GIA DN2", 150# ASME 16.20/ANSI 16.50 (API 601) | ШТ | 6 | Подрядная организация
|  |  | Прокладка спирально-навитая RF GR/SS316L DN1", 150# ASME 16.20/ANSI 16.50 (API 601) | ШТ | 4 | Подрядная организация
|  |  | Шпилька для фланцевых соединений М24х3,0х130 35CrMoA с 2-мя гайками 30CrMoA NB/T47027-2012 | КМП | 20 | Подрядная организация
|  |  | Шпилька с гайкой А1М16х2,0-6Gх90.08Х18Н10.IV.3 ГОСТ 9066-75/ А16х2,0-7H.08Х18Н10Т.IV.3 ГОСТ 9064-75 | КМП | 10 | Подрядная организация
|  |  | Смазка УСCА Графитовая гост 3333-80 | КГ | 1 | Подрядная организация
| 277773 | Демонтаж строительных лесов 8м2 высотой 3 метра | Работы и услуги |  |  | Исполнитель | Подрядная организация
|  |  | Разборка наружных каркасных инвентарных строительных лесов горизонтальной проекции | М2 | 8 | Подрядная организация
| 277774 | Демонтаж освещения снаружи теплообменника |  |  |  |  | ТОО «Нефтестройсервис»
| 277775 | Уборка рабочего места под метлу и вывоз мусора | Работы и услуги |  |  | Исполнитель | Подрядная организация
|  |  | Уборка и вынос мусора на расстояние 15 км | ТН | 0.05 | Подрядная организация
|  |  | Спецтехника |  |  | Исполнитель
|  |  | Самосвал г/п 5 тн | М/Ч | 2 | Подрядная организация
277778 | 277778, ППР на теплообменник Е-218 CCR ПАУ (2022г.)
103010200HEST013, Е-218 Теплообменник нагрева газов регенерации(азот, кислород) от фильтра F-203 к емкости D-252. Нагрев про
6196, Е-218 Кожухо-трубчатый теплообменник, инв. 30020799
| 277779 | Закрытие запорной арматуры по входу/выходу в трубное/межтрубное пространство |  |  |  |  | Производство ароматических углеводородов
| 277780 | Дренирование трубного и межтрубного пространства |  |  |  |  | Производство ароматических углеводородов
| 277781 | Подготовить аппарат к ремонту |  |  |  |  | Производство ароматических углеводородов
| 277782 | Установка освещения снаружи теплообменника |  |  |  |  | ТОО «Нефтестройсервис»
| 277783 | Монтаж строительных лесов 18м2 на высоту 3 метра | Работы и услуги |  |  | Исполнитель | Подрядная организация
|  |  | Установка наружных каркасных инвентарных строительных лесов горизонтальной проекции | М2 | 18 | Подрядная организация
| 277784 | Демонтаж теплоизоляции и покрытия теплообменника(минвата 0,4м3, лист 4,2м2) | Работы и услуги |  |  | Исполнитель | Подрядная организация
|  |  | Демонтаж стали оцинкованной толщиной 0,7 мм | М2 | 8 | Подрядная организация
|  |  | Демонтаж теплоизоляционного слоя | М3 | 0.3 | Подрядная организация
| 277785 | Установка стандартных межфланцевых заглушек | Работы и услуги |  |  | Исполнитель | Подрядная организация
|  |  | Установка стандартных межфланцевых заглушек Ду250 Ру40 | ШТ | 3 | Подрядная организация
|  |  | Установка стандартных межфланцевых заглушек Ду50 Ру40 | ШТ | 3 | Подрядная организация
|  |  | Оборудование и материалы |  |  | Поставщик
|  |  | Терморасширенный графит лис. арм б-3м 1500х1500 | ШТ | 2 | Подрядная организация
|  |  | Паронит маслобензостойкий ПМБ 3,0х1500х1500 ГОСТ 481-80 | КГ | 10 | Подрядная организация
|  |  | Смазка Литол-24 ГОСТ 23258-78 | КГ | 1 | Подрядная организация
| 277786 | Демонтаж распредкамеры теплообменника весом 0,179тн | Работы и услуги |  |  | Исполнитель | Подрядная организация
|  |  | Демонтаж распределительной камеры теплообменника | ТН | 0.179 | Подрядная организация
| 277787 | Демонтаж трубного пучка весом 0,870тн при помощи автокрана и экстрактора. | Работы и услуги |  |  | Исполнитель | Подрядная организация
|  |  | Демонтаж трубного пучка теплообменника | ТН | 0.87 | Подрядная организация
|  |  | Спецтехника |  |  | Исполнитель
|  |  | Автокран г/п 100 тн | М/Ч | 2 | Подрядная организация
|  |  | Экстрактор трубных пучков | М/Ч | 2 | Подрядная организация
| 277788 | Погрузка трубного пучка весом 0,870тн, на тралл автокраном. | Работы и услуги |  |  | Исполнитель | Подрядная организация
|  |  | Загрузка оборудования для транспортировки | ТН | 0.87 | Подрядная организация
|  |  | Спецтехника |  |  | Исполнитель
|  |  | Автокран г/п 100 тн | М/Ч | 3 | Подрядная организация
| 277789 | Перевозка трубного пучка весом 0,870тн, траллом на расстояние-2км. | Работы и услуги |  |  | Исполнитель | Подрядная организация
|  |  | Транспортировка оборудования на расстояние 2,0 км | ТН | 0.87 | Подрядная организация
|  |  | Спецтехника |  |  | Исполнитель
|  |  | Бортовая автомашина г/п 10 тн | М/Ч | 2 | Подрядная организация
| 277790 | Выгрузка трубного пучка весом 0,870тн, с тралла автокраном на площадку для мытья. | Работы и услуги |  |  | Исполнитель | Подрядная организация
|  |  | Выгрузка оборудования на площадке | ТН | 0.87 | Подрядная организация
|  |  | Спецтехника |  |  | Исполнитель
|  |  | Автокран г/п 100 тн | М/Ч | 2 | Подрядная организация
| 277791 | Гидромеханическая читска корпуса, распр.камеры и трубного пучка. | Работы и услуги |  |  | Исполнитель | Специализированная организация
|  |  | Гидроструйная чистка внутренней поверхности трубного пучка | М2 | 2 | Специализированная организация
|  |  | Гидроструйная чистка внутренней поверхности межтрубного пространства | М2 | 3 | Специализированная организация
|  |  | Гидроструйная чистка внутренней поверхности корпуса теплообменника | М2 | 3 | Специализированная организация
| 277792 | Зачистка сварных швов обечаек корпусов, крышек, колпаков, распределительных камер для проведения В.О | Работы и услуги |  |  | Исполнитель | Подрядная организация
|  |  | Зачистка сварных швов (механизированная, до шероховатости не грубее Rz80, без снятия усиления сварного шва, ширина свыше 30 мм) | М2 | 1 | Подрядная организация
|  |  | Оборудование и материалы |  |  | Поставщик
|  |  | Шкурка шлифовальная на бумажной основе не водостойкая 3 ГОСТ 6456-82 | М2 | 10 | Подрядная организация
| 277793 | Проведение В.О., толщинометрии корпуса и распр.камеры. |  |  |  |  | Специализированная организация
| 277794 | Устарнение замечаний выявленных в ходе проведения В.О., дефектоскопии. | Работы и услуги |  |  | Исполнитель | Подрядная организация
|  |  | Монтаж латок толщиной 4 мм | ТН | 0.002 | Подрядная организация
|  |  | Заварка сварных стыков на латках в 2 подхода | ШТ | 4 | Подрядная организация
|  |  | Зачистка шлифмашинкой под приварку латок | М2 | 0.5 | Подрядная организация
|  |  | Цветная дефектоскопия сварных швов | м2 | 1 | Подрядная организация
|  |  | Оборудование и материалы |  |  | Поставщик
|  |  | Прокат листовой горячекатаный Б-4 ГОСТ 19903-2015 / Ст3сп3 | ТН | 0.05 | Подрядная организация
| 277795 | Ремонт трубного пучка | Работы и услуги |  |  | Исполнитель | Подрядная организация
|  |  | Обварка сварных швов | М | 1 | Подрядная организация
|  |  | Оборудование и материалы |  |  | Поставщик
|  |  | Электрод Esab-ОК53.70-2,5-350 | КГ | 5 | Подрядная организация
|  |  | Электрод Esab-ОК92.45-2,5-350 | КГ | 5 | Подрядная организация
| 277796 | Погрузка трубного пучка весом 0,870тн, на тралл автокраном, с площадки для мытья. | Работы и услуги |  |  | Исполнитель | Подрядная организация
|  |  | Загрузка оборудования для транспортировки | ТН | 0.87 | Подрядная организация
|  |  | Спецтехника |  |  | Исполнитель
|  |  | Автокран г/п 100 тн | М/Ч | 3 | Подрядная организация
| 277797 | Перевозка трубного пучка весом 0,870тн, траллом на расстояние-2км | Работы и услуги |  |  | Исполнитель | Подрядная организация
|  |  | Транспортировка оборудования на расстояние 2,0 км | ТН | 0.87 | Подрядная организация
|  |  | Спецтехника |  |  | Исполнитель
|  |  | Бортовая автомашина г/п 10 тн | М/Ч | 2 | Подрядная организация
| 277798 | Монтаж трубного пучка весом 0,870тн, при помощи автокрана и экстрактора. | Работы и услуги |  |  | Исполнитель | Подрядная организация
|  |  | Монтаж трубного пучка теплообменника | ТН | 0.87 | Подрядная организация
|  |  | Спецтехника |  |  | Исполнитель
|  |  | Экстрактор трубных пучков | М/Ч | 3 | Подрядная организация
|  |  | Автокран г/п 100 тн | М/Ч | 3 | Подрядная организация
| 277799 | Монтаж опрессовочного устройства весом 0,084тн | Работы и услуги |  |  | Исполнитель | Подрядная организация
|  |  | Монтаж опрессовочного устройства Ду300 | тн | 0.25 | Подрядная организация
|  |  | Оборудование и материалы |  |  | Поставщик
|  |  | Опресовочное устройсво пучка теплообменника | компл | 1 | Подрядная организация
|  |  | Лист из терморасширенного графита МГ-140 4,0х1500х1500 | ШТ | 2 | Подрядная организация
|  |  | Паронит маслобензостойкий ПМБ 4,0х1500х1500 ГОСТ 481-80 | КГ | 10 | Подрядная организация
| 277800 | Опрессовка пучка теплообменника (Г.И. межтрубное пространство) | Работы и услуги |  |  | Исполнитель | Подрядная организация
|  |  | Проведение гидравлических испытаний аппарата горизантального работающего под давлением | М3 | 3 | Подрядная организация
| 277801 | Устранение замечаний в ходе выявления опрессовки пучка | Работы и услуги |  |  | Исполнитель | Подрядная организация
|  |  | Монтаж заглушек Ду25 Ру40 | шт | 20 | Подрядная организация
|  |  | Оборудование и материалы |  |  | Поставщик
|  |  | Прокат стальной горячекатаный круглый Б-20 НД ГОСТ 2590-2006 / 20 | ТН | 0.03 | Подрядная организация
|  |  | Прокат стальной горячекатаный круглый Б-30 НД ГОСТ 2590-2006 / 20 | ТН | 0.03 | Подрядная организация
| 277802 | Демонтаж опрессовочного устройства весом 0,084тн | Работы и услуги |  |  | Исполнитель | Подрядная организация
|  |  | Демонтаж оборудования | ТН | 0.1 | Подрядная организация
| 277803 | Монтаж распредкамеры весом 0,179тн | Работы и услуги |  |  | Исполнитель | Подрядная организация
|  |  | Монтаж распределительной камеры теплообменника | ТН | 0.179 | Подрядная организация
|  |  | Оборудование и материалы |  |  | Поставщик
|  |  | Смазка УСCА Графитовая гост 3333-80 | КГ | 1 | Подрядная организация
| 277804 | Установка манометрической сборки и опрессовочного аппарата | Оборудование и материалы |  |  | Поставщик | Производство ароматических углеводородов
|  |  | Лента уплотнительная ФУМ 0,1х25 ТУ 6-05-1388-86 | КГ | 0.1 | Подрядная организация
| 277805 | Проведение Г.И. корпуса теплообменника | Работы и услуги |  |  | Исполнитель | Подрядная организация
|  |  | Проведение гидравлических испытаний аппарата горизантального работающего под давлением | М3 | 3.5 | Подрядная организация
| 277806 | Устранение замечаний в ходе выявления замечаний | Работы и услуги |  |  | Исполнитель | Подрядная организация
|  |  | Обтяжка фланцевых соединений в местах пропуска Ду300 Ру40 | ШТ | 2 | Подрядная организация
|  |  | Зачистка зеркал фланцев Ду300 Ру40 | ШТ | 2 | Подрядная организация
|  |  | Переборка фланцевых соединений Ду300 Ру40 | ШТ | 2 | Подрядная организация
| 277807 | Снятие манометрической сборки и опрессовочного аппарата |  |  |  |  | Подрядная организация
| 277808 | Демонтаж межфланцевых заглушек | Работы и услуги |  |  | Исполнитель | Подрядная организация
|  |  | Снятие стандартных межфланцевых заглушек Ду250 Ру40 | ШТ | 3 | Подрядная организация
|  |  | Зачистка зеркал фланцев Ду250 Ру40 | ШТ | 6 | Подрядная организация
|  |  | Снятие стандартных межфланцевых заглушек Ду50 Ру40 | ШТ | 3 | Подрядная организация
|  |  | Зачистка зеркал фланцев Ду50 Ру40 | ШТ | 6 | Подрядная организация
|  |  | Оборудование и материалы |  |  | Поставщик
|  |  | Прокладка спирально-навитая RF GR/SS316L GA DN10", 300# ASME 16.20/ANSI 16.50 (API 601) | ШТ | 6 | Подрядная организация
|  |  | _ Прокладка медная G 1/2 | ШТ | 2 | Подрядная организация
|  |  | Прокладка спирально-навитая RF GR/SS316L GIA DN2", 300# ASME 16.20/ANSI 16.50 (API 601) | ШТ | 6 | Подрядная организация
|  |  | Шпилька для фланцевых соединений М24х3,0х130 35CrMoA с 2-мя гайками 30CrMoA NB/T47027-2012 | КМП | 1 | Подрядная организация
| 277809 | Монтаж теплоизоляции и покрытия теплообменников | Работы и услуги |  |  | Исполнитель | Подрядная организация
|  |  | Монтаж теплоизоляционного слоя (мат из минеральной ваты МП100, δ=60мм. ГОСТ 21880-94) | М3 | 0.3 | Подрядная организация
|  |  | Монтаж стали оцинкованной толщиной 0,7 мм гост 14918-80 | М2 | 8 | Подрядная организация
| 277810 | Демонтаж строительных лесов высотой 3 метра | Работы и услуги |  |  | Исполнитель | Подрядная организация
|  |  | Разборка наружных каркасных инвентарных строительных лесов горизонтальной проекции | М2 | 18 | Подрядная организация
| 277811 | Демонтаж освещения снаружи теплообменника |  |  |  |  | ТОО «Нефтестройсервис»
| 277812 | Уборка рабочего места под метлу и вывоз мусора | Работы и услуги |  |  | Исполнитель | Подрядная организация
|  |  | Уборка и вынос мусора на расстояние 15 км | ТН | 0.1 | Подрядная организация
|  |  | Спецтехника |  |  | Исполнитель
|  |  | Самосвал г/п 5 тн | М/Ч | 2 | Подрядная организация
293476 | 293476, ППР на теплообменник Е-311А CCR ПАУ (2022г.)
103010300HEST012, Е-311 А Теплообменник нагрева экстракта (ароматических углеводородов) с реактора R-301 А/В в теплооменник Е-
6210, Кожухо-трубчатый теплообменник, инв. 30020963
| 293477 | Закрытие запорной арматуры по входу/выходу в трубное/межтрубное пространство |  |  |  |  | Производство ароматических углеводородов
| 293478 | Дренирование трубного и межтрубного пространства |  |  |  |  | Производство ароматических углеводородов
| 293479 | Пропарить, промыть аппарат водой, охладить аппарат до 40?С |  |  |  |  | Производство ароматических углеводородов
| 293480 | Установка освещения снаружи теплообменника |  |  |  |  | ТОО «Нефтестройсервис»
| 293481 | Монтаж строительных лесов 10м2 на высоту 3 метра | Работы и услуги |  |  | Исполнитель | Подрядная организация
|  |  | Установка наружных каркасных инвентарных строительных лесов горизонтальной проекции | М2 | 10 | Подрядная организация
| 293482 | Демонтаж теплоизоляции и покрытия теплообменника(мин вата 2,6м3, лист 15м2) | Работы и услуги |  |  | Исполнитель | Подрядная организация
|  |  | Демонтаж стали оцинкованной толщиной 0,7 мм | М2 | 6 | Подрядная организация
|  |  | Демонтаж теплоизоляционного слоя | М3 | 0.2 | Подрядная организация
| 293483 | Установка стандартных межфланцевых заглушек | Работы и услуги |  |  | Исполнитель | Подрядная организация
|  |  | Установка стандартных межфланцевых заглушек Ду100 Ру100 | ШТ | 4 | Подрядная организация
|  |  | Установка стандартных межфланцевых заглушек Ду40 Ру100 | ШТ | 2 | Подрядная организация
|  |  | Оборудование и материалы |  |  | Поставщик
|  |  | Сталь листовая д-6мм, ГОСТ 19903-89 ст.3 сп. | ТН | 0.03 | Подрядная организация
|  |  | Паронит маслобензостойкий ПМБ 3,0х1500х1500 ГОСТ 481-80 | КГ | 13 | Подрядная организация
| 293484 | Демонтаж распредкамеры теплообменника весом 0,3тн | Работы и услуги |  |  | Исполнитель | Подрядная организация
|  |  | Демонтаж распределительной камеры теплообменника | ТН | 0.3 | Подрядная организация
|  |  | Спецтехника |  |  | Исполнитель
|  |  | Автокран г/п 100 тн | М/Ч | 3 | Подрядная организация
| 293485 | Демонтаж трубного пучка весом 0,9тн, при помощи автокрана и экстрактора. | Работы и услуги |  |  | Исполнитель | Подрядная организация
|  |  | Демонтаж трубного пучка теплообменника | ТН | 0.1 | Подрядная организация
|  |  | Спецтехника |  |  | Исполнитель
|  |  | Экстрактор трубных пучков | М/Ч | 3 | Подрядная организация
|  |  | Автокран г/п 100 тн | М/Ч | 3 | Подрядная организация
| 293486 | Погрузка трубного пучка весом 0,9тн, на тралл автокраном. | Работы и услуги |  |  | Исполнитель | Подрядная организация
|  |  | Загрузка оборудования для транспортировки | ТН | 0.9 | Подрядная организация
|  |  | Спецтехника |  |  | Исполнитель
|  |  | Автокран г/п 100 тн | М/Ч | 3 | Подрядная организация
| 293487 | Перевозка трубного пучка весом 0,9тн, траллом на расстояние-1000м. | Работы и услуги |  |  | Исполнитель | Подрядная организация
|  |  | Транспортировка оборудования на расстояние 1,0 км | ТН | 0.9 | Подрядная организация
|  |  | Спецтехника |  |  | Исполнитель
|  |  | Бортовая автомашина г/п 10 тн | М/Ч | 2 | Подрядная организация
| 293488 | Выгрузка трубного пучка весом 0,9тн, с тралла автокраном на площадку для мытья. | Работы и услуги |  |  | Исполнитель | Подрядная организация
|  |  | Выгрузка оборудования на площадке | ТН | 0.9 | Подрядная организация
|  |  | Спецтехника |  |  | Исполнитель
|  |  | Автокран г/п 100 тн | М/Ч | 3 | Подрядная организация
| 293489 | Гидромеханическая читска корпуса, распр.камеры и трубного пучка. | Работы и услуги |  |  | Исполнитель | Специализированная организация
|  |  | Гидроструйная чистка внутренней поверхности корпуса теплообменника | М2 | 4 | Специализированная организация
|  |  | Гидроструйная чистка внутренней поверхности трубного пучка | М2 | 4 | Специализированная организация
|  |  | Гидроструйная чистка внутренней поверхности межтрубного пространства | М2 | 4 | Специализированная организация
| 293490 | Зачистка сварных швов обечаек корпусов, крышек, колпаков, распределительных камер для проведения В.О | Работы и услуги |  |  | Исполнитель | Подрядная организация
|  |  | Зачистка сварных швов (механизированная, до шероховатости не грубее Rz80, без снятия усиления сварного шва, ширина свыше 30 мм) | М2 | 1 | Подрядная организация
|  |  | Оборудование и материалы |  |  | Поставщик
|  |  | Шкурка шлифовальная на бумажной основе не водостойкая 3 ГОСТ 6456-82 | М2 | 10 | Подрядная организация
| 293491 | Проведение В.О., толщинометрии корпуса и распр.камеры. |  |  |  |  | Специализированная организация
| 293492 | Устарнение замечаний выявленных в ходе проведения В.О., дефектоскопии. | Работы и услуги |  |  | Исполнитель | Подрядная организация
|  |  | Монтаж латок толщиной 6 мм | ТН | 0.005 | Подрядная организация
|  |  | Зачистка шлифмашинкой под приварку латок | М2 | 0.5 | Подрядная организация
|  |  | Заварка сварных стыков на латках в 2 подхода | ШТ | 4 | Подрядная организация
|  |  | Цветная дефектоскопия сварных швов | м2 | 1 | Подрядная организация
|  |  | Оборудование и материалы |  |  | Поставщик
|  |  | Прокат листовой горячекатаный Б-4 ГОСТ 19903-2015 / Ст3сп3 | ТН | 0.03 | Подрядная организация
| 293493 | Ремонт трубного пучка | Работы и услуги |  |  | Исполнитель | Подрядная организация
|  |  | Обварка сварных швов | м | 1 | Подрядная организация
|  |  | Оборудование и материалы |  |  | Поставщик
|  |  | Электрод Esab-ОК53.70-2,5-350 | КГ | 5 | Подрядная организация
|  |  | Электрод Esab-ОК92.45-2,5-350 | КГ | 5 | Подрядная организация
| 293494 | Погрузка трубного пучка весом 0,9тн, на тралл автокраном, с площадки для мытья. | Работы и услуги |  |  | Исполнитель | Подрядная организация
|  |  | Загрузка оборудования для транспортировки | ТН | 0.9 | Подрядная организация
|  |  | Спецтехника |  |  | Исполнитель
|  |  | Автокран г/п 100 тн | М/Ч | 3 | Подрядная организация
| 293495 | Перевозка трубного пучка весом 0,9тн, траллом на расстояние-1000м | Работы и услуги |  |  | Исполнитель | Подрядная организация
|  |  | Транспортировка оборудования на расстояние 1,0 км | ТН | 0.9 | Подрядная организация
|  |  | Спецтехника |  |  | Исполнитель
|  |  | Бортовая автомашина г/п 10 тн | М/Ч | 2 | Подрядная организация
| 293496 | Монтаж трубного пучка весом 0,9тн, при помощи автокрана и экстрактора. | Работы и услуги |  |  | Исполнитель | Подрядная организация
|  |  | Монтаж распределительной камеры теплообменника | ТН | 0.9 | Подрядная организация
|  |  | Оборудование и материалы |  |  | Поставщик
|  |  | Прокладка на распредкамере BCH-9-C-400-6.4-2А-III, E-312 | ШТ | 1 | Подрядная организация
|  |  | Спецтехника |  |  | Исполнитель
|  |  | Экстрактор трубных пучков | М/Ч | 3 | Подрядная организация
|  |  | Автокран г/п 100 тн | М/Ч | 3 | Подрядная организация
| 293497 | Монтаж опрессовочного устройства весом 0,39тн | Работы и услуги |  |  | Исполнитель | Подрядная организация
|  |  | Монтаж опрессовочного устройства Ду400 | тн | 0.39 | Подрядная организация
|  |  | Оборудование и материалы |  |  | Поставщик
|  |  | Опресовочное устройсво пучка теплообменника | компл | 1 | Подрядная организация
|  |  | Лист из терморасширенного графита МГ-140 4,0х1500х1500 | ШТ | 1 | Подрядная организация
|  |  | Паронит маслобензостойкий ПМБ 4,0х1500х1500 ГОСТ 481-80 | КГ | 13 | Подрядная организация
|  |  | Смазка Литол-24 ГОСТ 23258-78 | КГ | 1 | Подрядная организация
|  |  | Лента уплотнительная ФУМ 0,1х25 ТУ 6-05-1388-86 | КГ | 0.13 | Подрядная организация
|  |  | Спецтехника |  |  | Исполнитель
|  |  | Автокран г/п 70 тн | М/Ч | 2 | Подрядная организация
|  |  | Автопогрузчик вилочный г/п 2,5 тн | М/Ч | 1 | Подрядная организация
| 293498 | Опрессовка пучка теплообменника (Г.И. межтрубное пространство) | Работы и услуги |  |  | Исполнитель | Подрядная организация
|  |  | Проведение гидравлических испытаний аппарата горизантального работающего под давлением | М3 | 0.6 | Подрядная организация
| 293499 | Устранение замечаний в ходе выявления опрессовки пучка | Работы и услуги |  |  | Исполнитель | Подрядная организация
|  |  | Монтаж заглушек Ду25 Ру40 | шт | 20 | Подрядная организация
|  |  | Оборудование и материалы |  |  | Поставщик
|  |  | Прокат стальной горячекатаный круглый Б-27 НД ГОСТ 2590-2006 / 20 | ТН | 0.03 | Подрядная организация
|  |  | Прокат стальной горячекатаный круглый Б-30 НД ГОСТ 2590-2006 / 20 | ТН | 0.03 | Подрядная организация
| 293500 | Демонтаж опрессовочного устройства весом 0,39тн | Работы и услуги |  |  | Исполнитель | Подрядная организация
|  |  | Демонтаж опрессовочного устройства Ду400 | тн | 0.39 | Подрядная организация
|  |  | Спецтехника |  |  | Исполнитель
|  |  | Автокран г/п 70 тн | М/Ч | 2 | Подрядная организация
|  |  | Автопогрузчик вилочный г/п 2,5 тн | М/Ч | 1 | Подрядная организация
| 293501 | Монтаж распредкамеры весом 0,3тн | Работы и услуги |  |  | Исполнитель | Подрядная организация
|  |  | Монтаж распределительной камеры теплообменника | ТН | 0.3 | Подрядная организация
|  |  | Оборудование и материалы |  |  | Поставщик
|  |  | Прокладка колпака распредкамеры BCH-9-G-400-6.4-2А-III, E-312 | ШТ | 1 | Подрядная организация
|  |  | Шпилька для фланцевых соединений М24х3,0х250 35CrMoA с 2-мя гайками 30CrMoA NB/T47027-2012 | КМП | 10 | Подрядная организация
|  |  | Смазка УСCА Графитовая гост 3333-80 | КГ | 1 | Подрядная организация
|  |  | Спецтехника |  |  | Исполнитель
|  |  | Автокран г/п 70 тн | М/Ч | 2 | Подрядная организация
| 293502 | Установка манометрической сборки и опрессовочного аппарата |  |  |  |  | Производство ароматических углеводородов
| 293503 | Проведение Г.И. корпуса теплообменника | Работы и услуги |  |  | Исполнитель | Подрядная организация
|  |  | Проведение гидравлических испытаний аппарата горизантального работающего под давлением | М3 | 0.9 | Подрядная организация
| 293504 | Устранение замечаний в ходе выявления замечаний | Работы и услуги |  |  | Исполнитель | Подрядная организация
|  |  | Обтяжка фланцевых соединений в местах пропуска Ду400 Ру40 | ШТ | 2 | Подрядная организация
|  |  | Зачистка зеркал фланцев Ду400 Ру40 | ШТ | 2 | Подрядная организация
|  |  | Переборка фланцевых соединений Ду400 Ру40 | ШТ | 2 | Подрядная организация
| 293505 | Снятие манометрической сборки и опрессовочного аппарата |  |  |  |  | Производство ароматических углеводородов
| 293506 | Демонтаж межфланцевых заглушек | Работы и услуги |  |  | Исполнитель | Подрядная организация
|  |  | Снятие стандартных межфланцевых заглушек Ду100 Ру100 | ШТ | 4 | Подрядная организация
|  |  | Зачистка зеркал фланцев Ду100 Ру100 | ШТ | 8 | Подрядная организация
|  |  | Снятие стандартных межфланцевых заглушек Ду40 Ру100 | ШТ | 2 | Подрядная организация
|  |  | Зачистка зеркал фланцев Ду40 Ру100 | ШТ | 4 | Подрядная организация
|  |  | Оборудование и материалы |  |  | Поставщик
|  |  | Прокладка спирально-навитая RF GR/SS316L DN4", 600# ASME 16.20/ANSI 16.50 (API 601) | ШТ | 10 | Подрядная организация
|  |  | Прокладка спирально-навитая RF GR/SS316L DN1 1/2", 600# ASME 16.20/ANSI 16.50 (API 601) | ШТ | 3 | Подрядная организация
|  |  | Шпилька для фланцевых соединений М24х3,0х130 35CrMoA с 2-мя гайками 30CrMoA NB/T47027-2012 | КМП | 10 | Подрядная организация
|  |  | Шпилька для фланцевых соединений М27х3,0х155 35CrMo с 2-мя гайками 30CrMoA HG/T20613-2009 GB/T6175-2000 | КМП | 10 | Подрядная организация
|  |  | Прокладка восьмиугольного сечения RTJ R DN1,5", 600# 321 ASME B16.20 (для ASME B16.5) | ШТ | 2 | Подрядная организация
| 293507 | Монтаж теплоизоляции и покрытия теплообменников(мин вата 0,2м3, лист 6м2) | Работы и услуги |  |  | Исполнитель | Подрядная организация
|  |  | Монтаж теплоизоляционного слоя (мат из минеральной ваты МП100, δ=60мм. ГОСТ 21880-94) | М3 | 0.2 | Подрядная организация
|  |  | Монтаж стали оцинкованной толщиной 0,7 мм гост 14918-80 | М2 | 6 | Подрядная организация
| 293508 | Демонтаж строительных лесов 10м2 высотой 3 метра | Работы и услуги |  |  | Исполнитель | Подрядная организация
|  |  | Разборка наружных каркасных инвентарных строительных лесов горизонтальной проекции | М2 | 10 | Подрядная организация
| 293509 | Демонтаж освещения снаружи теплообменника |  |  |  |  | ТОО «Нефтестройсервис»
| 293510 | Уборка рабочего места под метлу и вывоз мусора | Работы и услуги |  |  | Исполнитель | Подрядная организация
|  |  | Уборка и вынос мусора на расстояние 15 км | ТН | 0.1 | Подрядная организация
|  |  | Спецтехника |  |  | Исполнитель
|  |  | Самосвал г/п 5 тн | М/Ч | 2 | Подрядная организация
293512 | 293512, ППР на теплообменник Е-311В CCR ПАУ (2022г.)
103010300HEST013, Е-311 В Теплообменник нагрева экстракта (ароматических углеводородов) с реактора R-301 А/В в теплооменник Е-
6211, Кожухо-трубчатый теплообменник, инв. 30020964
| 293513 | Закрытие запорной арматуры по входу/выходу в трубное/межтрубное пространство |  |  |  |  | Производство ароматических углеводородов
| 293514 | Дренирование трубного и межтрубного пространства |  |  |  |  | Производство ароматических углеводородов
| 293515 | Пропарить, промыть аппарат водой, охладить аппарат до 40?С |  |  |  |  | Производство ароматических углеводородов
| 293516 | Установка освещения снаружи теплообменника |  |  |  |  | ТОО «Нефтестройсервис»
| 293517 | Монтаж строительных лесов 10м2 на высоту 3 метра | Работы и услуги |  |  | Исполнитель | Подрядная организация
|  |  | Установка наружных каркасных инвентарных строительных лесов горизонтальной проекции | М2 | 10 | Подрядная организация
| 293518 | Демонтаж теплоизоляции и покрытия теплообменника(мин вата 2,6м3, лист 15м2) | Работы и услуги |  |  | Исполнитель | Подрядная организация
|  |  | Демонтаж стали оцинкованной толщиной 0,7 мм | М2 | 6 | Подрядная организация
|  |  | Демонтаж теплоизоляционного слоя | М3 | 0.2 | Подрядная организация
| 293519 | Установка стандартных межфланцевых заглушек | Работы и услуги |  |  | Исполнитель | Подрядная организация
|  |  | Установка стандартных межфланцевых заглушек Ду100 Ру100 | ШТ | 4 | Подрядная организация
|  |  | Установка стандартных межфланцевых заглушек Ду40 Ру100 | ШТ | 2 | Подрядная организация
|  |  | Оборудование и материалы |  |  | Поставщик
|  |  | Сталь листовая д-6мм, ГОСТ 19903-89 ст.3 сп. | ТН | 0.03 | Подрядная организация
|  |  | Паронит маслобензостойкий ПМБ 3,0х1500х1500 ГОСТ 481-80 | КГ | 13 | Подрядная организация
| 293520 | Демонтаж распредкамеры теплообменника весом 0,3тн | Работы и услуги |  |  | Исполнитель | Подрядная организация
|  |  | Демонтаж распределительной камеры теплообменника | ТН | 0.3 | Подрядная организация
|  |  | Спецтехника |  |  | Исполнитель
|  |  | Автокран г/п 100 тн | М/Ч | 3 | Подрядная организация
| 293521 | Демонтаж трубного пучка весом 0,9тн, при помощи автокрана и экстрактора. | Работы и услуги |  |  | Исполнитель | Подрядная организация
|  |  | Демонтаж трубного пучка теплообменника | ТН | 0.1 | Подрядная организация
|  |  | Спецтехника |  |  | Исполнитель
|  |  | Экстрактор трубных пучков | М/Ч | 3 | Подрядная организация
|  |  | Автокран г/п 100 тн | М/Ч | 3 | Подрядная организация
| 293522 | Погрузка трубного пучка весом 0,9тн, на тралл автокраном. | Работы и услуги |  |  | Исполнитель | Подрядная организация
|  |  | Загрузка оборудования для транспортировки | ТН | 0.9 | Подрядная организация
|  |  | Спецтехника |  |  | Исполнитель
|  |  | Автокран г/п 100 тн | М/Ч | 3 | Подрядная организация
| 293523 | Перевозка трубного пучка весом 0,9тн, траллом на расстояние-1000м. | Работы и услуги |  |  | Исполнитель | Подрядная организация
|  |  | Транспортировка оборудования на расстояние 1,0 км | ТН | 0.9 | Подрядная организация
|  |  | Спецтехника |  |  | Исполнитель
|  |  | Бортовая автомашина г/п 10 тн | М/Ч | 2 | Подрядная организация
| 293524 | Выгрузка трубного пучка весом 0,9тн, с тралла автокраном на площадку для мытья. | Работы и услуги |  |  | Исполнитель | Подрядная организация
|  |  | Выгрузка оборудования на площадке | ТН | 0.9 | Подрядная организация
|  |  | Спецтехника |  |  | Исполнитель
|  |  | Автокран г/п 100 тн | М/Ч | 3 | Подрядная организация
| 293525 | Гидромеханическая читска корпуса, распр.камеры и трубного пучка. | Работы и услуги |  |  | Исполнитель | Специализированная организация
|  |  | Гидроструйная чистка внутренней поверхности корпуса теплообменника | М2 | 4 | Специализированная организация
|  |  | Гидроструйная чистка внутренней поверхности трубного пучка | М2 | 4 | Специализированная организация
|  |  | Гидроструйная чистка внутренней поверхности межтрубного пространства | М2 | 4 | Специализированная организация
| 293526 | Зачистка сварных швов обечаек корпусов, крышек, колпаков, распределительных камер для проведения В.О | Работы и услуги |  |  | Исполнитель | Подрядная организация
|  |  | Зачистка сварных швов (механизированная, до шероховатости не грубее Rz80, без снятия усиления сварного шва, ширина свыше 30 мм) | М2 | 1 | Подрядная организация
|  |  | Оборудование и материалы |  |  | Поставщик
|  |  | Шкурка шлифовальная на бумажной основе не водостойкая 3 ГОСТ 6456-82 | М2 | 10 | Подрядная организация
| 293527 | Проведение В.О., толщинометрии корпуса и распр.камеры. |  |  |  |  | Специализированная организация
| 293528 | Устарнение замечаний выявленных в ходе проведения В.О., дефектоскопии. | Работы и услуги |  |  | Исполнитель | Подрядная организация
|  |  | Монтаж латок толщиной 6 мм | ТН | 0.005 | Подрядная организация
|  |  | Зачистка шлифмашинкой под приварку латок | М2 | 0.5 | Подрядная организация
|  |  | Заварка сварных стыков на латках в 2 подхода | ШТ | 4 | Подрядная организация
|  |  | Цветная дефектоскопия сварных швов | м2 | 1 | Подрядная организация
|  |  | Оборудование и материалы |  |  | Поставщик
|  |  | Прокат листовой горячекатаный Б-4 ГОСТ 19903-2015 / Ст3сп3 | ТН | 0.03 | Подрядная организация
| 293529 | Ремонт трубного пучка | Работы и услуги |  |  | Исполнитель | Подрядная организация
|  |  | Обварка сварных швов | м | 1 | Подрядная организация
|  |  | Оборудование и материалы |  |  | Поставщик
|  |  | Электрод Esab-ОК53.70-2,5-350 | КГ | 5 | Подрядная организация
|  |  | Электрод Esab-ОК92.45-2,5-350 | КГ | 5 | Подрядная организация
| 293530 | Погрузка трубного пучка весом 0,9тн, на тралл автокраном, с площадки для мытья. | Работы и услуги |  |  | Исполнитель | Подрядная организация
|  |  | Загрузка оборудования для транспортировки | ТН | 0.9 | Подрядная организация
|  |  | Спецтехника |  |  | Исполнитель
|  |  | Автокран г/п 100 тн | М/Ч | 3 | Подрядная организация
| 293531 | Перевозка трубного пучка весом 0,9тн, траллом на расстояние-1000м | Работы и услуги |  |  | Исполнитель | Подрядная организация
|  |  | Транспортировка оборудования на расстояние 1,0 км | ТН | 0.9 | Подрядная организация
|  |  | Спецтехника |  |  | Исполнитель
|  |  | Бортовая автомашина г/п 10 тн | М/Ч | 2 | Подрядная организация
| 293532 | Монтаж трубного пучка весом 0,9тн, при помощи автокрана и экстрактора. | Работы и услуги |  |  | Исполнитель | Подрядная организация
|  |  | Монтаж распределительной камеры теплообменника | ТН | 0.9 | Подрядная организация
|  |  | Оборудование и материалы |  |  | Поставщик
|  |  | Прокладка на распредкамере BCH-9-C-400-6.4-2А-III, E-312 | ШТ | 1 | Подрядная организация
|  |  | Спецтехника |  |  | Исполнитель
|  |  | Экстрактор трубных пучков | М/Ч | 3 | Подрядная организация
|  |  | Автокран г/п 100 тн | М/Ч | 3 | Подрядная организация
| 293533 | Монтаж опрессовочного устройства весом 0,39тн | Работы и услуги |  |  | Исполнитель | Подрядная организация
|  |  | Монтаж опрессовочного устройства Ду400 | тн | 0.39 | Подрядная организация
|  |  | Оборудование и материалы |  |  | Поставщик
|  |  | Опресовочное устройсво пучка теплообменника | компл | 1 | Подрядная организация
|  |  | Лист из терморасширенного графита МГ-140 4,0х1500х1500 | ШТ | 1 | Подрядная организация
|  |  | Паронит маслобензостойкий ПМБ 4,0х1500х1500 ГОСТ 481-80 | КГ | 13 | Подрядная организация
|  |  | Смазка Литол-24 ГОСТ 23258-78 | КГ | 1 | Подрядная организация
|  |  | Лента уплотнительная ФУМ 0,1х25 ТУ 6-05-1388-86 | КГ | 0.13 | Подрядная организация
|  |  | Спецтехника |  |  | Исполнитель
|  |  | Автокран г/п 70 тн | М/Ч | 2 | Подрядная организация
|  |  | Автопогрузчик вилочный г/п 2,5 тн | М/Ч | 1 | Подрядная организация
| 293534 | Опрессовка пучка теплообменника (Г.И. межтрубное пространство) | Работы и услуги |  |  | Исполнитель | Подрядная организация
|  |  | Проведение гидравлических испытаний аппарата горизантального работающего под давлением | М3 | 0.6 | Подрядная организация
| 293535 | Устранение замечаний в ходе выявления опрессовки пучка | Работы и услуги |  |  | Исполнитель | Подрядная организация
|  |  | Монтаж заглушек Ду25 Ру40 | ШТ | 20 | Подрядная организация
|  |  | Оборудование и материалы |  |  | Поставщик
|  |  | Прокат стальной горячекатаный круглый Б-27 НД ГОСТ 2590-2006 / 20 | ТН | 0.03 | Подрядная организация
|  |  | Прокат стальной горячекатаный круглый Б-30 НД ГОСТ 2590-2006 / 20 | ТН | 0.03 | Подрядная организация
| 293536 | Демонтаж опрессовочного устройства весом 0,39тн | Работы и услуги |  |  | Исполнитель | Подрядная организация
|  |  | Демонтаж опрессовочного устройства Ду400 | тн | 0.39 | Подрядная организация
|  |  | Спецтехника |  |  | Исполнитель
|  |  | Автокран г/п 70 тн | М/Ч | 2 | Подрядная организация
|  |  | Автопогрузчик вилочный г/п 2,5 тн | М/Ч | 1 | Подрядная организация
| 293537 | Монтаж распредкамеры весом 0,3тн | Работы и услуги |  |  | Исполнитель | Подрядная организация
|  |  | Монтаж распределительной камеры теплообменника | ТН | 0.3 | Подрядная организация
|  |  | Оборудование и материалы |  |  | Поставщик
|  |  | Прокладка колпака распредкамеры BCH-9-G-400-6.4-2А-III, E-312 | ШТ | 1 | Подрядная организация
|  |  | Шпилька для фланцевых соединений М24х3,0х250 35CrMoA с 2-мя гайками 30CrMoA NB/T47027-2012 | КМП | 10 | Подрядная организация
|  |  | Смазка УСCА Графитовая гост 3333-80 | КГ | 1 | Подрядная организация
|  |  | Спецтехника |  |  | Исполнитель
|  |  | Автокран г/п 70 тн | М/Ч | 3 | Подрядная организация
| 293538 | Установка манометрической сборки и опрессовочного аппарата |  |  |  |  | Производство ароматических углеводородов
| 293539 | Проведение Г.И. корпуса теплообменника | Работы и услуги |  |  | Исполнитель | Подрядная организация
|  |  | Проведение гидравлических испытаний аппарата горизантального работающего под давлением | М3 | 0.9 | Подрядная организация
| 293540 | Устранение замечаний в ходе выявления замечаний | Работы и услуги |  |  | Исполнитель | Подрядная организация
|  |  | Обтяжка фланцевых соединений в местах пропуска Ду400 Ру40 | ШТ | 2 | Подрядная организация
|  |  | Зачистка зеркал фланцев Ду400 Ру40 | ШТ | 2 | Подрядная организация
|  |  | Переборка фланцевых соединений Ду400 Ру40 | ШТ | 2 | Подрядная организация
| 293541 | Снятие манометрической сборки и опрессовочного аппарата |  |  |  |  | Производство ароматических углеводородов
| 293542 | Демонтаж межфланцевых заглушек | Работы и услуги |  |  | Исполнитель | Подрядная организация
|  |  | Снятие стандартных межфланцевых заглушек Ду100 Ру100 | ШТ | 4 | Подрядная организация
|  |  | Зачистка зеркал фланцев Ду100 Ру100 | ШТ | 8 | Подрядная организация
|  |  | Снятие стандартных межфланцевых заглушек Ду40 Ру100 | ШТ | 2 | Подрядная организация
|  |  | Зачистка зеркал фланцев Ду40 Ру100 | ШТ | 4 | Подрядная организация
|  |  | Оборудование и материалы |  |  | Поставщик
|  |  | Прокладка спирально-навитая RF GR/SS316L DN4", 600# ASME 16.20/ANSI 16.50 (API 601) | ШТ | 10 | Подрядная организация
|  |  | Прокладка спирально-навитая RF GR/SS316L DN1 1/2", 600# ASME 16.20/ANSI 16.50 (API 601) | ШТ | 3 | Подрядная организация
|  |  | Шпилька для фланцевых соединений М24х3,0х130 35CrMoA с 2-мя гайками 30CrMoA NB/T47027-2012 | КМП | 10 | Подрядная организация
|  |  | Шпилька для фланцевых соединений М27х3,0х155 35CrMo с 2-мя гайками 30CrMoA HG/T20613-2009 GB/T6175-2000 | КМП | 10 | Подрядная организация
|  |  | Прокладка восьмиугольного сечения RTJ R DN4", 600# 304 High Temperature(>=650C) ASME B16.20 (для ASME B16.5) | ШТ | 4 | Подрядная организация
|  |  | Прокладка восьмиугольного сечения RTJ R DN1,5", 600# 321 ASME B16.20 (для ASME B16.5) | ШТ | 2 | Подрядная организация
| 293543 | Монтаж теплоизоляции и покрытия теплообменников(мин вата 0,2м3, лист 6м2) | Работы и услуги |  |  | Исполнитель | Подрядная организация
|  |  | Монтаж теплоизоляционного слоя (мат из минеральной ваты МП100, δ=60мм. ГОСТ 21880-94) | М3 | 0.2 | Подрядная организация
|  |  | Монтаж стали оцинкованной толщиной 0,7 мм гост 14918-80 | М2 | 6 | Подрядная организация
| 293544 | Демонтаж строительных лесов 10м2 высотой 3 метра | Работы и услуги |  |  | Исполнитель | Подрядная организация
|  |  | Разборка наружных каркасных инвентарных строительных лесов горизонтальной проекции | М2 | 10 | Подрядная организация
| 293545 | Демонтаж освещения снаружи теплообменника |  |  |  |  | ТОО «Нефтестройсервис»
| 293546 | Уборка рабочего места под метлу и вывоз мусора | Работы и услуги |  |  | Исполнитель | Подрядная организация
|  |  | Уборка и вынос мусора на расстояние 15 км | ТН | 0.1 | Подрядная организация
|  |  | Спецтехника |  |  | Исполнитель
|  |  | Самосвал г/п 5 тн | М/Ч | 2 | Подрядная организация
293548 | 293548, ППР на теплообменник Е-312 CCR ПАУ (2022г.)
103010300HEST014, Е-312 Теплообменник нагрева экстракта (ароматических углеводородов) с теплообменника Е-311 А/В к реактору
6212, Кожухо-трубчатый теплообменник, инв. 30020965
| 293549 | Закрытие запорной арматуры по входу/выходу в трубное/межтрубное пространство |  |  |  |  | Производство ароматических углеводородов
| 293550 | Дренирование трубного и межтрубного пространства |  |  |  |  | Производство ароматических углеводородов
| 293551 | Пропарить, промыть аппарат водой, охладить аппарат до 40?С |  |  |  |  | Производство ароматических углеводородов
| 293552 | Установка освещения снаружи теплообменника |  |  |  |  | ТОО «Нефтестройсервис»
| 293553 | Монтаж строительных лесов 10м2 на высоту 3 метра | Работы и услуги |  |  | Исполнитель | Подрядная организация
|  |  | Установка наружных каркасных инвентарных строительных лесов горизонтальной проекции | М2 | 10 | Подрядная организация
| 293554 | Демонтаж теплоизоляции и покрытия теплообменника(мин вата 2,6м3, лист 15м2) | Работы и услуги |  |  | Исполнитель | Подрядная организация
|  |  | Демонтаж стали оцинкованной толщиной 0,7 мм | М2 | 10 | Подрядная организация
|  |  | Демонтаж теплоизоляционного слоя | М3 | 0.3 | Подрядная организация
| 293555 | Установка стандартных межфланцевых заглушек | Работы и услуги |  |  | Исполнитель | Подрядная организация
|  |  | Установка стандартных межфланцевых заглушек Ду100 Ру100 | ШТ | 2 | Подрядная организация
|  |  | Установка стандартных межфланцевых заглушек Ду40 Ру100 | ШТ | 1 | Подрядная организация
|  |  | Установка стандартных межфланцевых заглушек Ду80 Ру100 | ШТ | 1 | Подрядная организация
|  |  | Оборудование и материалы |  |  | Поставщик
|  |  | Сталь листовая д-6мм, ГОСТ 19903-89 ст.3 сп. | ТН | 0.03 | Подрядная организация
|  |  | Паронит маслобензостойкий ПМБ 3,0х1500х1500 ГОСТ 481-80 | КГ | 13 | Подрядная организация
| 293556 | Демонтаж распредкамеры теплообменника весом 0,3тн | Работы и услуги |  |  | Исполнитель | Подрядная организация
|  |  | Демонтаж распределительной камеры теплообменника | ТН | 0.3 | Подрядная организация
|  |  | Спецтехника |  |  | Исполнитель
|  |  | Автокран г/п 100 тн | М/Ч | 3 | Подрядная организация
| 293557 | Демонтаж трубного пучка весом 0,9тн, при помощи автокрана и экстрактора. | Работы и услуги |  |  | Исполнитель | Подрядная организация
|  |  | Демонтаж трубного пучка теплообменника | ТН | 0.9 | Подрядная организация
|  |  | Спецтехника |  |  | Исполнитель
|  |  | Экстрактор трубных пучков | М/Ч | 3 | Подрядная организация
|  |  | Автокран г/п 100 тн | М/Ч | 3 | Подрядная организация
| 293558 | Погрузка трубного пучка весом 0,9тн, на тралл автокраном. | Работы и услуги |  |  | Исполнитель | Подрядная организация
|  |  | Загрузка оборудования для транспортировки | ТН | 0.9 | Подрядная организация
|  |  | Спецтехника |  |  | Исполнитель
|  |  | Автокран г/п 100 тн | М/Ч | 2 | Подрядная организация
|  |  | Бортовая автомашина г/п 10 тн | М/Ч | 2 | Подрядная организация
| 293559 | Перевозка трубного пучка весом 0,9тн, траллом на расстояние-1000м. | Работы и услуги |  |  | Исполнитель | Подрядная организация
|  |  | Транспортировка оборудования на расстояние 1,0 км | ТН | 0.9 | Подрядная организация
|  |  | Спецтехника |  |  | Исполнитель
|  |  | Бортовая автомашина г/п 10 тн | М/Ч | 2 | Подрядная организация
| 293560 | Выгрузка трубного пучка весом 0,9тн, с тралла автокраном на площадку для мытья. | Работы и услуги |  |  | Исполнитель | Подрядная организация
|  |  | Выгрузка оборудования на площадке | ТН | 0.9 | Подрядная организация
|  |  | Спецтехника |  |  | Исполнитель
|  |  | Автокран г/п 100 тн | М/Ч | 3 | Подрядная организация
| 293561 | Гидромеханическая читска корпуса, распр.камеры и трубного пучка. | Работы и услуги |  |  | Исполнитель | Специализированная организация
|  |  | Гидроструйная чистка внутренней поверхности корпуса теплообменника | М2 | 4 | Специализированная организация
|  |  | Гидроструйная чистка внутренней поверхности межтрубного пространства | М2 | 4 | Специализированная организация
|  |  | Гидроструйная чистка внутренней поверхности трубного пучка | М2 | 4 | Специализированная организация
| 293562 | Зачистка сварных швов обечаек корпусов, крышек, колпаков, распределительных камер для проведения В.О | Работы и услуги |  |  | Исполнитель | Подрядная организация
|  |  | Зачистка сварных швов (механизированная, до шероховатости не грубее Rz80, без снятия усиления сварного шва, ширина свыше 30 мм) | М2 | 1 | Подрядная организация
|  |  | Оборудование и материалы |  |  | Поставщик
|  |  | Шкурка шлифовальная на бумажной основе не водостойкая 3 ГОСТ 6456-82 | М2 | 10 | Подрядная организация
| 293563 | Проведение В.О., толщинометрии корпуса и распр.камеры. |  |  |  |  | Специализированная организация
| 293564 | Устарнение замечаний выявленных в ходе проведения В.О., дефектоскопии. | Работы и услуги |  |  | Исполнитель | Подрядная организация
|  |  | Монтаж латок толщиной 6 мм | ТН | 0.005 | Подрядная организация
|  |  | Зачистка шлифмашинкой под приварку латок | М2 | 0.5 | Подрядная организация
|  |  | Заварка сварных стыков на латках в 2 подхода | ШТ | 4 | Подрядная организация
|  |  | Цветная дефектоскопия сварных швов | м2 | 1 | Подрядная организация
|  |  | Оборудование и материалы |  |  | Поставщик
|  |  | Прокат листовой горячекатаный Б-4 ГОСТ 19903-2015 / Ст3сп3 | ТН | 0.03 | Подрядная организация
| 293565 | Ремонт трубного пучка | Работы и услуги |  |  | Исполнитель | Подрядная организация
|  |  | Обварка сварных швов | М | 1 | Подрядная организация
|  |  | Оборудование и материалы |  |  | Поставщик
|  |  | Электрод Esab-ОК53.70-2,5-350 | КГ | 5 | Подрядная организация
|  |  | Электрод Esab-ОК92.45-2,5-350 | КГ | 5 | Подрядная организация
| 293566 | Погрузка трубного пучка весом 0,9тн, на тралл автокраном, с площадки для мытья. | Работы и услуги |  |  | Исполнитель | Подрядная организация
|  |  | Загрузка оборудования для транспортировки | ТН | 0.9 | Подрядная организация
|  |  | Спецтехника |  |  | Исполнитель
|  |  | Автокран г/п 100 тн | М/Ч | 3 | Подрядная организация
| 293567 | Перевозка трубного пучка весом 0,9тн, траллом на расстояние-1000м | Работы и услуги |  |  | Исполнитель | Подрядная организация
|  |  | Транспортировка оборудования на расстояние 1,0 км | ТН | 0.9 | Подрядная организация
|  |  | Спецтехника |  |  | Исполнитель
|  |  | Бортовая автомашина г/п 10 тн | М/Ч | 2 | Подрядная организация
| 293568 | Монтаж трубного пучка весом 0,9тн, при помощи автокрана и экстрактора. | Работы и услуги |  |  | Исполнитель | Подрядная организация
|  |  | Монтаж распределительной камеры теплообменника | ТН | 0.9 | Подрядная организация
|  |  | Оборудование и материалы |  |  | Поставщик
|  |  | Прокладка на распредкамере BCH-9-C-400-6.4-2А-III, E-312 | ШТ | 1 | Подрядная организация
|  |  | Спецтехника |  |  | Исполнитель
|  |  | Экстрактор трубных пучков | М/Ч | 3 | Подрядная организация
|  |  | Автокран г/п 100 тн | М/Ч | 3 | Подрядная организация
| 293569 | Монтаж опрессовочного устройства весом 0,39тн | Работы и услуги |  |  | Исполнитель | Подрядная организация
|  |  | Монтаж опрессовочного устройства Ду400 | тн | 0.39 | Подрядная организация
|  |  | Оборудование и материалы |  |  | Поставщик
|  |  | Опресовочное устройсво пучка теплообменника | компл | 1 | Подрядная организация
|  |  | Лист из терморасширенного графита МГ-140 4,0х1500х1500 | ШТ | 1 | Подрядная организация
|  |  | Паронит маслобензостойкий ПМБ 4,0х1500х1500 ГОСТ 481-80 | КГ | 13 | Подрядная организация
|  |  | Смазка Литол-24 ГОСТ 23258-78 | КГ | 1 | Подрядная организация
|  |  | Лента уплотнительная ФУМ 0,1х25 ТУ 6-05-1388-86 | КГ | 0.13 | Подрядная организация
|  |  | Спецтехника |  |  | Исполнитель
|  |  | Автокран г/п 70 тн | М/Ч | 2 | Подрядная организация
|  |  | Автопогрузчик вилочный г/п 2,5 тн | М/Ч | 1 | Подрядная организация
| 293570 | Опрессовка пучка теплообменника (Г.И. межтрубное пространство) | Работы и услуги |  |  | Исполнитель | Подрядная организация
|  |  | Проведение гидравлических испытаний аппарата горизантального работающего под давлением | М3 | 0.38 | Подрядная организация
| 293571 | Устранение замечаний в ходе выявления опрессовки пучка | Работы и услуги |  |  | Исполнитель | Подрядная организация
|  |  | Монтаж заглушек Ду25 Ру40 | шт | 20 | Подрядная организация
|  |  | Оборудование и материалы |  |  | Поставщик
|  |  | Прокат стальной горячекатаный круглый Б-27 НД ГОСТ 2590-2006 / 20 | ТН | 0.03 | Подрядная организация
|  |  | Прокат стальной горячекатаный круглый Б-30 НД ГОСТ 2590-2006 / 20 | ТН | 0.03 | Подрядная организация
| 293572 | Демонтаж опрессовочного устройства весом 0,39тн | Работы и услуги |  |  | Исполнитель | Подрядная организация
|  |  | Демонтаж опрессовочного устройства Ду400 | тн | 0.39 | Подрядная организация
|  |  | Спецтехника |  |  | Исполнитель
|  |  | Автокран г/п 70 тн | М/Ч | 2 | Подрядная организация
|  |  | Автопогрузчик вилочный г/п 2,5 тн | М/Ч | 1 | Подрядная организация
| 293573 | Монтаж распредкамеры весом 0,3тн | Работы и услуги |  |  | Исполнитель | Подрядная организация
|  |  | Монтаж распределительной камеры теплообменника | ТН | 0.3 | Подрядная организация
|  |  | Оборудование и материалы |  |  | Поставщик
|  |  | Прокладка колпака распредкамеры BCH-9-G-400-6.4-2А-III, E-312 | ШТ | 1 | Подрядная организация
|  |  | Шпилька для фланцевых соединений М24х3,0х250 35CrMoA с 2-мя гайками 30CrMoA NB/T47027-2012 | КМП | 10 | Подрядная организация
|  |  | Смазка УСCА Графитовая гост 3333-80 | КГ | 1 | Подрядная организация
|  |  | Спецтехника |  |  | Исполнитель
|  |  | Автокран г/п 70 тн | М/Ч | 2 | Подрядная организация
| 293574 | Установка манометрической сборки и опрессовочного аппарата |  |  |  |  | Производство ароматических углеводородов
| 293575 | Проведение Г.И. корпуса теплообменника | Работы и услуги |  |  | Исполнитель | Подрядная организация
|  |  | Проведение гидравлических испытаний аппарата горизантального работающего под давлением | М3 | 0.55 | Подрядная организация
| 293576 | Устранение замечаний в ходе выявления замечаний | Работы и услуги |  |  | Исполнитель | Подрядная организация
|  |  | Обтяжка фланцевых соединений в местах пропуска Ду400 Ру40 | ШТ | 2 | Подрядная организация
|  |  | Зачистка зеркал фланцев Ду400 Ру40 | ШТ | 2 | Подрядная организация
|  |  | Переборка фланцевых соединений Ду400 Ру40 | ШТ | 2 | Подрядная организация
| 293577 | Снятие манометрической сборки и опрессовочного аппарата |  |  |  |  | Производство ароматических углеводородов
| 293578 | Демонтаж межфланцевых заглушек | Работы и услуги |  |  | Исполнитель | Подрядная организация
|  |  | Снятие стандартных межфланцевых заглушек Ду100 Ру100 | ШТ | 2 | Подрядная организация
|  |  | Зачистка зеркал фланцев Ду100 Ру100 | ШТ | 4 | Подрядная организация
|  |  | Снятие стандартных межфланцевых заглушек Ду40 Ру100 | ШТ | 1 | Подрядная организация
|  |  | Зачистка зеркал фланцев Ду40 Ру100 | ШТ | 2 | Подрядная организация
|  |  | Снятие стандартных межфланцевых заглушек Ду80 Ру100 | ШТ | 1 | Подрядная организация
|  |  | Зачистка зеркал фланцев Ду80 Ру100 | ШТ | 2 | Подрядная организация
|  |  | Оборудование и материалы |  |  | Поставщик
|  |  | Прокладка спирально-навитая RF GR/SS316L DN4", 600# ASME 16.20/ANSI 16.50 (API 601) | ШТ | 10 | Подрядная организация
|  |  | Прокладка спирально-навитая RF GR/SS316L DN1 1/2", 600# ASME 16.20/ANSI 16.50 (API 601) | ШТ | 3 | Подрядная организация
|  |  | Шпилька для фланцевых соединений М24х3,0х130 35CrMoA с 2-мя гайками 30CrMoA NB/T47027-2012 | КМП | 10 | Подрядная организация
|  |  | Шпилька для фланцевых соединений М27х3,0х155 35CrMo с 2-мя гайками 30CrMoA HG/T20613-2009 GB/T6175-2000 | КМП | 10 | Подрядная организация
|  |  | Прокладка восьмиугольного сечения RTJ R DN4", 600# 304 High Temperature(>=650C) ASME B16.20 (для ASME B16.5) | ШТ | 4 | Подрядная организация
|  |  | Прокладка восьмиугольного сечения RTJ R DN1,5", 600# 321 ASME B16.20 (для ASME B16.5) | ШТ | 2 | Подрядная организация
|  |  | Задвижка фланцевая с КОФ RF 600 A105 1 1/2" API 600 | КМП | 1 | Подрядная организация
|  |  | Задвижка запорная 600# 3/4" A105 BB,OS&Y RJ (Octagonal)/MNPT Trim:13Cr,Stem:A182 F6a CL.2 ENR STD | ШТ | 4 | Подрядная организация
| 293579 | Монтаж теплоизоляции и покрытия теплообменников(мин вата 0,3м3, лист 10м2) | Работы и услуги |  |  | Исполнитель | Подрядная организация
|  |  | Монтаж теплоизоляционного слоя (мат из минеральной ваты МП100, δ=60мм. ГОСТ 21880-94) | М3 | 0.3 | Подрядная организация
|  |  | Монтаж стали оцинкованной толщиной 0,7 мм гост 14918-80 | М2 | 10 | Подрядная организация
| 293580 | Демонтаж строительных лесов 10м2 высотой 3 метра | Работы и услуги |  |  | Исполнитель | Подрядная организация
|  |  | Разборка наружных каркасных инвентарных строительных лесов горизонтальной проекции | М2 | 10 | Подрядная организация
| 293581 | Демонтаж освещения снаружи теплообменника |  |  |  |  | ТОО «Нефтестройсервис»
| 293582 | Уборка рабочего места под метлу и вывоз мусора | Работы и услуги |  |  | Исполнитель | Подрядная организация
|  |  | Уборка и вынос мусора на расстояние 15 км | ТН | 0.1 | Подрядная организация
|  |  | Оборудование и материалы |  |  | Поставщик
|  |  | Задвижка клиновая с КОФ RTJ фланцевое DN 80" 600# A216 WCB 3" API 600 | ШТ | 2 | Подрядная организация
|  |  | Спецтехника |  |  | Исполнитель
|  |  | Самосвал г/п 5 тн | М/Ч | 2 | Подрядная организация
293965 | 293965, ППР на теплообменник Е-524 CCR ПАУ (2022г.)
103010500HEST008, E-524 Охладитель сточной воды с емкости D-523 в цех №8. Охлаждение происходит за счет оборотной воды.
6227, Кожухо-трубчатый теплообменник с плавающей головкой, инв. 30020935
| 293966 | Закрытие запорной арматуры по входу/выходу в трубное/межтрубное пространство |  |  |  |  | Производство ароматических углеводородов
| 293967 | Дренирование трубного и межтрубного пространства |  |  |  |  | Производство ароматических углеводородов
| 293968 | Пропарить, промыть аппарат водой, охладить аппарат до 40?С |  |  |  |  | Производство ароматических углеводородов
| 293969 | Установка освещения снаружи теплообменника |  |  |  |  | ТОО «Нефтестройсервис»
| 293970 | Монтаж строительных лесов 12м2 на высоту 3 метра | Работы и услуги |  |  | Исполнитель | Подрядная организация
|  |  | Установка наружных каркасных инвентарных строительных лесов вертикальной проекции Н-3 | М2 | 12 | Подрядная организация
| 293971 | Демонтаж теплоизоляции и покрытия теплообменника ?1000 L=2000мм | Работы и услуги |  |  | Исполнитель | Подрядная организация
|  |  | Демонтаж стали оцинкованной толщиной 0,7 мм | М2 | 3.5 | Подрядная организация
|  |  | Демонтаж теплоизоляционного слоя Н-3 | М3 | 0.2 | Подрядная организация
| 293972 | Установка стандартных межфланцевых заглушек | Работы и услуги |  |  | Исполнитель | Подрядная организация
|  |  | Установка стандартных межфланцевых заглушек Ду400 Ру16 | ШТ | 4 | Подрядная организация
|  |  | Установка стандартных межфланцевых заглушек Ду200 Ру16 | ШТ | 2 | Подрядная организация
|  |  | Установка стандартных межфланцевых заглушек Ду15 Ру63 | ШТ | 6 | Подрядная организация
|  |  | Оборудование и материалы |  |  | Поставщик
|  |  | Сталь листовая д-6мм, ГОСТ 19903-89 ст.3 сп. | ТН | 0.03 | Подрядная организация
|  |  | Паронит маслобензостойкий ПМБ 3,0х1500х1500 ГОСТ 481-80 | КГ | 12 | Подрядная организация
| 293973 | Демонтаж распредкамеры теплообменника (вес=0,281 тонн) | Работы и услуги |  |  | Исполнитель | Подрядная организация
|  |  | Демонтаж распределительной камеры теплообменника | ТН | 0.281 | Подрядная организация
|  |  | Спецтехника |  |  | Исполнитель
|  |  | Автокран г/п 70 тн | М/Ч | 3 | Подрядная организация
| 293974 | Демонтаж колпака теплообменника (вес=0,223 тонн) | Работы и услуги |  |  | Исполнитель | Подрядная организация
|  |  | Демонтаж крышки (колпака) теплообменника | ТН | 0.223 | Подрядная организация
|  |  | Спецтехника |  |  | Исполнитель
|  |  | Автокран г/п 70 тн | М/Ч | 3 | Подрядная организация
| 293975 | Демонтаж плавающей головки трубного пучка (вес=0,1) тонн) | Работы и услуги |  |  | Исполнитель | Подрядная организация
|  |  | Демонтаж крышки (колпака) теплообменника | ТН | 0.1 | Подрядная организация
|  |  | Спецтехника |  |  | Исполнитель
|  |  | Автокран г/п 70 тн | М/Ч | 3 | Подрядная организация
| 293976 | Демонтаж трубного пучка, при помощи автокрана и экстрактора.(вес=1,5 тонн) | Работы и услуги |  |  | Исполнитель | Подрядная организация
|  |  | Демонтаж трубного пучка теплообменника | ТН | 1.5 | Подрядная организация
|  |  | Спецтехника |  |  | Исполнитель
|  |  | Экстрактор трубных пучков | М/Ч | 3 | Подрядная организация
|  |  | Автокран г/п 70 тн | М/Ч | 3 | Подрядная организация
| 293977 | Погрузка трубного пучка, на тралл автокраном.(вес=1,5 тонн) | Работы и услуги |  |  | Исполнитель | Подрядная организация
|  |  | Загрузка оборудования для транспортировки | ТН | 1.5 | Подрядная организация
|  |  | Спецтехника |  |  | Исполнитель
|  |  | Автокран г/п 70 тн | М/Ч | 3 | Подрядная организация
| 293978 | Перевозка трубного пучка, траллом на расстояние-1000м.(вес=1,5 тонн) | Работы и услуги |  |  | Исполнитель | Подрядная организация
|  |  | Транспортировка оборудования на расстояние 1,0 км | ТН | 1.5 | Подрядная организация
|  |  | Спецтехника |  |  | Исполнитель
|  |  | Седельный тягач с полуприцепом г/п 24 тн | М/Ч | 2 | Подрядная организация
| 293979 | Выгрузка трубного пучка, с тралла автокраном на площадку для мытья.(вес=1,5 тонн) | Работы и услуги |  |  | Исполнитель | Подрядная организация
|  |  | Выгрузка оборудования на площадке | ТН | 1.5 | Подрядная организация
|  |  | Спецтехника |  |  | Исполнитель
|  |  | Автокран г/п 70 тн | М/Ч | 3 | Подрядная организация
| 293980 | Гидромеханическая читска корпуса, распр.камеры и трубного пучка. | Работы и услуги |  |  | Исполнитель | Специализированная организация
|  |  | Гидроструйная чистка внутренней поверхности межтрубного пространства | М2 | 4 | Специализированная организация
|  |  | Гидроструйная чистка внутренней поверхности корпуса теплообменника | М2 | 4 | Специализированная организация
|  |  | Гидроструйная чистка внутренней поверхности трубного пучка | М2 | 4 | Специализированная организация
| 293981 | Зачистка сварных швов обечаек корпусов, крышек, колпаков, распределительных камер для проведения В.О | Работы и услуги |  |  | Исполнитель | Подрядная организация
|  |  | Зачистка сварных швов (механизированная, до шероховатости не грубее Rz80, без снятия усиления сварного шва, ширина свыше 30 мм) | М2 | 1 | Подрядная организация
| 293982 | Проведение В.О., толщинометрии корпуса, колпака и распр.камеры. |  |  |  |  | Специализированная организация
| 293983 | Устарнение замечаний выявленных в ходе проведения В.О., дефектоскопии. | Работы и услуги |  |  | Исполнитель | Подрядная организация
|  |  | Монтаж латок толщиной 4 мм | ТН | 0.002 | Подрядная организация
|  |  | Зачистка шлифмашинкой под приварку латок | М2 | 0.5 | Подрядная организация
|  |  | Заварка сварных стыков на латках в 2 подхода | ШТ | 3 | Подрядная организация
|  |  | Цветная дефектоскопия сварных швов | м2 | 1 | Подрядная организация
|  |  | Оборудование и материалы |  |  | Поставщик
|  |  | Шкурка шлифовальная на бумажной основе не водостойкая 3 ГОСТ 6456-82 | М2 | 10 | Подрядная организация
|  |  | Прокат листовой горячекатаный Б-4 ГОСТ 19903-2015 / Ст3сп3 | ТН | 0.03 | Подрядная организация
| 293984 | Ремонт трубного пучка | Работы и услуги |  |  | Исполнитель | Подрядная организация
|  |  | Обварка сварных швов | м | 1 | Подрядная организация
|  |  | Оборудование и материалы |  |  | Поставщик
|  |  | Электрод Esab-ОК53.70-3,2 | КГ | 5 | Подрядная организация
|  |  | Электрод Esab-OK92.45-3,2 | КГ | 5 | Подрядная организация
| 293985 | Погрузка трубного пучка, на тралл автокраном, с площадки для мытья.(вес=1,5 тонн) | Работы и услуги |  |  | Исполнитель | Подрядная организация
|  |  | Загрузка оборудования для транспортировки | ТН | 1.5 | Подрядная организация
|  |  | Спецтехника |  |  | Исполнитель
|  |  | Автокран г/п 70 тн | М/Ч | 3 | Подрядная организация
| 293986 | Перевозка трубного пучка, траллом на расстояние-1000м(вес=1,5 тонн) | Работы и услуги |  |  | Исполнитель | Подрядная организация
|  |  | Транспортировка оборудования на расстояние 1,0 км | ТН | 1.5 | Подрядная организация
|  |  | Спецтехника |  |  | Исполнитель
|  |  | Седельный тягач с полуприцепом г/п 24 тн | М/Ч | 2 | Подрядная организация
| 293987 | Монтаж трубного пучка, при помощи автокрана и экстрактора.(вес=1,5 тонн) | Работы и услуги |  |  | Исполнитель | Подрядная организация
|  |  | Монтаж трубного пучка теплообменника | ТН | 1.5 | Подрядная организация
|  |  | Оборудование и материалы |  |  | Поставщик
|  |  | Смазка Литол-24 ГОСТ 23258-78 | КГ | 1 | Подрядная организация
|  |  | Спецтехника |  |  | Исполнитель
|  |  | Автокран г/п 70 тн | М/Ч | 3 | Подрядная организация
|  |  | Экстрактор трубных пучков | М/Ч | 3 | Подрядная организация
| 293988 | Монтаж опрессовочного устройства (520кг) | Работы и услуги |  |  | Исполнитель | Подрядная организация
|  |  | Монтаж опрессовочного устройства Ду700 | тн | 0.52 | Подрядная организация
|  |  | Оборудование и материалы |  |  | Поставщик
|  |  | Опресовочное устройсво пучка теплообменника | компл | 1 | Подрядная организация
|  |  | Лента уплотнительная ФУМ 0,1х25 ТУ 6-05-1388-86 | КГ | 0.2 | Подрядная организация
|  |  | Спецтехника |  |  | Исполнитель
|  |  | Автокран г/п 70 тн | М/Ч | 2 | Подрядная организация
|  |  | Автопогрузчик вилочный г/п 2,5 тн | М/Ч | 1 | Подрядная организация
| 293989 | Опрессовка пучка теплообменника (Г.И. межтрубное пространство) 2,1м3 | Работы и услуги |  |  | Исполнитель | Подрядная организация
|  |  | Проведение гидравлических испытаний аппарата горизантального работающего под давлением | М3 | 2.1 | Подрядная организация
| 293990 | Устранение замечаний в ходе выявления опрессовки пучка | Работы и услуги |  |  | Исполнитель | Подрядная организация
|  |  | Монтаж заглушек Ду25 Ру40 | шт | 20 | Подрядная организация
|  |  | Оборудование и материалы |  |  | Поставщик
|  |  | Прокат стальной горячекатаный круглый Б-27 НД ГОСТ 2590-2006 / 20 | ТН | 0.03 | Подрядная организация
|  |  | Прокат стальной горячекатаный круглый Б-32 НД ГОСТ 2590-2006 / 20 | ТН | 0.03 | Подрядная организация
| 293991 | Демонтаж опрессовочного устройства | Работы и услуги |  |  | Исполнитель | Подрядная организация
|  |  | Демонтаж опрессовочного устройства Ду700 | тн | 0.52 | Подрядная организация
|  |  | Спецтехника |  |  | Исполнитель
|  |  | Автокран г/п 70 тн | М/Ч | 2 | Подрядная организация
|  |  | Автопогрузчик вилочный г/п 2,5 тн | М/Ч | 1 | Подрядная организация
| 293992 | Монтаж плавующей головки трубного пучка(0,1тн) | Работы и услуги |  |  | Исполнитель | Подрядная организация
|  |  | Монтаж крышки (колпака) теплообменника | ТН | 0.1 | Подрядная организация
|  |  | Спецтехника |  |  | Исполнитель
|  |  | Автокран г/п 70 тн | М/Ч | 3 | Подрядная организация
| 293993 | Монтаж распредкамеры (0,281) | Работы и услуги |  |  | Исполнитель | Подрядная организация
|  |  | Монтаж распределительной камеры теплообменника | ТН | 0.281 | Подрядная организация
|  |  | Оборудование и материалы |  |  | Поставщик
|  |  | Смазка УСCА Графитовая гост 3333-80 | КГ | 1 | Подрядная организация
|  |  | Паронит маслобензостойкий ПМБ 4,0х1500х1500 ГОСТ 481-80 | КГ | 12 | Подрядная организация
|  |  | Шпилька для фланцевых соединений М24х3,0х210 35CrMoA с 2-мя гайками 30CrMoA NB/T47027-2012 | КМП | 10 | Подрядная организация
|  |  | Спецтехника |  |  | Исполнитель
|  |  | Автокран г/п 70 тн | М/Ч | 3 | Подрядная организация
| 293994 | Монтаж колпака теплообменника(0,223) | Работы и услуги |  |  | Исполнитель | Подрядная организация
|  |  | Монтаж крышки (колпака) теплообменника | ТН | 0.223 | Подрядная организация
|  |  | Оборудование и материалы |  |  | Поставщик
|  |  | Шпилька для фланцевых соединений М24х3,0х180 35CrMoA с 2-мя гайками 30CrMoA NB/T47027-2012 | КМП | 10 | Подрядная организация
|  |  | Терморасширенный графит лис. арм б-3м 1500х1500 | ШТ | 1 | Подрядная организация
|  |  | Спецтехника |  |  | Исполнитель
|  |  | Автокран г/п 70 тн | М/Ч | 3 | Подрядная организация
| 293996 | Проведение Г.И. корпуса теплообменника 2,8м3 | Работы и услуги |  |  | Исполнитель | Подрядная организация
|  |  | Проведение гидравлических испытаний аппарата горизантального работающего под давлением | м3 | 2.8 | Подрядная организация
| 293997 | Устранение замечаний в ходе выявления замечаний | Работы и услуги |  |  | Исполнитель | Подрядная организация
|  |  | Обтяжка фланцевых соединений в местах пропуска Ду700 Ру40 | ШТ | 2 | Подрядная организация
|  |  | Зачистка зеркал фланцев Ду700 Ру40 | ШТ | 2 | Подрядная организация
|  |  | Переборка фланцевых соединений Ду700 Ру40 | ШТ | 2 | Подрядная организация
| 293999 | Демонтаж межфланцевых заглушек | Работы и услуги |  |  | Исполнитель | Подрядная организация
|  |  | Установка стандартных межфланцевых заглушек Ду400 Ру16 | ШТ | 4 | Подрядная организация
|  |  | Снятие стандартных межфланцевых заглушек Ду200 Ру16 | ШТ | 2 | Подрядная организация
|  |  | Снятие стандартных межфланцевых заглушек Ду15 Ру63 | ШТ | 6 | Подрядная организация
|  |  | Оборудование и материалы |  |  | Поставщик
|  |  | Шпилька для фланцевых соединений М20х2,5х205 35CrMoA с 2-мя гайками 30CrMoA NB/T47027-2012 | КМП | 10 | Подрядная организация
|  |  | Прокладка спирально-навитая RF GR/SS316L GIA DN2", 150# ASME 16.20/ANSI 16.50 (API 601) | ШТ | 8 | Подрядная организация
|  |  | Прокладка спирально-навитая RF GR/SS316L GIA DN6", 150# ASME 16.20/ANSI 16.50 (API 601) | ШТ | 8 | Подрядная организация
|  |  | Шпилька М16х90 Ст.35 в комплекте с гайками ГОСТ 1050-74 | КМП | 10 | Подрядная организация
| 294000 | Монтаж теплоизоляции и покрытия теплообменников | Работы и услуги |  |  | Исполнитель | Подрядная организация
|  |  | Монтаж теплоизоляционного слоя (мат из минеральной ваты МП100, δ=60мм. ГОСТ 21880-94) | М3 | 0.2 | Подрядная организация
|  |  | Монтаж стали оцинкованной толщиной 0,7 мм гост 14918-80 | М2 | 3.5 | Подрядная организация
| 294001 | Демонтаж строительных лесов 12м2 высотой 3 метра | Работы и услуги |  |  | Исполнитель | Подрядная организация
|  |  | Разборка наружных каркасных инвентарных строительных лесов вертикальной проекции Н-3 | М2 | 12 | Подрядная организация
| 294002 | Демонтаж освещения снаружи теплообменника |  |  |  |  | ТОО «Нефтестройсервис»
| 294003 | Уборка рабочего места под метлу и вывоз мусора | Работы и услуги |  |  | Исполнитель | Подрядная организация
|  |  | Уборка и вынос мусора на расстояние 15 км | ТН | 0.1 | Подрядная организация
|  |  | Спецтехника |  |  | Исполнитель
|  |  | Самосвал г/п 5 тн | М/Ч | 2 | Подрядная организация
294121 | 294121, ППР на реактор R-102 CCR ПАУ (2022г.)
103010100VERE002, R-102 Стабильный риформат с печи Н-102 поступает в реактор риформинга Р-102 для увеличения октанового числ
8813, Вертикальный реактор риформинга, высота - 12580мм, диаметр - 2300мм, инв. 30020759
| 294122 | Аппарат отсечь от смежного оборуд. и системы трубопр.запорной арматурой |  |  |  |  | Производство ароматических углеводородов
| 294123 | Освободить аппарат от н/продукта, продуть инертным газом, охладить до температуры окружающей среды. |  |  |  |  | Производство ароматических углеводородов
| 294124 | Установка освещения снаружи реактора |  |  |  |  | ТОО «Нефтестройсервис»
| 294125 | Монтаж строительных лесов 98м2 на высоту 3 метра | Работы и услуги |  |  | Исполнитель | Подрядная организация
|  |  | Установка наружных каркасных инвентарных строительных лесов вертикальной проекции | М2 | 98 | Подрядная организация
| 294126 | Демонтаж теплоизоляции (мин.вата 2,25м3, оцин,лист 18,6м2) | Работы и услуги |  |  | Исполнитель | Подрядная организация
|  |  | Демонтаж стали оцинкованной толщиной 0,7 мм | М2 | 18.6 | Подрядная организация
|  |  | Демонтаж теплоизоляционного слоя | М3 | 2.25 | Подрядная организация
| 294127 | Установка стандартных межфланцевых заглушек | Работы и услуги |  |  | Исполнитель | Подрядная организация
|  |  | Установка стандартных межфланцевых заглушек Ду500 Ру16 | ШТ | 2 | Подрядная организация
|  |  | Установка стандартных межфланцевых заглушек Ду80 Ру100 | ШТ | 12 | Подрядная организация
|  |  | Установка стандартных межфланцевых заглушек Ду50 Ру100 | ШТ | 12 | Подрядная организация
|  |  | Установка стандартных межфланцевых заглушек Ду80 Ру40 | ШТ | 1 | Подрядная организация
|  |  | Установка стандартных межфланцевых заглушек Ду50 Ру40 | ШТ | 3 | Подрядная организация
|  |  | Оборудование и материалы |  |  | Поставщик
|  |  | Сталь листовая д-6мм, ГОСТ 19903-89 ст.3 сп. | ТН | 0.03 | Подрядная организация
|  |  | Терморасширенный графит лис. арм б-3м 1500х1500 | ШТ | 2 | Подрядная организация
|  |  | Паронит маслобензостойкий ПМБ 4,0х1500х1500 ГОСТ 481-80 | КГ | 15 | Подрядная организация
|  |  | Паронит маслобензостойкий ПМБ 3,0х1500х1500 ГОСТ 481-80 | КГ | 20 | Подрядная организация
| 294128 | Демонтаж трубопроводов по катализатору Ду50 длиной 1шт=4м. Общее кол-во трубопроводов 4 шт. | Работы и услуги |  |  | Исполнитель | Подрядная организация
|  |  | Демонтаж технологических трубопроводов Ду50 Ру100 | КГ | 67 | Подрядная организация
| 294129 | Демонтаж отвода Ду850 массой 530кг | Работы и услуги |  |  | Исполнитель | Подрядная организация
|  |  | Демонтаж отвода 90 градусов Ду850 Ру100 | ТН | 0.53 | Подрядная организация
|  |  | Спецтехника |  |  | Исполнитель
|  |  | Автокран г/п 100 тн | М/Ч | 3 | Подрядная организация
| 294130 | Установка освещения внутри реактора |  |  |  |  | ТОО «Нефтестройсервис»
| 294131 | Демонтаж внутренних устройств | Работы и услуги |  |  | Исполнитель | Подрядная организация
|  |  | Демонтаж оборудования | ТН | 0.1 | Подрядная организация
| 294132 | Чистка внутри реактора 40м2 | Работы и услуги |  |  | Исполнитель | Подрядная организация
|  |  | Обеспыливание наружной и внутренней поверхности | М2 | 50 | Подрядная организация
|  |  | Зачистка сварных швов вертикальное (механизированная) | М2 | 40 | Подрядная организация
| 294133 | Зачистка механизированная поверхности сварного соединения и околошовной зоны до шероховатости не грубее Rz80 | Работы и услуги |  |  | Исполнитель | Подрядная организация
|  |  | Зачистка сварных швов (механизированная, до шероховатости не грубее Rz80, без снятия усиления сварного шва, ширина свыше 30 мм) | М2 | 1 | Подрядная организация
|  |  | Оборудование и материалы |  |  | Поставщик
|  |  | Шкурка шлифовальная на бумажной основе не водостойкая 3 ГОСТ 6456-82 | М2 | 20 | Подрядная организация
| 294134 | Проведение В.О. и ревизий совместно с представителем лицензиара |  |  |  |  | Производство ароматических углеводородов
| 294135 | Ремонт согласно акта отбраковки | Работы и услуги |  |  | Исполнитель | Подрядная организация
|  |  | Зачистка шлифмашинкой под приварку латок | М2 | 0.5 | Подрядная организация
|  |  | Монтаж латок толщиной 4 мм | ТН | 0.002 | Подрядная организация
|  |  | Монтаж латок толщиной 6 мм | ТН | 0.005 | Подрядная организация
|  |  | Заварка сварных стыков на латках в 2 подхода | ШТ | 6 | Подрядная организация
|  |  | Цветная дефектоскопия сварных швов | м2 | 1 | Подрядная организация
|  |  | Оборудование и материалы |  |  | Поставщик
|  |  | Пруток присадочный 2,0x1000 мм, OK Tigrod 347(1622) AWS A5.9 | КГ | 5 | Подрядная организация
|  |  | Прокат листовой горячекатаный Б-4 ГОСТ 19903-2015 / Ст3сп3 | ТН | 0.03 | Подрядная организация
|  |  | Электрод Esab-ОК53.70-3,2 | КГ | 10 | Подрядная организация
|  |  | Электрод Esab-OK92.45-3,2 | КГ | 10 | Подрядная организация
|  |  | Лист нержавеющая сталь AISI 321 4х1500х3000 | ЛИС | 1 | Подрядная организация
|  |  | Лист нержавеющая сталь AISI 321 6х1500х3000 | ЛИС | 1 | Подрядная организация
| 294136 | Монтаж внутренних устройств 0.1тн | Работы и услуги |  |  | Исполнитель | Подрядная организация
|  |  | Монтаж оборудования (внутренние устройства) | ТН | 0.1 | Подрядная организация
|  |  | Обеспыливание наружной и внутренней поверхности | М2 | 50 | Подрядная организация
|  |  | Оборудование и материалы |  |  | Поставщик
|  |  | Шпилька с гайкой А1М16х2,0-6Gх90.08Х18Н10.IV.3 ГОСТ 9066-75/ А16х2,0-7H.08Х18Н10Т.IV.3 ГОСТ 9064-75 | КМП | 60 | Подрядная организация
|  |  | Болт с резьбой по всей длине М12х1,7х80 12Х18Н10Т 8.8 DIN 933 | ШТ | 60 | Подрядная организация
|  |  | Ткань асбестовая АТ-2 200мм ГОСТ 6102-94 | М2 | 50 | Подрядная организация
| 294137 | Демонтаж освещения внутри реактора |  |  |  |  | ТОО «Нефтестройсервис»
| 294138 | Монтаж отвода Ду850 массой 0,530тн | Работы и услуги |  |  | Исполнитель | Подрядная организация
|  |  | Монтаж отвода 90 градусов Ду850 Ру100 | ТН | 0.53 | Подрядная организация
|  |  | Оборудование и материалы |  |  | Поставщик
|  |  | Смазка УСCА Графитовая гост 3333-80 | КГ | 5 | Подрядная организация
|  |  | Спецтехника |  |  | Исполнитель
|  |  | Автокран г/п 100 тн | М/Ч | 3 | Подрядная организация
| 294139 | Монтаж трубопроводов по катализатору Ду50 длиной 1шт=4м. Общее кол-во трубопроводов 4 шт=67кг | Работы и услуги |  |  | Исполнитель | Подрядная организация
|  |  | Монтаж технологических трубопроводов Ду50 Ру100 | КГ | 67 | Подрядная организация
|  |  | Оборудование и материалы |  |  | Поставщик
|  |  | Прокладка восьмиугольного сечения RTJ R DN2", 600# 304 High Temperature(>=650C) ASME B16.20 (для ASME B16.5) | ШТ | 3 | Подрядная организация
| 294140 | Проведение пневматического испытания V=32,8 м3 (проверка на герметичность фланцевых соединений) | Работы и услуги |  |  | Исполнитель | Производство ароматических углеводородов
|  |  | Проведение пневматических испытаний аппарата вертикального работающего под давлением | М3 | 32.8 | Подрядная организация
|  |  | Оборудование и материалы |  |  | Поставщик
|  |  | Смазка Литол-24 ГОСТ 23258-78 | КГ | 1 | Подрядная организация
|  |  | Лист из терморасширенного графита МГ-140 4,0х1500х1500 | ШТ | 2 | Подрядная организация
| 294141 | Устранение замечаний в ходе выявления | Работы и услуги |  |  | Исполнитель | Подрядная организация
|  |  | Обтяжка фланцевых соединений в местах пропуска Ду850 Ру40 | ШТ | 4 | Подрядная организация
|  |  | Зачистка зеркал фланцев Ду850 Ру40 | ШТ | 4 | Подрядная организация
|  |  | Переборка фланцевых соединений Ду850 Ру40 | ШТ | 4 | Подрядная организация
| 294142 | Демонтаж стандартных межфланцевых заглушек | Работы и услуги |  |  | Исполнитель | Подрядная организация
|  |  | Установка стандартных межфланцевых заглушек Ду500 Ру16 | ШТ | 2 | Подрядная организация
|  |  | Зачистка зеркал фланцев Ду800 Ру100 | ШТ | 4 | Подрядная организация
|  |  | Снятие стандартных межфланцевых заглушек Ду80 Ру100 | ШТ | 12 | Подрядная организация
|  |  | Зачистка зеркал фланцев Ду80 Ру100 | ШТ | 24 | Подрядная организация
|  |  | Снятие стандартных межфланцевых заглушек Ду50 Ру100 | ШТ | 12 | Подрядная организация
|  |  | Зачистка зеркал фланцев Ду50 Ру100 | ШТ | 24 | Подрядная организация
|  |  | Снятие стандартных межфланцевых заглушек Ду50 Ру40 | ШТ | 3 | Подрядная организация
|  |  | Снятие стандартных межфланцевых заглушек Ду80 Ру40 | ШТ | 1 | Подрядная организация
|  |  | Зачистка зеркал фланцев Ду50 Ру40 | ШТ | 6 | Подрядная организация
| 294143 | Монтаж теплоизоляции (мин.вата 2,25м3, оцин,лист 18,6м2) | Работы и услуги |  |  | Исполнитель | Подрядная организация
|  |  | Монтаж теплоизоляционного слоя (Материал рулонный муллитокремнеземистый марки МКРР-130 ГОСТ 23619-79, δ=60мм) | М3 | 2.25 | Подрядная организация
|  |  | Монтаж стали оцинкованной толщиной 0,7 мм гост 14918-80 | М2 | 18.6 | Подрядная организация
| 294144 | Демонтаж строительных лесов 98м2 высотой 3 метра | Работы и услуги |  |  | Исполнитель | Подрядная организация
|  |  | Разборка наружных каркасных инвентарных строительных лесов вертикальной проекции | М2 | 98 | Подрядная организация
| 294145 | Демонтаж освещения снаружи реактора |  |  |  |  | ТОО «Нефтестройсервис»
| 294146 | Уборка после завершения работ рабочего места, вывоз мусора. | Работы и услуги |  |  | Исполнитель | Подрядная организация
|  |  | Уборка и вынос мусора на расстояние 15 км | ТН | 0.2 | Подрядная организация
|  |  | Спецтехника |  |  | Исполнитель
|  |  | Самосвал г/п 5 тн | М/Ч | 2 | Подрядная организация
|  |  | Автопогрузчик вилочный г/п 2,5 тн | М/Ч | 1 | Подрядная организация
294147 | 294147, ППР на реактор R-103 CCR ПАУ (2022г.)
103010100VERE003, R-103 Стабильный риформат с печи Н-103 поступает в реактор риформинга Р-103 для увеличения октанового числ
8814, Вертикальный реактор риформинга, высота - 14695мм, диаметр - 2550мм, инв. 30020760
| 294148 | Аппарат отсечь от смежного оборуд. и системы трубопр.запорной арматурой |  |  |  |  | Производство ароматических углеводородов
| 294149 | Освободить аппарат от н/продукта, продуть инертным газом, охладить до температуры окружающей среды. |  |  |  |  | Производство ароматических углеводородов
| 294150 | Установка освещения снаружи реактора |  |  |  |  | ТОО «Нефтестройсервис»
| 294151 | Монтаж строительных лесов 86м2 на высоту 3 метра | Работы и услуги |  |  | Исполнитель | Подрядная организация
|  |  | Установка наружных каркасных инвентарных строительных лесов вертикальной проекции | М2 | 86 | Подрядная организация
| 294152 | Демонтаж теплоизоляции (мин.вата 2,25м3, оцин,лист 18,6м2) | Работы и услуги |  |  | Исполнитель | Подрядная организация
|  |  | Демонтаж стали оцинкованной толщиной 0,7 мм | М2 | 18.6 | Подрядная организация
|  |  | Демонтаж теплоизоляционного слоя | М3 | 2.25 | Подрядная организация
| 294153 | Установка стандартных межфланцевых заглушек | Работы и услуги |  |  | Исполнитель | Подрядная организация
|  |  | Установка стандартных межфланцевых заглушек Ду500 Ру16 | ШТ | 2 | Подрядная организация
|  |  | Установка стандартных межфланцевых заглушек Ду80 Ру100 | ШТ | 12 | Подрядная организация
|  |  | Установка стандартных межфланцевых заглушек Ду50 Ру100 | ШТ | 12 | Подрядная организация
|  |  | Установка стандартных межфланцевых заглушек Ду80 Ру40 | ШТ | 1 | Подрядная организация
|  |  | Установка стандартных межфланцевых заглушек Ду50 Ру40 | ШТ | 3 | Подрядная организация
|  |  | Оборудование и материалы |  |  | Поставщик
|  |  | Сталь листовая д-6мм, ГОСТ 19903-89 ст.3 сп. | ТН | 0.03 | Подрядная организация
|  |  | Терморасширенный графит лис. арм б-3м 1500х1500 | ШТ | 2 | Подрядная организация
|  |  | Паронит маслобензостойкий ПМБ 3,0х1500х1500 ГОСТ 481-80 | КГ | 23 | Подрядная организация
| 294154 | Демонтаж трубопроводов по катализатору Ду50 длиной 1шт=4м. Общее кол-во трубопроводов 4 шт. | Работы и услуги |  |  | Исполнитель | Подрядная организация
|  |  | Демонтаж технологических трубопроводов Ду50 Ру100 | КГ | 67 | Подрядная организация
| 294155 | Демонтаж отвода Ду850 массой 530кг | Работы и услуги |  |  | Исполнитель | Подрядная организация
|  |  | Демонтаж отвода 90 градусов Ду850 Ру100 | ТН | 0.53 | Подрядная организация
|  |  | Спецтехника |  |  | Исполнитель
|  |  | Автокран г/п 100 тн | М/Ч | 3 | Подрядная организация
| 294156 | Установка освещения внутри реактора |  |  |  |  | ТОО «Нефтестройсервис»
| 294157 | Демонтаж внутренних устройств | Работы и услуги |  |  | Исполнитель | Подрядная организация
|  |  | Демонтаж оборудования (внутренние устройства) | ТН | 0.2 | Подрядная организация
| 294158 | Чистка внутри реактора 40м2 | Работы и услуги |  |  | Исполнитель | Подрядная организация
|  |  | Зачистка сварных швов вертикальное (механизированная) | М2 | 40 | Подрядная организация
|  |  | Обеспыливание наружной и внутренней поверхности | М2 | 40 | Подрядная организация
|  |  | Оборудование и материалы |  |  | Поставщик
|  |  | Шкурка шлифовальная на бумажной основе не водостойкая 3 ГОСТ 6456-82 | М2 | 10 | Подрядная организация
| 294159 | Зачистка механизированная поверхности сварного соединения и околошовной зоны до шероховатости не грубее Rz80 | Работы и услуги |  |  | Исполнитель | Подрядная организация
|  |  | Зачистка сварных швов (механизированная, до шероховатости не грубее Rz80, без снятия усиления сварного шва, ширина свыше 30 мм) | М2 | 1 | Подрядная организация
| 294160 | Проведение В.О. и ревизий совместно с представителем лицензиара |  |  |  |  | Производство ароматических углеводородов
| 294161 | Ремонт согласно акта отбраковки | Работы и услуги |  |  | Исполнитель | Подрядная организация
|  |  | Зачистка шлифмашинкой под приварку латок | М2 | 0.5 | Подрядная организация
|  |  | Монтаж латок толщиной 4 мм | ТН | 0.002 | Подрядная организация
|  |  | Монтаж латок толщиной 6 мм | ТН | 0.005 | Подрядная организация
|  |  | Заварка сварных стыков на латках в 2 подхода | ШТ | 6 | Подрядная организация
|  |  | Цветная дефектоскопия сварных швов | м2 | 1 | Подрядная организация
|  |  | Оборудование и материалы |  |  | Поставщик
|  |  | Пруток присадочный 2,0x1000 мм, OK Tigrod 347(1622) AWS A5.9 | КГ | 5 | Подрядная организация
|  |  | Прокат листовой горячекатаный Б-4 ГОСТ 19903-2015 / Ст3сп3 | ТН | 0.03 | Подрядная организация
|  |  | Электрод Esab-ОК53.70-2,5-350 | КГ | 10 | Подрядная организация
|  |  | Электрод Esab-ОК92.45-2,5-350 | КГ | 10 | Подрядная организация
|  |  | Лист нержавеющая сталь AISI 321 4х1500х3000 | ЛИС | 2 | Подрядная организация
|  |  | Лист нержавеющая сталь AISI 321 6х1500х3000 | ЛИС | 2 | Подрядная организация
| 294162 | Монтаж внутренних устройств 0.2тн | Работы и услуги |  |  | Исполнитель | Подрядная организация
|  |  | Монтаж оборудования (внутренние устройства) | тн | 0.2 | Подрядная организация
|  |  | Обеспыливание наружной и внутренней поверхности | М2 | 40 | Подрядная организация
|  |  | Оборудование и материалы |  |  | Поставщик
|  |  | Шпилька с гайкой А1М16х2,0-6Gх90.08Х18Н10.IV.3 ГОСТ 9066-75/ А16х2,0-7H.08Х18Н10Т.IV.3 ГОСТ 9064-75 | КМП | 70 | Подрядная организация
|  |  | Болт с резьбой по всей длине М12х1,7х80 12Х18Н10Т 8.8 DIN 933 | ШТ | 70 | Подрядная организация
|  |  | Ткань асбестовая АТ-2 200мм ГОСТ 6102-94 | М2 | 50 | Подрядная организация
|  |  | Смазка УСCА Графитовая гост 3333-80 | КГ | 5 | Подрядная организация
| 294163 | Демонтаж освещения внутри реактора |  |  |  |  | ТОО «Нефтестройсервис»
| 294164 | Монтаж отвода Ду850 массой 0,530тн | Работы и услуги |  |  | Исполнитель | Подрядная организация
|  |  | Монтаж отвода 90 градусов Ду850 Ру100 | ТН | 0.53 | Подрядная организация
|  |  | Спецтехника |  |  | Исполнитель
|  |  | Автокран г/п 100 тн | М/Ч | 3 | Подрядная организация
| 294165 | Монтаж трубопроводов по катализатору Ду50 длиной 1шт=4м. Общее кол-во трубопроводов 4 шт=67кг | Работы и услуги |  |  | Исполнитель | Подрядная организация
|  |  | Монтаж технологических трубопроводов Ду50 Ру100 | КГ | 67 | Подрядная организация
|  |  | Оборудование и материалы |  |  | Поставщик
|  |  | Прокладка восьмиугольного сечения RTJ R DN3", 600# 304 High Temperature(>=650C) ASME B16.20 (для ASME B16.5) | ШТ | 2 | Подрядная организация
|  |  | Прокладка восьмиугольного сечения RTJ R DN2", 600# 304 High Temperature(>=650C) ASME B16.20 (для ASME B16.5) | ШТ | 2 | Подрядная организация
|  |  | Прокладка спирально-навитая RF GR/SS316L GIA DN3", 300# ASME 16.20/ANSI 16.50 (API 601) | ШТ | 2 | Подрядная организация
|  |  | Прокладка спирально-навитая RF GR/SS316L GIA DN2", 300# ASME 16.20/ANSI 16.50 (API 601) | ШТ | 6 | Подрядная организация
|  |  | Лента герметизирующая МТ100 40мм х 15м | ШТ | 10 | Подрядная организация
| 294166 | Проведение пневматического испытания V=32,8 м3 (проверка на герметичность фланцевых соединений) | Работы и услуги |  |  | Исполнитель | Производство ароматических углеводородов
|  |  | Проведение пневматических испытаний аппарата вертикального работающего под давлением | М3 | 32.8 | Подрядная организация
|  |  | Оборудование и материалы |  |  | Поставщик
|  |  | Смазка Литол-24 ГОСТ 23258-78 | КГ | 5 | Подрядная организация
|  |  | Лист из терморасширенного графита МГ-140 4,0х1500х1500 | ШТ | 2 | Подрядная организация
|  |  | Паронит маслобензостойкий ПМБ 4,0х1500х1500 ГОСТ 481-80 | КГ | 23 | Подрядная организация
| 294167 | Устранение замечаний в ходе выявления | Работы и услуги |  |  | Исполнитель | Подрядная организация
|  |  | Обтяжка фланцевых соединений в местах пропуска Ду850 Ру40 | ШТ | 4 | Подрядная организация
|  |  | Зачистка зеркал фланцев Ду850 Ру40 | ШТ | 4 | Подрядная организация
|  |  | Переборка фланцевых соединений Ду850 Ру40 | ШТ | 4 | Подрядная организация
| 294168 | Демонтаж стандартных межфланцевых заглушек | Работы и услуги |  |  | Исполнитель | Подрядная организация
|  |  | Установка стандартных межфланцевых заглушек Ду500 Ру16 | ШТ | 2 | Подрядная организация
|  |  | Зачистка зеркал фланцев Ду800 Ру100 | ШТ | 4 | Подрядная организация
|  |  | Снятие стандартных межфланцевых заглушек Ду80 Ру100 | ШТ | 12 | Подрядная организация
|  |  | Зачистка зеркал фланцев Ду80 Ру100 | ШТ | 24 | Подрядная организация
|  |  | Снятие стандартных межфланцевых заглушек Ду50 Ру100 | ШТ | 12 | Подрядная организация
|  |  | Зачистка зеркал фланцев Ду50 Ру100 | ШТ | 24 | Подрядная организация
|  |  | Снятие стандартных межфланцевых заглушек Ду50 Ру40 | ШТ | 3 | Подрядная организация
|  |  | Снятие стандартных межфланцевых заглушек Ду80 Ру40 | ШТ | 1 | Подрядная организация
|  |  | Зачистка зеркал фланцев Ду50 Ру40 | ШТ | 6 | Подрядная организация
|  |  | Зачистка зеркал фланцев Ду80 Ру40 | ШТ | 2 | Подрядная организация
| 294169 | Монтаж теплоизоляции (мин.вата 2,25м3, оцин,лист 18,6м2) | Работы и услуги |  |  | Исполнитель | Подрядная организация
|  |  | Монтаж теплоизоляционного слоя (Материал рулонный муллитокремнеземистый марки МКРР-130 ГОСТ 23619-79, δ=60мм) | М3 | 2.25 | Подрядная организация
|  |  | Монтаж стали оцинкованной толщиной 0,7 мм гост 14918-80 | М2 | 18.6 | Подрядная организация
| 294170 | Демонтаж строительных лесов 86м2 высотой 3 метра | Работы и услуги |  |  | Исполнитель | Подрядная организация
|  |  | Разборка наружных каркасных инвентарных строительных лесов вертикальной проекции | М2 | 86 | Подрядная организация
| 294171 | Демонтаж освещения снаружи реактора |  |  |  |  | ТОО «Нефтестройсервис»
| 294172 | Уборка после завершения работ рабочего места, вывоз мусора. | Работы и услуги |  |  | Исполнитель | Подрядная организация
|  |  | Уборка и вынос мусора на расстояние 15 км | ТН | 0.2 | Подрядная организация
|  |  | Спецтехника |  |  | Исполнитель
|  |  | Самосвал г/п 5 тн | М/Ч | 2 | Подрядная организация
|  |  | Автопогрузчик вилочный г/п 2,5 тн | М/Ч | 1 | Подрядная организация
294173 | 294173, ППР на реактор R-104 CCR ПАУ (2022г.)
103010100VERE004, R-104 Стабильный риформат с печи Н-104 поступает в реактор риформинга Р-104 для увеличения октанового числ
8815, Вертикальный реактор риформинга, высота - 16577мм, диаметр - 2950мм, инв. 30020761
| 294174 | Аппарат отсечь от смежного оборуд. и системы трубопр.запорной арматурой |  |  |  |  | Производство ароматических углеводородов
| 294175 | Освободить аппарат от н/продукта, продуть инертным газом, охладить до температуры окружающей среды. |  |  |  |  | Производство ароматических углеводородов
| 294176 | Установка освещения снаружи реактора |  |  |  |  | ТОО «Нефтестройсервис»
| 294177 | Монтаж строительных лесов 98м2 на высоту 3 метра | Работы и услуги |  |  | Исполнитель | Подрядная организация
|  |  | Установка наружных каркасных инвентарных строительных лесов вертикальной проекции | М2 | 98 | Подрядная организация
| 294178 | Демонтаж теплоизоляции (мин.вата 2,25м3, оцин,лист 18,6м2) | Работы и услуги |  |  | Исполнитель | Подрядная организация
|  |  | Демонтаж стали оцинкованной толщиной 0,7 мм | М2 | 18.6 | Подрядная организация
|  |  | Демонтаж теплоизоляционного слоя | М3 | 2.25 | Подрядная организация
| 294179 | Установка стандартных межфланцевых заглушек | Работы и услуги |  |  | Исполнитель | Подрядная организация
|  |  | Установка стандартных межфланцевых заглушек Ду500 Ру16 | ШТ | 2 | Подрядная организация
|  |  | Установка стандартных межфланцевых заглушек Ду80 Ру100 | ШТ | 12 | Подрядная организация
|  |  | Установка стандартных межфланцевых заглушек Ду50 Ру100 | ШТ | 12 | Подрядная организация
|  |  | Установка стандартных межфланцевых заглушек Ду80 Ру40 | ШТ | 1 | Подрядная организация
|  |  | Установка стандартных межфланцевых заглушек Ду50 Ру40 | ШТ | 3 | Подрядная организация
|  |  | Оборудование и материалы |  |  | Поставщик
|  |  | Сталь листовая д-6мм, ГОСТ 19903-89 ст.3 сп. | ТН | 0.03 | Подрядная организация
|  |  | Терморасширенный графит лис. арм б-3м 1500х1500 | ШТ | 2 | Подрядная организация
|  |  | Паронит маслобензостойкий ПМБ 4,0х1500х1500 ГОСТ 481-80 | КГ | 15 | Подрядная организация
|  |  | Паронит маслобензостойкий ПМБ 3,0х1500х1500 ГОСТ 481-80 | КГ | 20 | Подрядная организация
| 294180 | Демонтаж трубопроводов по катализатору Ду50 длиной 1шт=4м. Общее кол-во трубопроводов 4 шт. | Работы и услуги |  |  | Исполнитель | Подрядная организация
|  |  | Демонтаж технологических трубопроводов Ду50 Ру100 | КГ | 67 | Подрядная организация
| 294181 | Демонтаж отвода Ду850 массой 530кг | Работы и услуги |  |  | Исполнитель | Подрядная организация
|  |  | Демонтаж отвода 90 градусов Ду850 Ру100 | ТН | 0.53 | Подрядная организация
|  |  | Спецтехника |  |  | Исполнитель
|  |  | Автокран г/п 100 тн | М/Ч | 3 | Подрядная организация
| 294182 | Установка освещения внутри реактора |  |  |  |  | ТОО «Нефтестройсервис»
| 294183 | Демонтаж внутренних устройств | Работы и услуги |  |  | Исполнитель | Подрядная организация
|  |  | Демонтаж оборудования (внутренние устройства) | тн | 0.2 | Подрядная организация
| 294184 | Чистка внутри реактора 40м2 | Работы и услуги |  |  | Исполнитель | Подрядная организация
|  |  | Обеспыливание наружной и внутренней поверхности | М2 | 50 | Подрядная организация
|  |  | Зачистка сварных швов вертикальное (механизированная) | М2 | 40 | Подрядная организация
| 294185 | Зачистка механизированная поверхности сварного соединения и околошовной зоны до шероховатости не грубее Rz80 | Работы и услуги |  |  | Исполнитель | Подрядная организация
|  |  | Зачистка сварных швов (механизированная, до шероховатости не грубее Rz80, без снятия усиления сварного шва, ширина свыше 30 мм) | М2 | 1 | Подрядная организация
|  |  | Оборудование и материалы |  |  | Поставщик
|  |  | Шкурка шлифовальная на бумажной основе не водостойкая 3 ГОСТ 6456-82 | М2 | 20 | Подрядная организация
| 294186 | Проведение В.О. и ревизий совместно с представителем лицензиара |  |  |  |  | Производство ароматических углеводородов
| 294187 | Ремонт согласно акта отбраковки | Работы и услуги |  |  | Исполнитель | Подрядная организация
|  |  | Зачистка шлифмашинкой под приварку латок | М2 | 0.5 | Подрядная организация
|  |  | Монтаж латок толщиной 4 мм | ТН | 0.002 | Подрядная организация
|  |  | Монтаж латок толщиной 6 мм | ТН | 0.005 | Подрядная организация
|  |  | Заварка сварных стыков на латках в 2 подхода | ШТ | 6 | Подрядная организация
|  |  | Цветная дефектоскопия сварных швов | м2 | 1 | Подрядная организация
|  |  | Оборудование и материалы |  |  | Поставщик
|  |  | Пруток присадочный 2,0x1000 мм, OK Tigrod 347(1622) AWS A5.9 | КГ | 5 | Подрядная организация
|  |  | Прокат листовой горячекатаный Б-4 ГОСТ 19903-2015 / Ст3сп3 | ТН | 0.03 | Подрядная организация
|  |  | Электрод Esab-ОК53.70-3,2 | КГ | 10 | Подрядная организация
|  |  | Электрод Esab-OK92.45-3,2 | КГ | 10 | Подрядная организация
|  |  | Лист нержавеющая сталь AISI 321 4х1500х3000 | ЛИС | 3 | Подрядная организация
|  |  | Лист нержавеющая сталь AISI 321 6х1500х3000 | ЛИС | 3 | Подрядная организация
| 294188 | Монтаж внутренних устройств 0.2тн | Работы и услуги |  |  | Исполнитель | Подрядная организация
|  |  | Монтаж оборудования (внутренние устройства) | ТН | 0.2 | Подрядная организация
|  |  | Обеспыливание наружной и внутренней поверхности | М2 | 50 | Подрядная организация
|  |  | Оборудование и материалы |  |  | Поставщик
|  |  | Шпилька с гайкой А1М16х2,0-6Gх90.08Х18Н10.IV.3 ГОСТ 9066-75/ А16х2,0-7H.08Х18Н10Т.IV.3 ГОСТ 9064-75 | КМП | 80 | Подрядная организация
|  |  | Болт с резьбой по всей длине М12х1,7х80 12Х18Н10Т 8.8 DIN 933 | ШТ | 80 | Подрядная организация
|  |  | Ткань асбестовая АТ-2 200мм ГОСТ 6102-94 | М2 | 50 | Подрядная организация
| 294189 | Демонтаж освещения внутри реактора |  |  |  |  | ТОО «Нефтестройсервис»
| 294190 | Монтаж отвода Ду850 массой 0,530тн | Работы и услуги |  |  | Исполнитель | Подрядная организация
|  |  | Монтаж отвода 90 градусов Ду850 Ру100 | ТН | 0.53 | Подрядная организация
|  |  | Оборудование и материалы |  |  | Поставщик
|  |  | Лента герметизирующая МТ100 40мм х 15м | ШТ | 20 | Подрядная организация
|  |  | Смазка УСCА Графитовая гост 3333-80 | КГ | 5 | Подрядная организация
|  |  | Спецтехника |  |  | Исполнитель
|  |  | Автокран г/п 100 тн | М/Ч | 3 | Подрядная организация
| 294191 | Монтаж трубопроводов по катализатору Ду50 длиной 1шт=4м. Общее кол-во трубопроводов 4 шт=67кг | Работы и услуги |  |  | Исполнитель | Подрядная организация
|  |  | Монтаж технологических трубопроводов Ду50 Ру100 | КГ | 67 | Подрядная организация
|  |  | Оборудование и материалы |  |  | Поставщик
|  |  | Прокладка восьмиугольного сечения RTJ R DN2", 600# 304 High Temperature(>=650C) ASME B16.20 (для ASME B16.5) | ШТ | 3 | Подрядная организация
| 294192 | Проведение пневматического испытания V=32,8 м3 (проверка на герметичность фланцевых соединений) | Работы и услуги |  |  | Исполнитель | Производство ароматических углеводородов
|  |  | Проведение пневматических испытаний аппарата вертикального работающего под давлением | М3 | 32.8 | Подрядная организация
|  |  | Оборудование и материалы |  |  | Поставщик
|  |  | Смазка Литол-24 ГОСТ 23258-78 | КГ | 2 | Подрядная организация
|  |  | Лист из терморасширенного графита МГ-140 4,0х1500х1500 | ШТ | 2 | Подрядная организация
| 294193 | Устранение замечаний в ходе выявления | Работы и услуги |  |  | Исполнитель | Подрядная организация
|  |  | Обтяжка фланцевых соединений в местах пропуска Ду850 Ру40 | ШТ | 4 | Подрядная организация
|  |  | Зачистка зеркал фланцев Ду850 Ру40 | ШТ | 4 | Подрядная организация
|  |  | Переборка фланцевых соединений Ду850 Ру40 | ШТ | 4 | Подрядная организация
| 294194 | Демонтаж стандартных межфланцевых заглушек | Работы и услуги |  |  | Исполнитель | Подрядная организация
|  |  | Установка стандартных межфланцевых заглушек Ду500 Ру16 | ШТ | 2 | Подрядная организация
|  |  | Зачистка зеркал фланцев Ду800 Ру100 | ШТ | 4 | Подрядная организация
|  |  | Снятие стандартных межфланцевых заглушек Ду80 Ру100 | ШТ | 12 | Подрядная организация
|  |  | Зачистка зеркал фланцев Ду80 Ру100 | ШТ | 24 | Подрядная организация
|  |  | Снятие стандартных межфланцевых заглушек Ду50 Ру100 | ШТ | 12 | Подрядная организация
|  |  | Зачистка зеркал фланцев Ду50 Ру100 | ШТ | 24 | Подрядная организация
|  |  | Снятие стандартных межфланцевых заглушек Ду50 Ру40 | ШТ | 1 | Подрядная организация
|  |  | Снятие стандартных межфланцевых заглушек Ду80 Ру40 | ШТ | 1 | Подрядная организация
|  |  | Зачистка зеркал фланцев Ду50 Ру40 | ШТ | 6 | Подрядная организация
| 294195 | Монтаж теплоизоляции (мин.вата 2,25м3, оцин,лист 18,6м2) | Работы и услуги |  |  | Исполнитель | Подрядная организация
|  |  | Монтаж теплоизоляционного слоя (Материал рулонный муллитокремнеземистый марки МКРР-130 ГОСТ 23619-79, δ=60мм) | М3 | 2.25 | Подрядная организация
|  |  | Монтаж стали оцинкованной толщиной 0,7 мм гост 14918-80 | М2 | 18.6 | Подрядная организация
| 294196 | Демонтаж строительных лесов 98м2 высотой 3 метра | Работы и услуги |  |  | Исполнитель | Подрядная организация
|  |  | Разборка наружных каркасных инвентарных строительных лесов вертикальной проекции | М2 | 98 | Подрядная организация
| 294197 | Демонтаж освещения снаружи реактора |  |  |  |  | ТОО «Нефтестройсервис»
| 294198 | Уборка после завершения работ рабочего места, вывоз мусора. | Работы и услуги |  |  | Исполнитель | Подрядная организация
|  |  | Уборка и вынос мусора на расстояние 15 км | ТН | 0.23 | Подрядная организация
|  |  | Спецтехника |  |  | Исполнитель
|  |  | Самосвал г/п 5 тн | М/Ч | 2 | Подрядная организация
|  |  | Автопогрузчик вилочный г/п 2,5 тн | М/Ч | 1 | Подрядная организация
294199 | 294199, ППР на регенератор R-201 CCR ПАУ (2022г.)
103010200VERE001, R-201 Катализатор с емкости D-202 поступает в регенератор R-201 для восстановления свойств катализатора, о
8853, Вертикальный регенератор (воспроизводитель), высота - 16191мм, диаметр - 1090/1620мм, инв. 30020892
| 294200 | Аппарат отсечь от смежного оборуд. и системы трубопр.запорной арматурой |  |  |  |  | Производство ароматических углеводородов
| 294201 | Освободить аппарат от н/продукта, продуть инертным газом, охладить до температуры окружающей среды. |  |  |  |  | Производство ароматических углеводородов
| 294202 | Установка освещения снаружи регенератора 4 шт |  |  |  |  | ТОО «Нефтестройсервис»
| 294203 | Монтаж строительных лесов 88м2 на высоту 3 метра | Работы и услуги |  |  | Исполнитель | Подрядная организация
|  |  | Установка наружных каркасных инвентарных строительных лесов вертикальной проекции | М2 | 44 | Подрядная организация
|  |  | Установка наружных каркасных инвентарных строительных лесов горизонтальной проекции | М2 | 44 | Подрядная организация
| 294204 | Демонтаж теплоизоляции (мин.вата 1,25м3, оцин,лист 11,6м2) | Работы и услуги |  |  | Исполнитель | Подрядная организация
|  |  | Демонтаж стали оцинкованной толщиной 0,7 мм | М2 | 11.6 | Подрядная организация
|  |  | Демонтаж теплоизоляционного слоя | М3 | 1.25 | Подрядная организация
| 294205 | Установка стандартных межфланцевых заглушек | Работы и услуги |  |  | Исполнитель | Подрядная организация
|  |  | Установка стандартных межфланцевых заглушек Ду80 Ру100 | ШТ | 3 | Подрядная организация
|  |  | Установка стандартных межфланцевых заглушек Ду80 Ру40 | ШТ | 3 | Подрядная организация
|  |  | Установка стандартных межфланцевых заглушек Ду80 Ру16 | ШТ | 2 | Подрядная организация
|  |  | Установка стандартных межфланцевых заглушек Ду250 Ру100 | ШТ | 2 | Подрядная организация
|  |  | Установка стандартных межфланцевых заглушек Ду300 Ру100 | ШТ | 2 | Подрядная организация
|  |  | Оборудование и материалы |  |  | Поставщик
|  |  | Сталь листовая д-6мм, ГОСТ 19903-89 ст.3 сп. | ТН | 0.03 | Подрядная организация
|  |  | Терморасширенный графит лис. арм б-3м 1500х1500 | ШТ | 1 | Подрядная организация
|  |  | Паронит маслобензостойкий ПМБ 3,0х1500х1500 ГОСТ 481-80 | КГ | 14 | Подрядная организация
| 294206 | Демонтаж трубопроводов газов регенерации Ду300-4 метра; Ду250-5 метров | Работы и услуги |  |  | Исполнитель | Подрядная организация
|  |  | Демонтаж технологических трубопроводов Ду300 Ру100 | ТН | 0.3 | Подрядная организация
|  |  | Демонтаж технологических трубопроводов Ду250 Ру100 | ТН | 0.2 | Подрядная организация
| 294207 | Вскрытие люк-лаза Ду 600-1шт Ду550-1шт | Работы и услуги |  |  | Исполнитель | Подрядная организация
|  |  | Вскрытие люк-лаза Ду600 | ШТ | 2 | Подрядная организация
|  |  | Вскрытие люк-лаза Ду550 | ШТ | 1 | Подрядная организация
| 294208 | Установка освещения внутри реактора |  |  |  |  | ТОО «Нефтестройсервис»
| 294209 | Демонтаж внутренних устройств 0,2тн | Работы и услуги |  |  | Исполнитель | Подрядная организация
|  |  | Демонтаж оборудования (внутренние устройства) | ТН | 0.2 | Подрядная организация
| 294210 | Чистка внутри регенератора 40м2 | Работы и услуги |  |  | Исполнитель | Подрядная организация
|  |  | Зачистка сварных швов вертикальное (механизированная) | М2 | 40 | Подрядная организация
|  |  | Обеспыливание наружной и внутренней поверхности | М2 | 50 | Подрядная организация
|  |  | Оборудование и материалы |  |  | Поставщик
|  |  | Шкурка шлифовальная на бумажной основе не водостойкая 3 ГОСТ 6456-82 | М2 | 8 | Подрядная организация
| 294211 | Зачистка механизированная поверхности сварн. соединения и околошовной зоны до шероховатости не грубее Rz80 | Работы и услуги |  |  | Исполнитель | Подрядная организация
|  |  | Зачистка сварных швов (механизированная, до шероховатости не грубее Rz80, без снятия усиления сварного шва, ширина свыше 30 мм) | М2 | 1 | Подрядная организация
| 294212 | Проведение В.О. и ревизий совместно с представителем лицензиара |  |  |  |  | Производство ароматических углеводородов
| 294213 | Ремонт согласно акта отбраковки | Работы и услуги |  |  | Исполнитель | Подрядная организация
|  |  | Зачистка шлифмашинкой под приварку латок | М2 | 0.5 | Подрядная организация
|  |  | Монтаж латок толщиной 4 мм | ТН | 0.002 | Подрядная организация
|  |  | Монтаж латок толщиной 6 мм | ТН | 0.005 | Подрядная организация
|  |  | Заварка сварных стыков на латках в 2 подхода | ШТ | 6 | Подрядная организация
|  |  | Цветная дефектоскопия сварных швов | м2 | 1 | Подрядная организация
|  |  | Оборудование и материалы |  |  | Поставщик
|  |  | Пруток присадочный 2,0x1000 мм, OK Tigrod 347(1622) AWS A5.9 | КГ | 5 | Подрядная организация
|  |  | Электрод Esab-ОК53.70-2,5-350 | КГ | 10 | Подрядная организация
|  |  | Электрод Esab-ОК92.45-2,5-350 | КГ | 10 | Подрядная организация
|  |  | Лист нержавеющая сталь AISI 321 4х1500х3000 | ЛИС | 2 | Подрядная организация
|  |  | Лист нержавеющая сталь AISI 321 6х1500х3000 | ЛИС | 2 | Подрядная организация
|  |  | Спецтехника |  |  | Исполнитель
|  |  | Автокран г/п 100 тн | М/Ч | 3 | Подрядная организация
|  |  | Самосвал г/п 5 тн | М/Ч | 2 | Подрядная организация
|  |  | Автопогрузчик вилочный г/п 2,5 тн | М/Ч | 1 | Подрядная организация
| 294214 | Монтаж внутренних устройств 0.2тн | Работы и услуги |  |  | Исполнитель | Подрядная организация
|  |  | Монтаж оборудования (внутренние устройства) | ТН | 0.2 | Подрядная организация
|  |  | Обеспыливание наружной и внутренней поверхности | М2 | 50 | Подрядная организация
|  |  | Оборудование и материалы |  |  | Поставщик
|  |  | Шпилька с гайкой А1М16х2,0-6Gх90.08Х18Н10.IV.3 ГОСТ 9066-75/ А16х2,0-7H.08Х18Н10Т.IV.3 ГОСТ 9064-75 | КМП | 80 | Подрядная организация
|  |  | Болт с резьбой по всей длине М12х1,7х80 12Х18Н10Т 8.8 DIN 933 | ШТ | 80 | Подрядная организация
|  |  | Ткань асбестовая АТ-2 200мм ГОСТ 6102-94 | М2 | 50 | Подрядная организация
|  |  | Шпилька полнорезьбовая (с наконечником квадратного сечения под ключ) М16х1,5х90 A193 Gr.B7 с двумя гайками A194 Gr.2H | КМП | 30 | Подрядная организация
| 294215 | Демонтаж освещения внутри реактора |  |  |  |  | ТОО «Нефтестройсервис»
| 294216 | Закрытие люк-лазов Ду600-1шт; Ду550-1шт. | Работы и услуги |  |  | Исполнитель | Подрядная организация
|  |  | Закрытие люк-лаза Ду600 | ШТ | 2 | Подрядная организация
|  |  | Зачистка зеркал фланцев Ду600 Ру160 | ШТ | 2 | Подрядная организация
|  |  | Закрытие люк-лаза Ду550 | ШТ | 1 | Подрядная организация
|  |  | Зачистка зеркал фланцев Ду600 Ру100 | ШТ | 1 | Подрядная организация
|  |  | Оборудование и материалы |  |  | Поставщик
|  |  | Прокладка спирально-навитая СНП-Д-3-690х610х550х525х4,5мм ТУ 31208679.001-2000 | ШТ | 2 | Подрядная организация
|  |  | Прокладка спирально-навитая СНП-Д-3-830х745х645х600х4,5мм ТУ 31208679.001-2000 | ШТ | 2 | Подрядная организация
|  |  | Смазка УСCА Графитовая гост 3333-80 | КГ | 4 | Подрядная организация
| 294217 | Монтаж трубопроводов газов регенерации Ду300-4 метра; Ду250-5 метров | Работы и услуги |  |  | Исполнитель | Подрядная организация
|  |  | Монтаж технологических трубопроводов Ду300 Ру100 | ТН | 0.3 | Подрядная организация
|  |  | Зачистка зеркал фланцев Ду300 Ру100 | ШТ | 4 | Подрядная организация
|  |  | Монтаж технологических трубопроводов Ду250 Ру100 | ТН | 0.2 | Подрядная организация
|  |  | Зачистка зеркал фланцев Ду250 Ру100 | ШТ | 4 | Подрядная организация
|  |  | Оборудование и материалы |  |  | Поставщик
|  |  | Прокладка спирально-навитая RF GR/SS316L GIA DN10", 600# ASME 16.20/ANSI 16.50 (API 601) | ШТ | 4 | Подрядная организация
|  |  | Прокладка спирально-навитая RF GR/SS316L GIA DN12", 600# ASME 16.20/ANSI 16.50 (API 601) | ШТ | 4 | Подрядная организация
| 294218 | Проведение пневматического испытания V=32,8м3 (на герметичность фланцевых соединений) | Работы и услуги |  |  | Исполнитель | Производство ароматических углеводородов
|  |  | Проведение пневматических испытаний аппарата вертикального работающего под давлением | М3 | 32.8 | Подрядная организация
|  |  | Оборудование и материалы |  |  | Поставщик
|  |  | Смазка Литол-24 ГОСТ 23258-78 | КГ | 4 | Подрядная организация
|  |  | Лист из терморасширенного графита МГ-140 4,0х1500х1500 | ШТ | 1 | Подрядная организация
|  |  | Паронит маслобензостойкий ПМБ 4,0х1500х1500 ГОСТ 481-80 | КГ | 14 | Подрядная организация
| 294219 | Устранение замечаний в ходе выявления | Работы и услуги |  |  | Исполнитель | Подрядная организация
|  |  | Обтяжка фланцевых соединений в местах пропуска Ду600 Ру40 | ШТ | 2 | Подрядная организация
|  |  | Зачистка зеркал фланцев Ду600 Ру40 | ШТ | 2 | Подрядная организация
|  |  | Переборка фланцевых соединений Ду600 Ру40 | ШТ | 2 | Подрядная организация
| 294220 | Демонтаж стандартных межфланцевых заглушек | Работы и услуги |  |  | Исполнитель | Подрядная организация
|  |  | Снятие стандартных межфланцевых заглушек Ду80 Ру100 | ШТ | 3 | Подрядная организация
|  |  | Зачистка зеркал фланцев Ду80 Ру100 | ШТ | 6 | Подрядная организация
|  |  | Снятие стандартных межфланцевых заглушек Ду80 Ру40 | ШТ | 3 | Подрядная организация
|  |  | Зачистка зеркал фланцев Ду80 Ру40 | ШТ | 6 | Подрядная организация
|  |  | Снятие стандартных межфланцевых заглушек Ду80 Ру16 | ШТ | 2 | Подрядная организация
|  |  | Зачистка зеркал фланцев Ду80 Ру16 | ШТ | 4 | Подрядная организация
|  |  | Оборудование и материалы |  |  | Поставщик
|  |  | Прокладка восьмиугольного сечения RTJ R DN3", 600# SS316L ASME B16.20 (для ASME B16.5) | ШТ | 3 | Подрядная организация
|  |  | Прокладка спирально-навитая RF GR/SS316L GIA DN3", 300# ASME 16.20/ANSI 16.50 (API 601) | ШТ | 6 | Подрядная организация
|  |  | Прокладка спирально-навитая RF GR/SS316L GIA DN3", 150# ASME 16.20/ANSI 16.50 (API 601) | ШТ | 4 | Подрядная организация
|  |  | Лента герметизирующая МТ100 40мм х 15м | ШТ | 20 | Подрядная организация
| 294221 | Монтаж теплоизоляции (мин.вата 1,25м3, оцин,лист 11,6м2) | Работы и услуги |  |  | Исполнитель | Подрядная организация
|  |  | Монтаж теплоизоляционного слоя (мат из минеральной ваты МП100, δ=60мм. ГОСТ 21880-94) | М3 | 1.25 | Подрядная организация
|  |  | Монтаж стали оцинкованной толщиной 0,7 мм гост 14918-80 | М2 | 11.6 | Подрядная организация
| 294222 | Демонтаж строительных лесов 88м2 высотой 3 метра | Работы и услуги |  |  | Исполнитель | Подрядная организация
|  |  | Разборка наружных каркасных инвентарных строительных лесов вертикальной проекции | М2 | 44 | Подрядная организация
|  |  | Разборка наружных каркасных инвентарных строительных лесов горизонтальной проекции | М2 | 44 | Подрядная организация
| 294223 | Демонтаж освещения снаружи регенератора |  |  |  |  | ТОО «Нефтестройсервис»
| 294224 | Уборка после завершения работ рабочего места, вывоз мусора. | Работы и услуги |  |  | Исполнитель | Подрядная организация
|  |  | Уборка и вынос мусора на расстояние 15 км | ТН | 0.2 | Подрядная организация
|  |  | Спецтехника |  |  | Исполнитель
|  |  | Самосвал г/п 5 тн | М/Ч | 2 | Подрядная организация
ППР на емкость D-100 CCR ПАУ (2022г.)
103010100VEBV001, D-100 Емкость для према и накопления сырья установки. Сырье (стабильный гидрогенизат) с ГБД, поступает в буферную ёмкость D-100 откуда поступает на приём сырьевого насоса P-101A/B
8799, Емкость вертикальная, инв. 30020802
|  | Освободить от продукта, пропарить, проинертизировать |  |  |  |  | Производство ароматических углеводородов
|  | Монтаж лесов снаружи ёмкости 21м2 на высоту 3 метра | Работы и услуги |  |  | Исполнитель | Подрядная организация
|  |  | Установка наружных каркасных инвентарных строительных лесов вертикальной проекции Н-3 | М2 | 21 | Подрядная организация
|  | Установка, подключение освещение снаружи ёмкости |  |  |  |  | ТОО «Нефтестройсервис»
|  | Установка стандартных заглушек | Работы и услуги |  |  | Исполнитель | Подрядная организация
|  |  | Установка стандартных межфланцевых заглушек Ду300 Ру16 | ШТ | 1 | Подрядная организация
|  |  | Установка стандартных межфланцевых заглушек Ду250 Ру16 | ШТ | 1 | Подрядная организация
|  |  | Установка стандартных межфланцевых заглушек Ду150 Ру16 | ШТ | 4 | Подрядная организация
|  |  | Установка стандартных межфланцевых заглушек Ду40 Ру16 | ШТ | 3 | Подрядная организация
|  |  | Установка стандартных межфланцевых заглушек Ду40 Ру40 | ШТ | 2 | Подрядная организация
|  |  | Установка стандартных межфланцевых заглушек Ду50 Ру40 | ШТ | 14 | Подрядная организация
|  |  | Установка стандартных межфланцевых заглушек Ду20 Ру40 | ШТ | 1 | Подрядная организация
|  |  | Оборудование и материалы |  |  | Поставщик
|  |  | Прокат листовой горячекатаный Б-20 ГОСТ 19903-2015 / 09Г2С | ТН | 0.15 | Подрядная организация
|  |  | Сталь Листовая д-6мм, ГОСТ 19903-89 ст.3 сп. | ТН | 0.08 | Подрядная организация
|  |  | Сталь Листовая д-8мм, ГОСТ 19903-89 ст.3 сп. | ТН | 0.05 | Подрядная организация
|  |  | Прокат листовой горячекатаный Б-2 ГОСТ 19903-2015 / ст3пс | ТН | 0.04 | Подрядная организация
|  |  | Паронит маслобензостойкий ПМБ 4,0х1500х1500 ГОСТ 481-80 | КГ | 15 | Подрядная организация
|  |  | Спецтехника |  |  | Исполнитель
|  |  | Автокран г/п 70 тн | М/Ч | 3 | Подрядная организация
|  | Вскрытие люк-лаза DN 600 | Работы и услуги |  |  | Исполнитель | Подрядная организация
|  |  | Вскрытие люк-лаза Ду600 | ШТ | 1 | Подрядная организация
|  | Установка, подключение освещение внутри ёмкости |  |  |  |  | ТОО «Нефтестройсервис»
|  | Монтаж подмостей внутри емкости 8м2 высотой 2м | Работы и услуги |  |  | Исполнитель | Подрядная организация
|  |  | Установка внутренних строительных подмостей Н-2 | М2 | 8 | Подрядная организация
|  | Чистка ёмкостного оборудования | Работы и услуги |  |  | Исполнитель | Подрядная организация
|  |  | Зачистка поверхности (очистка щетками) | М2 | 30 | Подрядная организация
|  | Зачистка механизированная поверхности сварного соединения и околошовной зоны до шероховатости не грубее Rz80 | Работы и услуги |  |  | Исполнитель | Подрядная организация
|  |  | Зачистка сварных швов (механизированная, до шероховатости не грубее Rz80, без снятия усиления сварного шва, ширина свыше 30 мм) | М2 | 2 | Подрядная организация
|  |  | Зачистка точек размерами 30х30 | ШТ | 16 | Подрядная организация
|  | Проведение толщинометрии стенки корпуса стыков 40 | Работы и услуги |  |  | Исполнитель | Подрядная организация
|  |  | Цветная дефектоскопия сварных швов | ШТ | 16 | Подрядная организация
|  | Подготовка к внутреннему осмотру | Работы и услуги |  |  | Исполнитель | Подрядная организация
|  |  | Обеспыливание внутренней поверхности | М2 | 6 | Подрядная организация
|  | Проведение В.О. |  |  |  |  | Производство ароматических углеводородов
|  | Ремонт, согласно актов выявленных дефектов | Работы и услуги |  |  | Исполнитель | Подрядная организация
|  |  | Монтаж латок толщиной 6 мм | ТН | 0.005 | Подрядная организация
|  |  | Заварка сварных стыков на латках в 2 подхода | ШТ | 4 | Подрядная организация
|  |  | Зачистка шлифмашинкой под приварку латок | М2 | 0.5 | Подрядная организация
|  |  | Цветная дефектоскопия сварных швов | ШТ | 4 | Подрядная организация
|  |  | Оборудование и материалы |  |  | Поставщик
|  |  | Электрод Esab-ОК53.70-3,2 | КГ | 5 | Подрядная организация
|  | Демонтаж подмостей внутри ёмкости 8м2 высотой 2м | Работы и услуги |  |  | Исполнитель | Подрядная организация
|  |  | Разборка внутреннихстроительных подмостей Н-2 | М2 | 8 | Подрядная организация
|  | Демонтаж освещения внутри ёмкости |  |  |  |  | ТОО «Нефтестройсервис»
|  | Закрытие люк-лаза DN 600 | Работы и услуги |  |  | Исполнитель | Подрядная организация
|  |  | Закрытие люк-лаза Ду600 | ШТ | 1 | Подрядная организация
|  |  | Зачистка зеркал фланцев Ду600 Ру16 | шт | 1 | Подрядная организация
|  |  | Оборудование и материалы |  |  | Поставщик
|  |  | Прокладка спирально-навитая RF GR/SS316L GIA DN24", 150# ASME 16.20/ANSI 16.50 (API 601) | ШТ | 1 | Подрядная организация
|  | Проведение пневматического испытания аппарата вертикального, работающего под давлением, V= 58м3 | Работы и услуги |  |  | Исполнитель | Подрядная организация
|  |  | Проведение пневматических испытаний аппарата вертикального работающего под давлением | М3 | 58 | Подрядная организация
|  | Устранение замечаний в ходе выявления замечаний | Работы и услуги |  |  | Исполнитель
|  |  | Обтяжка фланцевых соединений в местах пропуска Ду600 Ру16 | ШТ | 1 | Подрядная организация
|  |  | Зачистка зеркал фланцев Ду600 Ру16 | ШТ | 1 | Подрядная организация
|  |  | Переборка фланцевых соединений Ду600 Ру16 | ШТ | 1 | Подрядная организация
|  | Демонтаж стандартных заглушек | Работы и услуги |  |  | Исполнитель | Подрядная организация
|  |  | Снятие стандартных межфланцевых заглушек Ду300 Ру16 | ШТ | 1 | Подрядная организация
|  |  | Снятие стандартных межфланцевых заглушек Ду250 Ру16 | ШТ | 1 | Подрядная организация
|  |  | Снятие стандартных межфланцевых заглушек Ду150 Ру16 | ШТ | 1 | Подрядная организация
|  |  | Снятие стандартных межфланцевых заглушек Ду40 Ру16 | ШТ | 3 | Подрядная организация
|  |  | Снятие стандартных межфланцевых заглушек Ду40 Ру40 | ШТ | 4 | Подрядная организация
|  |  | Снятие стандартных межфланцевых заглушек Ду50 Ру40 | ШТ | 14 | Подрядная организация
|  |  | Снятие стандартных межфланцевых заглушек Ду20 Ру40 | ШТ | 1 | Подрядная организация
|  |  | Оборудование и материалы |  |  | Поставщик
|  |  | Прокладка спирально-навитая RF GR/SS316L GIA DN12", 150# ASME 16.20/ANSI 16.50 (API 601) | ШТ | 2 | Подрядная организация
|  |  | Прокладка спирально-навитая RF GR/SS316L GA DN10", 150# ASME 16.20/ANSI 16.50 (API 601) | ШТ | 2 | Подрядная организация
|  |  | Прокладка спирально-навитая RF GR/SS316L GIA DN6", 150# ASME 16.20/ANSI 16.50 (API 601) | ШТ | 2 | Подрядная организация
|  |  | Прокладка спирально-навитая RF GR/SS316L DN1,5", 150# ASME 16.20/ANSI 16.50 (API 601) | ШТ | 6 | Подрядная организация
|  |  | Прокладка спирально-навитая RF GR/SS316L GIA DN1,5", 300# ASME 16.20/ANSI 16.50 (API 601) | ШТ | 8 | Подрядная организация
|  |  | Прокладка спирально-навитая RF GR/SS316L GIA DN2", 300# ASME 16.20/ANSI 16.50 (API 601) | ШТ | 28 | Подрядная организация
|  |  | Прокладка спирально-навитая RF GR/SS316L GIA DN3/4", 300# ASME 16.20/ANSI 16.50 (API 601) | ШТ | 2 | Подрядная организация
|  |  | Шпилька для фланцевых соединений М24х3,0х130 35CrMoA с 2-мя гайками 30CrMoA NB/T47027-2012 | КМП | 14 | Подрядная организация
|  |  | Спецтехника |  |  | Исполнитель
|  |  | Автокран г/п 70 тн | М/Ч | 3 | Подрядная организация
|  | Демонтаж освещения снаружи ёмкости |  |  |  |  | ТОО «Нефтестройсервис»
|  | Демонтаж лесов снаружи ёмкости 21м2 высотой 3 метра | Работы и услуги |  |  | Исполнитель | Подрядная организация
|  |  | Разборка наружных каркасных инвентарных строительных лесов вертикальной проекции Н-3 | М2 | 21 | Подрядная организация
|  | Уборка территории, вывоз мусора весом 100кг самосвалом | Работы и услуги |  |  | Исполнитель | Подрядная организация
|  |  | Уборка и вынос мусора на расстояние 15 км | ТН | 0.1 | Подрядная организация
|  |  | Спецтехника |  |  | Исполнитель
|  |  | Самосвал г/п 5 тн | М/Ч | 2 | Подрядная организация
317270 | 317270, ППР на емкость D-101 CCR ПАУ (2022г.)
103010100VESE001, D-101 Сепаратор для отеления риформата от водородсодержащего газа. Газопродуктовая смесь поступает с холодильника Е-102 в емкость D-101, газ поступает на компрессор К-101, жидкость на прием насоса Р-105 А/В
8794, Емкость вертикальная, инв. 30020803
| 317271 | Освободить от продукта, пропарить, проинертизировать |  |  |  |  | Производство ароматических углеводородов
| 317272 | Монтаж лесов снаружи ёмкости 18м2 на высоту 4 метра | Работы и услуги |  |  | Исполнитель | Подрядная организация
|  |  | Установка наружных каркасных инвентарных строительных лесов вертикальной проекции Н-4 | М2 | 18 | Подрядная организация
| 317273 | Установка, подключение освещение снаружи ёмкости |  |  |  |  | ТОО «Нефтестройсервис»
| 317274 | Установка стандартных заглушек | Работы и услуги |  |  | Исполнитель | Подрядная организация
|  |  | Установка стандартных межфланцевых заглушек Ду600 Ру40 | ШТ | 2 | Подрядная организация
|  |  | Установка стандартных межфланцевых заглушек Ду300 Ру40 | ШТ | 1 | Подрядная организация
|  |  | Установка стандартных межфланцевых заглушек Ду50 Ру40 | ШТ | 4 | Подрядная организация
|  |  | Установка стандартных межфланцевых заглушек Ду20 Ру40 | ШТ | 6 | Подрядная организация
|  |  | Установка стандартных межфланцевых заглушек Ду80 Ру16 | ШТ | 1 | Подрядная организация
|  |  | Установка стандартных межфланцевых заглушек Ду50 Ру16 | ШТ | 1 | Подрядная организация
|  |  | Оборудование и материалы |  |  | Поставщик
|  |  | Прокат листовой горячекатаный Б-20 ГОСТ 19903-2015 / 09Г2С | ТН | 0.15 | Подрядная организация
|  |  | Сталь Листовая д-6мм, ГОСТ 19903-89 ст.3 сп. | ТН | 0.08 | Подрядная организация
|  |  | Сталь Листовая д-8мм, ГОСТ 19903-89 ст.3 сп. | ТН | 0.05 | Подрядная организация
|  |  | Прокат листовой горячекатаный Б-2 ГОСТ 19903-2015 / ст3пс | ТН | 0.04 | Подрядная организация
|  |  | Паронит маслобензостойкий ПМБ 4,0х1500х1500 ГОСТ 481-80 | КГ | 15 | Подрядная организация
|  |  | Спецтехника |  |  | Исполнитель
|  |  | Автокран г/п 70 тн | М/Ч | 3 | Подрядная организация
| 317275 | Вскрытие люк-лаза DN 600 | Работы и услуги |  |  | Исполнитель | Подрядная организация
|  |  | Вскрытие люк-лаза Ду600 | ШТ | 2 | Подрядная организация
| 317276 | Установка, подключение освещение внутри ёмкости |  |  |  |  | ТОО «Нефтестройсервис»
| 317277 | Монтаж подмостей внутри емкости 12м2 высотой 2,5м | Работы и услуги |  |  | Исполнитель | Подрядная организация
|  |  | Установка внутренних строительных подмостей Н-2,5 | М2 | 12 | Подрядная организация
| 317278 | Чистка ёмкостного оборудования | Работы и услуги |  |  | Исполнитель | Подрядная организация
|  |  | Зачистка поверхности (очистка щетками) | М2 | 24 | Подрядная организация
| 317279 | Зачистка механизированная поверхности сварного соединения и околошовной зоны до шероховатости не грубее Rz80 | Работы и услуги |  |  | Исполнитель | Подрядная организация
|  |  | Зачистка сварных швов (механизированная, до шероховатости не грубее Rz80, без снятия усиления сварного шва, ширина свыше 30 мм) | М2 | 1 | Подрядная организация
|  |  | Зачистка точек размерами 30х30 | ШТ | 16 | Подрядная организация
| 317280 | Проведение толщинометрии стенки корпуса стыков 16 |  |  |  |  | Специализированная организация
| 317281 | Ремонт, согласно актов выявленных дефектов | Работы и услуги |  |  | Исполнитель | Подрядная организация
|  |  | Монтаж латок толщиной 6 мм | ТН | 0.005 | Подрядная организация
|  |  | Заварка сварных стыков на латках в 2 подхода | ШТ | 4 | Подрядная организация
|  |  | Зачистка шлифмашинкой под приварку латок | М2 | 0.5 | Подрядная организация
|  |  | Цветная дефектоскопия сварных швов | м2 | 1 | Подрядная организация
|  |  | Оборудование и материалы |  |  | Поставщик
|  |  | Электрод Esab-ОК53.70-3,2 | КГ | 5 | Подрядная организация
| 317282 | Демонтаж колпака емкости весом 2,5тн | Работы и услуги |  |  | Исполнитель | Подрядная организация
|  |  | Демонтаж оборудования | ТН | 2.5 | Подрядная организация
|  |  | Спецтехника |  |  | Исполнитель
|  |  | Автокран г/п 100 тн | М/Ч | 3 | Подрядная организация
| 317283 | Демонтаж внутренних устройств (демисторов) общим весом 90кг | Работы и услуги |  |  | Исполнитель | Подрядная организация
|  |  | Демонтаж оборудования | ТН | 0.09 | Подрядная организация
| 317284 | Монтаж внутренних устройств (демисторов) общим весом 90кг | Работы и услуги |  |  | Исполнитель | Подрядная организация
|  |  | Монтаж оборудования | ТН | 0.09 | Подрядная организация
| 317285 | Монтаж колпака емкости весом 2,5тн | Работы и услуги |  |  | Исполнитель | Подрядная организация
|  |  | Монтаж оборудования | ТН | 2.5 | Подрядная организация
|  |  | Спецтехника |  |  | Исполнитель
|  |  | Автокран г/п 100 тн | М/Ч | 3 | Подрядная организация
| 317286 | Демонтаж подмостей внутри ёмкости 12м2 высотой 2,5м | Работы и услуги |  |  | Исполнитель | Подрядная организация
|  |  | Разборка внутренних строительных подмостей Н-2,5 | М2 | 12 | Подрядная организация
| 317287 | Демонтаж освещения внутри ёмкости |  |  |  |  | ТОО «Нефтестройсервис»
| 317288 | Закрытие люк-лаза DN 600 | Работы и услуги |  |  | Исполнитель | Подрядная организация
|  |  | Закрытие люк-лаза Ду600 | ШТ | 2 | Подрядная организация
|  |  | Оборудование и материалы |  |  | Поставщик
|  |  | Прокладка спирально-навитая RF GR/SS316L GIA DN24", 150# ASME 16.20/ANSI 16.50 (API 601) | ШТ | 2 | Подрядная организация
|  |  | Шпилька для фланцевых соединений М36х3,0х205 35CrMo с 2-мя гайками 30CrMoA ГОСТ 9064-75 | КМП | 16 | Подрядная организация
| 317289 | Проведение пневматического испытания аппарата вертикального, работающего под давлением, V= 76,3м3 | Работы и услуги |  |  | Исполнитель | Подрядная организация
|  |  | Проведение пневматических испытаний аппарата вертикального работающего под давлением | М3 | 76.3 | Подрядная организация
| 317290 | Демонтаж стандартных заглушек | Работы и услуги |  |  | Исполнитель | Подрядная организация
|  |  | Снятие стандартных межфланцевых заглушек Ду600 Ру40 | ШТ | 2 | Подрядная организация
|  |  | Снятие стандартных межфланцевых заглушек Ду300 Ру40 | ШТ | 1 | Подрядная организация
|  |  | Снятие стандартных межфланцевых заглушек Ду50 Ру40 | ШТ | 4 | Подрядная организация
|  |  | Снятие стандартных межфланцевых заглушек Ду20 Ру40 | ШТ | 6 | Подрядная организация
|  |  | Снятие стандартных межфланцевых заглушек Ду80 Ру16 | ШТ | 1 | Подрядная организация
|  |  | Снятие стандартных межфланцевых заглушек Ду50 Ру16 | ШТ | 1 | Подрядная организация
|  |  | Оборудование и материалы |  |  | Поставщик
|  |  | Прокладка спирально-навитая RF GR/SS316L GIA DN2", 300# ASME 16.20/ANSI 16.50 (API 601) | ШТ | 4 | Подрядная организация
|  |  | Прокладка спирально-навитая RF GR/SS316L GA DN3/4", 300# ASME 16.20/ANSI 16.50 (API 601) | ШТ | 6 | Подрядная организация
|  |  | Прокладка спирально-навитая RF GR/SS316L GIA DN12", 300# ASME 16.20/ANSI 16.50 (API 601) | ШТ | 1 | Подрядная организация
|  |  | Прокладка спирально-навитая RF GR/SS316L DN3", 150# ASME 16.20/ANSI 16.50 (API 601) | ШТ | 1 | Подрядная организация
|  |  | Прокладка спирально-навитая RF GR/SS316L GIA DN24", 600# ASME 16.20/ANSI 16.50 (API 601) | ШТ | 2 | Подрядная организация
|  |  | Прокладка спирально-навитая RF GR304 DN 2", 150# SA240 ASME 16.20 | ШТ | 1 | Подрядная организация
|  |  | Шпилька для фланцевых соединений М24х3,0х130 35CrMoA с 2-мя гайками 30CrMoA NB/T47027-2012 | КМП | 14 | Подрядная организация
|  |  | Прокладка спирально-навитая RF GR/SS316L GIA DN32", 150# ASME 16.20/ANSI 16.50 (API 601) | ШТ | 2 | Подрядная организация
|  |  | Задвижка запорная 300# 3/4" A105 RF BB,OS&Y API 602 | ШТ | 5 | Подрядная организация
|  |  | Задвижка запорная 300# 1" A105 RF/MNPT BB,OS&Y | ШТ | 5 | Подрядная организация
|  |  | Спецтехника |  |  | Исполнитель
|  |  | Автокран г/п 70 тн | М/Ч | 3 | Подрядная организация
| 317291 | Демонтаж освещения снаружи ёмкости |  |  |  |  | ТОО «Нефтестройсервис»
| 317292 | Демонтаж лесов снаружи ёмкости 18м2 высотой 4 метра | Работы и услуги |  |  | Исполнитель | Подрядная организация
|  |  | Разборка наружных каркасных инвентарных строительных лесов вертикальной проекции Н-4 | М2 | 18 | Подрядная организация
| 317293 | Уборка территории, вывоз мусора весом 100кг самосвалом | Работы и услуги |  |  | Исполнитель | Подрядная организация
|  |  | Уборка и вынос мусора на расстояние 15 км | ТН | 0.1 | Подрядная организация
|  |  | Спецтехника |  |  | Исполнитель
|  |  | Самосвал г/п 5 тн | М/Ч | 2 | Подрядная организация
319881 | 319881, ППР на емкость D-102 CCR ПАУ (2022г.)
103010100VESE002, D-102 Сепаратор ВСГ для отделения жидкости от газа. Избытоный водородсодержащий газ из сепаратора D-101, через сепаратор отбойник D-102 поступает на прием 1ст. Компр. К-102 А/В/С
8795, Емкость вертикальная, инв. 30020804
| 319882 | Освободить от продукта, пропарить, проинертизировать |  |  |  |  | Производство ароматических углеводородов
| 319883 | Монтаж лесов снаружи ёмкости 14м2 на высоту 4 метра | Работы и услуги |  |  | Исполнитель | Подрядная организация
|  |  | Установка наружных каркасных инвентарных строительных лесов вертикальной проекции Н-4 | М2 | 14 | Подрядная организация
| 319884 | Установка, подключение освещение снаружи ёмкости |  |  |  |  | ТОО «Нефтестройсервис»
| 319885 | Установка стандартных заглушек | Работы и услуги |  |  | Исполнитель | Подрядная организация
|  |  | Установка стандартных межфланцевых заглушек Ду500 Ру40 | ШТ | 2 | Подрядная организация
|  |  | Установка стандартных межфланцевых заглушек Ду200 Ру16 | ШТ | 1 | Подрядная организация
|  |  | Установка стандартных межфланцевых заглушек Ду40 Ру16 | ШТ | 2 | Подрядная организация
|  |  | Установка стандартных межфланцевых заглушек Ду40 Ру40 | ШТ | 1 | Подрядная организация
|  |  | Установка стандартных межфланцевых заглушек Ду50 Ру40 | ШТ | 2 | Подрядная организация
|  |  | Оборудование и материалы |  |  | Поставщик
|  |  | Прокат листовой горячекатаный Б-2 ГОСТ 19903-2015 / ст3пс | ТН | 0.02 | Подрядная организация
|  |  | Спецтехника |  |  | Исполнитель
|  |  | Автокран г/п 70 тн | М/Ч | 3 | Подрядная организация
|  |  | Автопогрузчик вилочный г/п 2,5 тн | М/Ч | 1 | Подрядная организация
| 319886 | Вскрытие люк-лаза DN600 | Работы и услуги |  |  | Исполнитель | Подрядная организация
|  |  | Вскрытие люк-лаза Ду600 | ШТ | 1 | Подрядная организация
| 319887 | Установка, подключение освещение внутри ёмкости |  |  |  |  | ТОО «Нефтестройсервис»
| 319888 | Монтаж подмостей внутри ёмкости 10м2 высотой 2,5м | Работы и услуги |  |  | Исполнитель | Подрядная организация
|  |  | Установка внутренних строительных подмостей Н-2,5 | М2 | 10 | Подрядная организация
| 319889 | Чистка ёмкостного оборудования 12м2 | Работы и услуги |  |  | Исполнитель | Подрядная организация
|  |  | Зачистка поверхности (очистка щетками) | М2 | 12 | Подрядная организация
| 319890 | Зачистка механизированная поверхности сварного соединения и околошовной зоны до шероховатости не грубее Rz80 | Работы и услуги |  |  | Исполнитель | Подрядная организация
|  |  | Зачистка сварных швов (механизированная, до шероховатости не грубее Rz80, без снятия усиления сварного шва, ширина свыше 30 мм) | М2 | 1 | Подрядная организация
|  |  | Зачистка точек размерами 30х30 | ШТ | 8 | Подрядная организация
| 319891 | Проведение В.О. |  |  |  |  | Производство ароматических углеводородов
| 319892 | Ремонт, согласно актов выявленных дефектов | Работы и услуги |  |  | Исполнитель | Подрядная организация
|  |  | Монтаж латок толщиной 3 мм | ТН | 0.002 | Подрядная организация
|  |  | Заварка сварных стыков на латках в 2 подхода | ШТ | 4 | Подрядная организация
|  |  | Зачистка шлифмашинкой под приварку латок | М2 | 0.5 | Подрядная организация
|  |  | Цветная дефектоскопия сварных швов | м2 | 1 | Подрядная организация
|  |  | Оборудование и материалы |  |  | Поставщик
|  |  | Электрод Esab-ОК53.70-2,5-350 | КГ | 2 | Подрядная организация
| 319893 | Демонтаж внутренних устройств (демисторов) 0,1тн | Работы и услуги |  |  | Исполнитель | Подрядная организация
|  |  | Демонтаж оборудования (демисторов) | тн | 0.1 | Подрядная организация
| 319894 | Монтаж внутренних устройств (демисторов) 0,1тн | Работы и услуги |  |  | Исполнитель | Подрядная организация
|  |  | Монтаж оборудования (демисторов) | тн | 0.1 | Подрядная организация
| 319895 | Демонтаж подмостей внутри ёмкости 10м2 | Работы и услуги |  |  | Исполнитель | Подрядная организация
|  |  | Разборка внутренних строительных подмостей Н-2,5 | М2 | 10 | Подрядная организация
| 319896 | Демонтаж освещения внутри ёмкости |  |  |  |  | ТОО «Нефтестройсервис»
| 319897 | Закрытие люк-лаза DN 600 | Работы и услуги |  |  | Исполнитель | Подрядная организация
|  |  | Закрытие люк-лаза Ду600 | ШТ | 1 | Подрядная организация
|  |  | Оборудование и материалы |  |  | Поставщик
|  |  | Прокладка спирально-навитая RF GR/SS316L DN24", 150# ASME 16.20/ANSI 16.50 (API 601) | ШТ | 1 | Подрядная организация
| 319898 | Проведение гидравлического испытания аппарата вертикального, работающего под давлением, V= 24м3 | Работы и услуги |  |  | Исполнитель | Подрядная организация
|  |  | Проведение пневматических испытаний аппарата вертикального работающего под давлением | М3 | 24 | Подрядная организация
| 319899 | Демонтаж стандартных заглушек | Работы и услуги |  |  | Исполнитель | Подрядная организация
|  |  | Снятие стандартных межфланцевых заглушек Ду500 Ру40 | ШТ | 1 | Подрядная организация
|  |  | Снятие стандартных межфланцевых заглушек Ду200 Ру16 | ШТ | 1 | Подрядная организация
|  |  | Снятие стандартных межфланцевых заглушек Ду40 Ру16 | ШТ | 2 | Подрядная организация
|  |  | Снятие стандартных межфланцевых заглушек Ду40 Ру40 | ШТ | 1 | Подрядная организация
|  |  | Снятие стандартных межфланцевых заглушек Ду50 Ру40 | ШТ | 3 | Подрядная организация
|  |  | Оборудование и материалы |  |  | Поставщик
|  |  | Прокладка спирально-навитая RF GR/SS316L DN20", 150# ASME 16.20/ANSI 16.50 (API 601) | ШТ | 2 | Подрядная организация
|  |  | Прокладка спирально-навитая RF GR/SS316L GIA DN8", 150# ASME 16.20/ANSI 16.50 (API 601) | ШТ | 2 | Подрядная организация
|  |  | Прокладка спирально-навитая RF GR304 DN 1 1/2", 150# SA240 ASME 16.20 | ШТ | 4 | Подрядная организация
|  |  | Прокладка спирально-навитая RF GR/SS316L GIA DN1 1/4", 150# ASME 16.20/ANSI 16.50 (API 601) | ШТ | 2 | Подрядная организация
|  |  | Прокладка спирально-навитая RF GR/SS316L DN20", 300# ASME 16.20/ANSI 16.50 (API 601) | ШТ | 2 | Подрядная организация
|  |  | Прокладка спирально-навитая RF GR/SS316L GIA DN2", 300# ASME 16.20/ANSI 16.50 (API 601) | ШТ | 6 | Подрядная организация
|  |  | Задвижка запорная 300# 3/4" A105 RF BB,OS&Y API 602 | ШТ | 5 | Подрядная организация
|  |  | Задвижка запорная 300# 1" A105 RF/MNPT BB,OS&Y | ШТ | 5 | Подрядная организация
| 319900 | Демонтаж лесов снаружи ёмкости 14м2 высотой 4 метра | Работы и услуги |  |  | Исполнитель | Подрядная организация
|  |  | Разборка наружных каркасных инвентарных строительных лесов вертикальной проекции Н-4 | М2 | 14 | Подрядная организация
| 319901 | Демонтаж освещения снаружи ёмкости |  |  |  |  | ТОО «Нефтестройсервис»
| 319902 | Уборка территории и вывоз мусора самосвалом | Работы и услуги |  |  | Исполнитель | Подрядная организация
|  |  | Уборка и вынос мусора на расстояние 15 км | ТН | 0.1 | Подрядная организация
|  |  | Спецтехника |  |  | Исполнитель
|  |  | Самосвал г/п 5 тн | М/Ч | 2 | Подрядная организация
319903 | 319903, ППР на емкость D-103 CCR ПАУ (2022г.)
103010100VESE003, D-103 Первый межстадийный отбойный сепаратор для отделения жидкости от газа. Для отделения газа от жидкос
8796, Емкость вертикальная, инв. 30020805
| 319928 | Вывоз мусора
| 319904 | Освободить от продукта, пропарить, проинертизировать |  |  |  |  | Производство ароматических углеводородов
| 319905 | Монтаж лесов снаружи ёмкости 6м2 на высоту 3 метра | Работы и услуги |  |  | Исполнитель | Подрядная организация
|  |  | Установка наружных каркасных инвентарных строительных лесов горизонтальной проекции Н-3 | М2 | 6 | Подрядная организация
| 319906 | Установка, подключение освещение снаружи ёмкости |  |  |  |  | ТОО «Нефтестройсервис»
| 319907 | Установка стандартных заглушек | Работы и услуги |  |  | Исполнитель | Подрядная организация
|  |  | Установка стандартных межфланцевых заглушек Ду50 Ру16 | ШТ | 1 | Подрядная организация
|  |  | Установка стандартных межфланцевых заглушек Ду200 Ру16 | ШТ | 1 | Подрядная организация
|  |  | Установка стандартных межфланцевых заглушек Ду50 Ру40 | ШТ | 2 | Подрядная организация
|  |  | Установка стандартных межфланцевых заглушек Ду500 Ру16 | ШТ | 2 | Подрядная организация
|  |  | Оборудование и материалы |  |  | Поставщик
|  |  | Сталь листовая д-10мм, ГОСТ 19903-89 ст.3 сп. | ТН | 0.05 | Подрядная организация
|  |  | Паронит маслобензостойкий ПМБ 4,0х1500х1500 ГОСТ 481-80 | КГ | 20 | Подрядная организация
|  |  | Паронит маслобензостойкий ПМБ 3,0х1500х1500 ГОСТ 481-80 | КГ | 20 | Подрядная организация
|  |  | Сталь листовая д-6мм, ГОСТ 19903-89 ст.3 сп. | ТН | 0.05 | Подрядная организация
| 319908 | Вскрытие люк-лаза DN 500 | Работы и услуги |  |  | Исполнитель | Подрядная организация
|  |  | Вскрытие люк-лаза Ду500 | ШТ | 1 | Подрядная организация
| 319909 | Демонтаж внутренних устройств (демисторов) 0,1тн | Работы и услуги |  |  | Исполнитель | Подрядная организация
|  |  | Демонтаж оборудования | тн | 0.1 | Подрядная организация
| 319910 | Установка, подключение освещение внутри ёмкости |  |  |  |  | ТОО «Нефтестройсервис»
| 319911 | Монтаж лесов внутри ёмкости 10м2 на высоту 3 метра | Работы и услуги |  |  | Исполнитель | Подрядная организация
|  |  | Установка внутренних каркасных инвентарных строительных лесов вертикальной проекции | М2 | 10 | Подрядная организация
| 319912 | Чистка ёмкостного оборудования | Работы и услуги |  |  | Исполнитель | Специализированная организация
|  |  | Гидроструйная чистка внутренней поверхности | м2 | 3 | Специализированная организация
|  |  | Оборудование и материалы |  |  | Поставщик
|  |  | Шкурка шлифовальная на бумажной основе не водостойкая 3 ГОСТ 6456-82 | М2 | 10 | Подрядная организация
| 319913 | Подготовка к внутреннему осмотру | Работы и услуги |  |  | Исполнитель | Подрядная организация
|  |  | Обеспыливание наружной и внутренней поверхности | М2 | 10 | Подрядная организация
| 319914 | Зачистка механизированная поверхности сварного соединения и околошовной зоны до шероховатости не грубее Rz80 | Работы и услуги |  |  | Исполнитель | Подрядная организация
|  |  | Зачистка сварных швов (механизированная, до шероховатости не грубее Rz80, без снятия усиления сварного шва, ширина свыше 30 мм) | М2 | 1 | Подрядная организация
|  |  | Зачистка сварных швов вертикальное (механизированная) | М2 | 1 | Подрядная организация
| 319915 | Проведение толщинометрии стенки корпуса стыков 16 |  |  |  |  | Специализированная организация
| 319916 | Проведение В.О. |  |  |  |  | Производство ароматических углеводородов
| 319917 | Ремонт, согласно актов выявленных дефектов | Работы и услуги |  |  | Исполнитель | Подрядная организация
|  |  | Монтаж латок толщиной 3 мм | ТН | 0.002 | Подрядная организация
|  |  | Заварка сварных стыков на латках в 2 подхода | ШТ | 4 | Подрядная организация
|  |  | Зачистка шлифмашинкой под приварку латок | М2 | 0.5 | Подрядная организация
|  |  | Цветная дефектоскопия сварных швов | м2 | 1 | Подрядная организация
|  |  | Оборудование и материалы |  |  | Поставщик
|  |  | Электрод Esab-ОК53.70-2,5-350 | КГ | 5 | Подрядная организация
|  |  | Электрод Esab-ОК92.45-2,5-350 | КГ | 5 | Подрядная организация
| 319918 | Демонтаж лесов внутри ёмкости 10м2 высотой 3 метра | Работы и услуги |  |  | Исполнитель | Подрядная организация
|  |  | Разборка внутренних каркасных инвентарных строительных лесов вертикальной проекции | м2 | 10 | Подрядная организация
| 319919 | Демонтаж освещения внутри ёмкости |  |  |  |  | ТОО «Нефтестройсервис»
| 319920 | Монтаж внутренних устройств (демисторов) 0,1тн | Работы и услуги |  |  | Исполнитель | Подрядная организация
|  |  | Монтаж оборудования | ШТ | 1 | Подрядная организация
|  |  | Оборудование и материалы |  |  | Поставщик
|  |  | Смазка Литол-24 ГОСТ 23258-78 | КГ | 1 | Подрядная организация
| 319921 | Закрытие люк-лаза DN 600 | Работы и услуги |  |  | Исполнитель | Подрядная организация
|  |  | Закрытие люк-лаза Ду500 | шт | 1 | Подрядная организация
|  |  | Оборудование и материалы |  |  | Поставщик
|  |  | Прокладка спирально-навитая RF GR/SS316L DN20", 150# ASME 16.20/ANSI 16.50 (API 601) | ШТ | 1 | Подрядная организация
|  |  | Шпилька для фланцевых соединений М30х3,5х170 35CrMoA с 2-мя гайками 30CrMoA NB/T47027-2012 | КМП | 25 | Подрядная организация
|  |  | Задвижка запорная 300# 3/4" A105 RF BB,OS&Y API 602 | ШТ | 5 | Подрядная организация
|  |  | Задвижка запорная 300# 1" A105 RF/MNPT BB,OS&Y | ШТ | 5 | Подрядная организация
| 319922 | Проведение пневматического испытания аппарата вертикального, работающего под давлением, V= 76,3м? | Работы и услуги |  |  | Исполнитель | Подрядная организация
|  |  | Проведение пневматического испытаний аппарата вертикального работающего под давлением | м3 | 76.3 | Подрядная организация
| 319923 | Устранение замечаний в ходе выявления замечаний | Работы и услуги |  |  | Исполнитель | Подрядная организация
|  |  | Обтяжка фланцевых соединений в местах пропуска Ду300 Ру40 | ШТ | 2 | Подрядная организация
|  |  | Зачистка зеркал фланцев Ду300 Ру40 | ШТ | 2 | Подрядная организация
|  |  | Переборка фланцевых соединений Ду300 Ру40 | ШТ | 2 | Подрядная организация
|  |  | Оборудование и материалы |  |  | Поставщик
|  |  | Прокладка спирально-навитая RF GR/SS316L GIA DN2", 300# ASME 16.20/ANSI 16.50 (API 601) | ШТ | 4 | Подрядная организация
|  |  | Прокладка спирально-навитая RF GR/SS316L GIA DN2", 150# ASME 16.20/ANSI 16.50 (API 601) | ШТ | 2 | Подрядная организация
|  |  | Смазка УСCА Графитовая гост 3333-80 | КГ | 1 | Подрядная организация
|  |  | Лист из терморасширенного графита МГ-140 4,0х1500х1500 | ШТ | 1 | Подрядная организация
|  |  | Терморасширенный графит лис. арм б-3м 1500х1500 | ШТ | 1 | Подрядная организация
| 319924 | Демонтаж стандартных заглушек | Работы и услуги |  |  | Исполнитель | Подрядная организация
|  |  | Снятие стандартных межфланцевых заглушек Ду50 Ру16 | шт | 1 | Подрядная организация
|  |  | Снятие стандартных межфланцевых заглушек Ду200 Ру16 | ШТ | 1 | Подрядная организация
|  |  | Снятие стандартных межфланцевых заглушек Ду500 Ру40 | шт | 2 | Подрядная организация
|  |  | Снятие стандартных межфланцевых заглушек Ду50 Ру40 | шт | 2 | Подрядная организация
|  |  | Оборудование и материалы |  |  | Поставщик
|  |  | Прокладка спирально-навитая RF GR/SS316L DN20", 150# ASME 16.20/ANSI 16.50 (API 601) | ШТ | 2 | Подрядная организация
|  |  | Прокладка спирально-навитая RF GR/SS316L GIA DN8", 150# ASME 16.20/ANSI 16.50 (API 601) | ШТ | 2 | Подрядная организация
| 319925 | Демонтаж лесов снаружи ёмкости высотой 3 метра | Работы и услуги |  |  | Исполнитель | Подрядная организация
|  |  | Разборка наружных каркасных инвентарных строительных лесов горизонтальной проекции Н-3 | М2 | 6 | Подрядная организация
| 319926 | Демонтаж освещения снаружи ёмкости |  |  |  |  | ТОО «Нефтестройсервис»
| 319927 | Уборка после завершения работ рабочего места | Работы и услуги |  |  | Исполнитель | Подрядная организация
|  |  | Уборка и вынос мусора на расстояние 15 км | ТН | 0.1 | Подрядная организация
|  |  | Спецтехника |  |  | Исполнитель
|  |  | Самосвал г/п 5 тн | М/Ч | 2 | Подрядная организация
319929 | 319929, ППР на емкость D-104 CCR ПАУ (2022г.)
103010100VESE004, D-104 Второй межстадийный отбойный сепаратор для отделения газа от жидкости. Водородсодержащий газ с Е-10
8797, D-104 Емкость вертикальная, инв. 30020806
| 319930 | Освободить от продукта, пропарить, проинертизировать |  |  |  |  | Производство ароматических углеводородов
| 319931 | Монтаж лесов снаружи ёмкости 6м2 на высоту 3 метра | Работы и услуги |  |  | Исполнитель | Подрядная организация
|  |  | Установка наружных каркасных инвентарных строительных лесов вертикальной проекции Н-2 | М2 | 6 | Подрядная организация
| 319932 | Установка, подключение освещение снаружи ёмкости |  |  |  |  | ТОО «Нефтестройсервис»
| 319933 | Установка стандартных заглушек | Работы и услуги |  |  | Исполнитель | Подрядная организация
|  |  | Установка стандартных межфланцевых заглушек Ду150 Ру40 | ШТ | 1 | Подрядная организация
|  |  | Установка стандартных межфланцевых заглушек Ду500 Ру40 | ШТ | 2 | Подрядная организация
|  |  | Установка стандартных межфланцевых заглушек Ду50 Ру40 | ШТ | 3 | Подрядная организация
|  |  | Оборудование и материалы |  |  | Поставщик
|  |  | Сталь листовая д-6мм, ГОСТ 19903-89 ст.3 сп. | ТН | 0.05 | Подрядная организация
| 319934 | Вскрытие люк-лаза DN 500 | Работы и услуги |  |  | Исполнитель | Подрядная организация
|  |  | Вскрытие люк-лаза Ду500 | ШТ | 3 | Подрядная организация
| 319935 | Демонтаж внутренних устройств (демисторов) 0,1тн | Работы и услуги |  |  | Исполнитель | Подрядная организация
|  |  | Демонтаж оборудования (демисторов) | тн | 0.1 | Подрядная организация
| 319936 | Установка, подключение освещение внутри ёмкости |  |  |  |  | ТОО «Нефтестройсервис»
| 319937 | Монтаж подмостей внутри ёмкости 10м2 на высоту 2,5 метра | Работы и услуги |  |  | Исполнитель | Подрядная организация
|  |  | Установка внутренних строительных подмостей Н-2,5 | М2 | 10 | Подрядная организация
| 319938 | Чистка ёмкостного оборудования | Работы и услуги |  |  | Исполнитель | Специализированная организация
|  |  | Гидроструйная чистка внутренней поверхности | М2 | 20 | Специализированная организация
|  |  | Оборудование и материалы |  |  | Поставщик
|  |  | Шкурка шлифовальная на бумажной основе не водостойкая 3 ГОСТ 6456-82 | М2 | 10 | Подрядная организация
|  |  | Терморасширенный графит лис. арм б-3м 1500х1500 | ШТ | 1 | Подрядная организация
| 319939 | Подготовка к внутреннему осмотру | Работы и услуги |  |  | Исполнитель | Подрядная организация
|  |  | Обеспыливание наружной и внутренней поверхности | М2 | 10 | Подрядная организация
| 319940 | Зачистка механизированная поверхности сварного соединения и околошовной зоны до шероховатости не грубее Rz80 | Работы и услуги |  |  | Исполнитель | Подрядная организация
|  |  | Зачистка сварных швов (механизированная, до шероховатости не грубее Rz80, без снятия усиления сварного шва, ширина свыше 30 мм) | М2 | 1 | Подрядная организация
|  |  | Зачистка сварных швов вертикальное (механизированная) | М2 | 1 | Подрядная организация
| 319941 | Проведение толщинометрии стенки корпуса стыков 16 |  |  |  |  | Специализированная организация
| 319942 | Проведение В.О. |  |  |  |  | Производство ароматических углеводородов
| 319943 | Ремонт, согласно актов выявленных дефектов | Работы и услуги |  |  | Исполнитель | Подрядная организация
|  |  | Монтаж латок толщиной 3 мм | ТН | 0.002 | Подрядная организация
|  |  | Заварка сварных стыков на латках в 2 подхода | ШТ | 4 | Подрядная организация
|  |  | Зачистка шлифмашинкой под приварку латок | М2 | 0.5 | Подрядная организация
|  |  | Цветная дефектоскопия сварных швов | м2 | 1 | Подрядная организация
|  |  | Оборудование и материалы |  |  | Поставщик
|  |  | Сталь листовая д-10мм, ГОСТ 19903-89 ст.3 сп. | ТН | 0.05 | Подрядная организация
|  |  | Прокат листовой горячекатаный Б-4 ГОСТ 19903-2015 / Ст3сп3 | ТН | 0.03 | Подрядная организация
|  |  | Электрод Esab-ОК53.70-3,2 | КГ | 5 | Подрядная организация
|  |  | Электрод Esab-OK92.45-3,2 | КГ | 5 | Подрядная организация
| 319944 | Демонтаж подмостей внутри ёмкости 10м2 высотой 2,5 метра | Работы и услуги |  |  | Исполнитель | Подрядная организация
|  |  | Разборка внутренних строительных подмостей Н-2,5 | М2 | 10 | Подрядная организация
| 319945 | Демонтаж освещения внутри ёмкости |  |  |  |  | ТОО «Нефтестройсервис»
| 319946 | Монтаж внутренних устройств (демисторов) 0,1тн | Работы и услуги |  |  | Исполнитель | Подрядная организация
|  |  | Монтаж оборудования (демисторов) | тн | 0.1 | Подрядная организация
|  |  | Оборудование и материалы |  |  | Поставщик
|  |  | Смазка Литол-24 ГОСТ 23258-78 | КГ | 1 | Подрядная организация
| 319947 | Закрытие люк-лаза DN 500 | Работы и услуги |  |  | Исполнитель | Подрядная организация
|  |  | Закрытие люк-лаза Ду500 | ШТ | 1 | Подрядная организация
|  |  | Оборудование и материалы |  |  | Поставщик
|  |  | Прокладка спирально-навитая RF GR/SS316L DN20", 300# ASME 16.20/ANSI 16.50 (API 601) | ШТ | 1 | Подрядная организация
|  |  | Задвижка запорная 300# 3/4" A105 RF BB,OS&Y API 602 | ШТ | 5 | Подрядная организация
|  |  | Задвижка запорная 300# 1" A105 RF/MNPT BB,OS&Y | ШТ | 5 | Подрядная организация
| 319948 | Проведение пневматического испытания аппарата вертикального, работающего под давлением, V= 4,89м3 | Работы и услуги |  |  | Исполнитель | Подрядная организация
|  |  | Проведение пневматических испытаний аппарата горизантального работающего под давлением | м3 | 4.89 | Подрядная организация
| 319949 | Демонтаж стандартных заглушек | Работы и услуги |  |  | Исполнитель | Подрядная организация
|  |  | Снятие стандартных межфланцевых заглушек Ду150 Ру40 | ШТ | 1 | Подрядная организация
|  |  | Снятие стандартных межфланцевых заглушек Ду500 Ру40 | ШТ | 2 | Подрядная организация
|  |  | Снятие стандартных межфланцевых заглушек Ду50 Ру40 | ШТ | 3 | Подрядная организация
|  |  | Оборудование и материалы |  |  | Поставщик
|  |  | Прокладка спирально-навитая RF GR/SS316L DN20", 300# ASME 16.20/ANSI 16.50 (API 601) | ШТ | 2 | Подрядная организация
|  |  | Шпилька для фланцевых соединений М33х3х230 35CrMoA с 2-мя гайками 30CrMoA | КМП | 10 | Подрядная организация
|  |  | Прокладка спирально-навитая RF GR304 DN6", 300# SA240 ASME 16.20 | ШТ | 2 | Подрядная организация
|  |  | Прокладка спирально-навитая RF GR/SS316L GIA DN2", 300# ASME 16.20/ANSI 16.50 (API 601) | ШТ | 6 | Подрядная организация
|  |  | Смазка УСCА Графитовая гост 3333-80 | КГ | 1 | Подрядная организация
|  |  | Лист из терморасширенного графита МГ-140 4,0х1500х1500 | ШТ | 1 | Подрядная организация
|  |  | Паронит маслобензостойкий ПМБ 4,0х1500х1500 ГОСТ 481-80 | КГ | 13 | Подрядная организация
|  |  | Паронит маслобензостойкий ПМБ 3,0х1500х1500 ГОСТ 481-80 | КГ | 13 | Подрядная организация
| 319950 | Демонтаж лесов снаружи ёмкости высотой 3 метра | Работы и услуги |  |  | Исполнитель | Подрядная организация
|  |  | Разборка наружных каркасных инвентарных строительных лесов горизонтальной проекции Н-3 | М2 | 6 | Подрядная организация
| 319951 | Демонтаж освещения снаружи ёмкости |  |  |  |  | ТОО «Нефтестройсервис»
| 319952 | Уборка после завершения работ рабочего места и вывоз мусора | Работы и услуги |  |  | Исполнитель | Подрядная организация
|  |  | Уборка и вынос мусора на расстояние 15 км | ТН | 0.1 | Подрядная организация
|  |  | Спецтехника |  |  | Исполнитель
|  |  | Самосвал г/п 5 тн | М/Ч | 2 | Подрядная организация
319957 | 319957, ППР на емкость D-105 CCR ПАУ (2022г.)
103010100VEBV002, D-105 Емкость для отделения газа от жидкости. Газопродуктовая смесь с холодильника Е-105 поступает в емкос
8800, Емкость вертикальная, инв. 30020807
| 319958 | Освободить от продукта, пропарить, проинертизировать |  |  |  |  | Производство ароматических углеводородов
| 319959 | Монтаж лесов снаружи ёмкости на высоту 3 метра | Работы и услуги |  |  | Исполнитель | Подрядная организация
|  |  | Установка наружных каркасных инвентарных строительных лесов горизонтальной проекции Н-3 | М2 | 14 | Подрядная организация
| 319960 | Установка, подключение освещение снаружи ёмкости |  |  |  |  | ТОО «Нефтестройсервис»
| 319961 | Установка стандартных заглушек | Работы и услуги |  |  | Исполнитель | Подрядная организация
|  |  | Установка стандартных межфланцевых заглушек Ду200 Ру40 | ШТ | 4 | Подрядная организация
|  |  | Установка стандартных межфланцевых заглушек Ду100 Ру40 | ШТ | 4 | Подрядная организация
|  |  | Установка стандартных межфланцевых заглушек Ду50 Ру40 | ШТ | 12 | Подрядная организация
|  |  | Установка стандартных межфланцевых заглушек Ду40 Ру40 | ШТ | 4 | Подрядная организация
|  |  | Установка стандартных межфланцевых заглушек Ду300 Ру40 | ШТ | 4 | Подрядная организация
|  |  | Оборудование и материалы |  |  | Поставщик
|  |  | Сталь листовая д-6мм, ГОСТ 19903-89 ст.3 сп. | ТН | 0.03 | Подрядная организация
|  |  | Лист из терморасширенного графита МГ-140 4,0х1500х1500 | ШТ | 1 | Подрядная организация
|  |  | Паронит маслобензостойкий ПМБ 3,0х1500х1500 ГОСТ 481-80 | КГ | 13 | Подрядная организация
| 319962 | Вскрытие люк-лаза DN 600 | Работы и услуги |  |  | Исполнитель | Подрядная организация
|  |  | Вскрытие люк-лаза Ду600 | ШТ | 1 | Подрядная организация
|  | Демонтаж демисторов (туманоуловители) | Работы и услуги |  |  | Исполнитель | Подрядная организация
|  |  | Демонтаж внутренних устройств | тн | 0.1 | Подрядная организация
| 319963 | Чистка ёмкостного оборудования | Работы и услуги |  |  | Исполнитель | Специализированная организация
|  |  | Гидроструйная чистка внутренней поверхности | М2 | 15 | Специализированная организация
|  |  | Оборудование и материалы |  |  | Поставщик
|  |  | Шкурка шлифовальная на бумажной основе не водостойкая 3 ГОСТ 6456-82 | М2 | 5 | Подрядная организация
| 319964 | Подготовка к внутреннему осмотру | Работы и услуги |  |  | Исполнитель | Подрядная организация
|  |  | Зачистка поверхности (очистка щетками) | М2 | 12 | Подрядная организация
|  |  | Обеспыливание наружной и внутренней поверхности | М2 | 10 | Подрядная организация
| 319965 | Зачистка механизированная поверхности сварного соединения и околошовной зоны до шероховатости не грубее Rz80, без снятия усиления сварного шва, ширина свыше 30 мм) | Работы и услуги |  |  | Исполнитель | Подрядная организация
|  |  | Зачистка сварных швов (механизированная, до шероховатости не грубее Rz80, без снятия усиления сварного шва, ширина свыше 30 мм) | М2 | 1 | Подрядная организация
|  |  | Зачистка сварных швов вертикальное (механизированная) | М2 | 1 | Подрядная организация
| 319966 | Проведение толщинометрии стенки корпуса |  |  |  |  | Специализированная организация
| 319967 | Проведение В.О. |  |  |  |  | Производство ароматических углеводородов
| 319968 | Ремонт, согласно актов выявленных дефектов | Работы и услуги |  |  | Исполнитель | Подрядная организация
|  |  | Монтаж латок толщиной 3 мм | ТН | 0.002 | Подрядная организация
|  |  | Заварка сварных стыков на латках в 2 подхода | ШТ | 4 | Подрядная организация
|  |  | Зачистка шлифмашинкой под приварку латок | М2 | 0.5 | Подрядная организация
|  |  | Цветная дефектоскопия сварных швов | м2 | 1 | Подрядная организация
|  |  | Оборудование и материалы |  |  | Поставщик
|  |  | Сталь листовая д-10мм, ГОСТ 19903-89 ст.3 сп. | ТН | 0.05 | Подрядная организация
|  |  | Прокат листовой горячекатаный Б-4 ГОСТ 19903-2015 / Ст3сп3 | ТН | 0.03 | Подрядная организация
|  |  | Электрод Esab-ОК53.70-2,5-350 | КГ | 5 | Подрядная организация
|  |  | Электрод Esab-ОК92.45-2,5-350 | КГ | 5 | Подрядная организация
|  | Монтаж демисторов (туманоуловители) | Работы и услуги |  |  | Исполнитель | Подрядная организация
|  |  | Монтаж внутренних устройств | тн | 0.1 | Подрядная организация
| 319969 | Закрытие люк-лаза DN 600 | Работы и услуги |  |  | Исполнитель | Подрядная организация
|  |  | Закрытие люк-лаза Ду600 | ШТ | 1 | Подрядная организация
|  |  | Оборудование и материалы |  |  | Поставщик
|  |  | Прокладка спирально-навитая RF GR/SS316L GIA DN24", 600# ASME 16.20/ANSI 16.50 (API 601) | ШТ | 1 | Подрядная организация
|  |  | Шпилька для фланцевых соединений М45х3,0х260 35CrMoA с 2-мя гайками 30CrMoA HG/T20613-2009 | КМП | 10 | Подрядная организация
|  |  | Смазка УСCА Графитовая гост 3333-80 | КГ | 1 | Подрядная организация
|  |  | Терморасширенный графит лис. арм б-3м 1500х1500 | ШТ | 1 | Подрядная организация
| 319970 | Проведение гидравлического испытания аппарата вертикального, работающего под давлением, V= 30,8м3 | Работы и услуги |  |  | Исполнитель | Подрядная организация
|  |  | Проведение гидравлических испытаний аппарата горизантального работающего под давлением | М3 | 30.8 | Подрядная организация
|  |  | Оборудование и материалы |  |  | Поставщик
|  |  | Смазка Литол-24 ГОСТ 23258-78 | КГ | 1 | Подрядная организация
|  |  | Паронит маслобензостойкий ПМБ 4,0х1500х1500 ГОСТ 481-80 | КГ | 13 | Подрядная организация
| 319971 | Демонтаж стандартных заглушек | Работы и услуги |  |  | Исполнитель | Подрядная организация
|  |  | Снятие стандартных межфланцевых заглушек Ду300 Ру40 | ШТ | 4 | Подрядная организация
|  |  | Снятие стандартных межфланцевых заглушек Ду200 Ру40 | ШТ | 4 | Подрядная организация
|  |  | Снятие стандартных межфланцевых заглушек Ду100 Ру40 | ШТ | 4 | Подрядная организация
|  |  | Снятие стандартных межфланцевых заглушек Ду50 Ру40 | ШТ | 12 | Подрядная организация
|  |  | Снятие стандартных межфланцевых заглушек Ду40 Ру40 | ШТ | 4 | Подрядная организация
|  |  | Оборудование и материалы |  |  | Поставщик
|  |  | СНП RF GR/SS316L GIA DN12", 300# ASME 16.20/ANSI 16.50 (API 601) | ШТ | 4 | Подрядная организация
|  |  | Шпилька для фланцевых соединений М30х3,5х185 35CrMoA с 2-мя гайками 30CrMoA NB/T47027-2012 | КМП | 10 | Подрядная организация
|  |  | Прокладка спирально-навитая RF GR304 DN8", 300# SA240 ASME 16.20 | ШТ | 4 | Подрядная организация
|  |  | Шпилька для фланцевых соединений М27х3,0х155 35CrMo с 2-мя гайками 30CrMoA HG/T20613-2009 GB/T6175-2000 | КМП | 10 | Подрядная организация
|  |  | Прокладка спирально-навитая RF GR/SS316L GIA DN4", 300# ASME 16.20/ANSI 16.50 (API 601) | ШТ | 4 | Подрядная организация
|  |  | Шпилька для фланцевых соединений М20х2,5х115 35CrMoA с 2-мя гайками 30CrMoA HG/T20634-2009 | КМП | 10 | Подрядная организация
|  |  | Прокладка спирально-навитая RF GR/SS316L GIA DN2", 300# ASME 16.20/ANSI 16.50 (API 601) | ШТ | 12 | Подрядная организация
|  |  | Прокладка спирально-навитая RF GR/SS316L GIA DN1 1/2", 300# ASME 16.20/ANSI 16.50 (API 601) | ШТ | 4 | Подрядная организация
| 319972 | Демонтаж лесов снаружи ёмкости высотой 3 метра | Работы и услуги |  |  | Исполнитель | Подрядная организация
|  |  | Разборка наружных каркасных инвентарных строительных лесов горизонтальной проекции Н-3 | М2 | 14 | Подрядная организация
| 319973 | Демонтаж освещения снаружи ёмкости |  |  |  |  | ТОО «Нефтестройсервис»
| 319974 | Уборка после завершения работ рабочего места | Работы и услуги |  |  | Исполнитель | Подрядная организация
|  |  | Уборка и вынос мусора на расстояние 15 км | ТН | 0.1 | Подрядная организация
|  |  | Спецтехника |  |  | Исполнитель
|  |  | Самосвал г/п 5 тн | М/Ч | 2 | Подрядная организация
320267 | 320267, ППР на емкость D-203 CCR ПАУ (2022г.)
103010200VEBV003, D-203 Емкость хранения катализатора. Катализатор с реактора R-201 поступает в первый нижний бункер D-203,
8820, Емкость вертикальная, инв. 30020770
| 320268 | Подготовка аппарата к ремонту |  |  |  |  | Производство ароматических углеводородов
| 320269 | Установка, подключение освещение снаружи ёмкости |  |  |  |  | ТОО «Нефтестройсервис»
| 320274 | Демонтаж нижнего патрубка Ду80 весом 29кг | Работы и услуги |  |  | Исполнитель | Подрядная организация
|  |  | Демонтаж технологических трубопроводов Ду80 Ру16 | тн | 0.029 | Подрядная организация
| 320276 | Подготовка к внутреннему осмотру | Работы и услуги |  |  | Исполнитель | Подрядная организация
|  |  | Обеспыливание наружной и внутренней поверхности | М2 | 10 | Подрядная организация
| 320278 | Проведение толщинометрии стенки корпуса стыков 16 |  |  |  |  | Специализированная организация
| 320279 | Проведение В.О. |  |  |  |  | Производство ароматических углеводородов
| 320281 | Монтаж нижнего патрубка Ду80 весом 29кг | Работы и услуги |  |  | Исполнитель | Подрядная организация
|  |  | Монтаж технологических трубопроводов Ду80 Ру16 | тн | 0.029 | Подрядная организация
| 320284 | Устранение замечаний в ходе пневматического испытания | Работы и услуги |  |  | Исполнитель | Подрядная организация
|  |  | Обтяжка фланцевых соединений в местах пропуска Ду400 Ру40 | ШТ | 1 | Подрядная организация
|  |  | Зачистка зеркал фланцев Ду400 Ру40 | ШТ | 1 | Подрядная организация
|  |  | Переборка фланцевых соединений Ду400 Ру40 | ШТ | 1 | Подрядная организация
| 320288 | Демонтаж освещения снаружи ёмкости |  |  |  |  | ТОО «Нефтестройсервис»
| 320270 | Монтаж подмостей внутри ёмкости 6м2 на высоту 0,5м | Работы и услуги |  |  | Исполнитель | Подрядная организация
|  |  | Установка внутренних строительных подмостей Н-0,5 | М2 | 6 | Подрядная организация
| 320271 | Демонтаж теплоизоляции (мин.вата 0,25м3, оцин,лист 1,6м2) | Работы и услуги |  |  | Исполнитель | Подрядная организация
|  |  | Монтаж теплоизоляционного слоя (мат из минеральной ваты МП100, δ=60мм. ГОСТ 21880-94) | М3 | 0.25 | Подрядная организация
|  |  | Монтаж стали оцинкованной толщиной 0,7 мм гост 14918-80 | М2 | 1.6 | Подрядная организация
| 320275 | Чистка ёмкостного оборудования 2м2 | Работы и услуги |  |  | Исполнитель | Подрядная организация
|  |  | Зачистка поверхности (очистка щетками) | М2 | 2 | Подрядная организация
| 320286 | Монтаж теплоизоляции | Работы и услуги |  |  | Исполнитель | Подрядная организация
|  |  | Монтаж теплоизоляционного слоя (мат из минеральной ваты МП100, δ=60мм. ГОСТ 21880-94) | М3 | 0.25 | Подрядная организация
|  |  | Монтаж стали оцинкованной толщиной 0,7 мм гост 14918-80 | М2 | 1.6 | Подрядная организация
| 320287 | Демонтаж лесов снаружи ёмкости 6м2 высотой 3 метра | Работы и услуги |  |  | Исполнитель | Подрядная организация
|  |  | Разборка наружных каркасных инвентарных строительных лесов горизонтальной проекции | М2 | 6 | Подрядная организация
| 320289 | Уборка после завершения работ рабочего места и вывоз мусора | Работы и услуги |  |  | Исполнитель | Подрядная организация
|  |  | Уборка и вынос мусора на расстояние 15 км | ТН | 0.05 | Подрядная организация
|  |  | Спецтехника |  |  | Исполнитель
|  |  | Самосвал г/п 5 тн | М/Ч | 2 | Подрядная организация
| 320272 | Установка стандартных заглушек | Работы и услуги |  |  | Исполнитель | Подрядная организация
|  |  | Установка стандартных межфланцевых заглушек Ду50 Ру100 | ШТ | 2 | Подрядная организация
|  |  | Установка стандартных межфланцевых заглушек Ду50 Ру40 | ШТ | 4 | Подрядная организация
|  |  | Установка стандартных межфланцевых заглушек Ду80 Ру40 | ШТ | 4 | Подрядная организация
|  |  | Оборудование и материалы |  |  | Поставщик
|  |  | Сталь листовая д-6мм, ГОСТ 19903-89 ст.3 сп. | ТН | 0.03 | Подрядная организация
|  |  | Лист из терморасширенного графита МГ-140 4,0х1500х1500 | ШТ | 1 | Подрядная организация
|  |  | Паронит маслобензостойкий ПМБ 4,0х1500х1500 ГОСТ 481-80 | КГ | 10 | Подрядная организация
| 320277 | Зачистка механизированная поверхности сварного соединения и околошовной зоны до шероховатости не грубее Rz80 | Работы и услуги |  |  | Исполнитель | Подрядная организация
|  |  | Зачистка сварных швов (механизированная, до шероховатости не грубее Rz80, без снятия усиления сварного шва, ширина свыше 30 мм) | М2 | 1 | Подрядная организация
|  |  | Оборудование и материалы |  |  | Поставщик
|  |  | Шкурка шлифовальная на бумажной основе не водостойкая 3 ГОСТ 6456-82 | М2 | 7 | Подрядная организация
| 320280 | Ремонт, согласно актов выявленных дефектов | Работы и услуги |  |  | Исполнитель | Подрядная организация
|  |  | Монтаж латок толщиной 4 мм | ТН | 0.002 | Подрядная организация
|  |  | Заварка сварных стыков на латках в 2 подхода | ШТ | 4 | Подрядная организация
|  |  | Зачистка шлифмашинкой под приварку латок | М2 | 0.5 | Подрядная организация
|  |  | Цветная дефектоскопия сварных швов | м2 | 1 | Подрядная организация
|  |  | Оборудование и материалы |  |  | Поставщик
|  |  | Прокат листовой горячекатаный Б-4 ГОСТ 19903-2015 / Ст3сп3 | ТН | 0.03 | Подрядная организация
|  |  | Электрод Esab-ОК53.70-3,2 | КГ | 5 | Подрядная организация
|  |  | Электрод Esab-OK92.45-3,2 | КГ | 5 | Подрядная организация
| 320283 | Проведение пневматического испытания аппарата вертикального, работающего под давлением, V= 3,5м2 | Работы и услуги |  |  | Исполнитель | Подрядная организация
|  |  | Проведение пневматических испытаний аппарата вертикального работающего под давлением | М3 | 3.5 | Подрядная организация
|  |  | Оборудование и материалы |  |  | Поставщик
|  |  | Смазка Литол-24 ГОСТ 23258-78 | КГ | 1 | Подрядная организация
|  |  | Терморасширенный графит лис. арм б-3м 1500х1500 | ШТ | 1 | Подрядная организация
|  |  | Паронит маслобензостойкий ПМБ 3,0х1500х1500 ГОСТ 481-80 | КГ | 10 | Подрядная организация
| 320285 | Демонтаж стандартных заглушек | Работы и услуги |  |  | Исполнитель | Подрядная организация
|  |  | Снятие стандартных межфланцевых заглушек Ду50 Ру100 | ШТ | 2 | Подрядная организация
|  |  | Снятие стандартных межфланцевых заглушек Ду50 Ру40 | ШТ | 4 | Подрядная организация
|  |  | Снятие стандартных межфланцевых заглушек Ду80 Ру40 | ШТ | 4 | Подрядная организация
|  |  | Оборудование и материалы |  |  | Поставщик
|  |  | Прокладка восьмиугольного сечения RTJ R DN2", 600# 321 ASME B16.20 (для ASME B16.5) | ШТ | 2 | Подрядная организация
|  |  | Прокладка спирально-навитая RF GR/SS316L GIA DN2", 300# ASME 16.20/ANSI 16.50 (API 601) | ШТ | 4 | Подрядная организация
|  |  | Прокладка спирально-навитая RF GR/SS316L GIA DN3", 300# ASME 16.20/ANSI 16.50 (API 601) | ШТ | 4 | Подрядная организация
| 320273 | Демонтаж верхней крышки Ду400 |  |  |  |  | Подрядная организация
|  |  | Работы и услуги |  |  | Исполнитель
|  |  | Вскрытие люк-лаза Ду400 | ШТ | 1 | Подрядная организация
|  |  | Спецтехника |  |  | Исполнитель
|  |  | Автокран г/п 70 тн | М/Ч | 3 | Подрядная организация
| 320282 | Монтаж верхней крышки |  |  |  |  | Подрядная организация
|  |  | Работы и услуги |  |  | Исполнитель
|  |  | Закрытие люк-лаза Ду400 | М2 | 1 | Подрядная организация
|  |  | Оборудование и материалы |  |  | Поставщик
|  |  | Смазка УСCА Графитовая гост 3333-80 | КГ | 1 | Подрядная организация
|  |  | Спецтехника |  |  | Исполнитель
|  |  | Автокран г/п 70 тн | М/Ч | 3 | Подрядная организация
320291 | 320291, ППР на емкость D-204 CCR ПАУ (2022г.)
103010200VEBV004, D-204 Емкость для транспортировки катализатора. Катализатор с первого нижнего бункера D-203 поступает в пе
8821, Емкость вертикальная, инв. 30020771
| 320292 | Подготовка аппарата к ремонту |  |  |  |  | Производство ароматических углеводородов
| 320293 | Установка, подключение освещение снаружи ёмкости |  |  |  |  | ТОО «Нефтестройсервис»
| 320298 | Демонтаж нижнего патрубка Ду80 весом 29кг | Работы и услуги |  |  | Исполнитель | Подрядная организация
|  |  | Демонтаж технологических трубопроводов Ду80 Ру16 | тн | 0.029 | Подрядная организация
| 320300 | Подготовка к внутреннему осмотру | Работы и услуги |  |  | Исполнитель | Подрядная организация
|  |  | Обеспыливание наружной и внутренней поверхности | М2 | 10 | Подрядная организация
| 320302 | Проведение толщинометрии стенки корпуса стыков 16 |  |  |  |  | Специализированная организация
| 320303 | Проведение В.О. |  |  |  |  | Производство ароматических углеводородов
| 320305 | Монтаж нижнего патрубка Ду80 весом 29кг | Работы и услуги |  |  | Исполнитель | Подрядная организация
|  |  | Монтаж технологических трубопроводов Ду80 Ру16 | тн | 0.029 | Подрядная организация
| 320308 | Устранение замечаний в ходе пневматического испытания | Работы и услуги |  |  | Исполнитель | Подрядная организация
|  |  | Обтяжка фланцевых соединений в местах пропуска Ду300 Ру40 | ШТ | 2 | Подрядная организация
|  |  | Зачистка зеркал фланцев Ду300 Ру40 | ШТ | 2 | Подрядная организация
|  |  | Переборка фланцевых соединений Ду300 Ру40 | ШТ | 2 | Подрядная организация
| 320312 | Демонтаж освещения снаружи ёмкости |  |  |  |  | ТОО «Нефтестройсервис»
| 320294 | Монтаж подмостей снаружи ёмкости 6м2 вп | Работы и услуги |  |  | Исполнитель | Подрядная организация
|  |  | Установка наружных каркасных инвентарных строительных лесов горизонтальной проекции | М2 | 6 | Подрядная организация
| 320295 | Демонтаж теплоизоляции (мин.вата 0,25м3, оцин,лист 1,6м2) | Работы и услуги |  |  | Исполнитель | Подрядная организация
|  |  | Демонтаж теплоизоляционного слоя (мат из минеральной ваты МП100, δ=60мм. ГОСТ 21880-94) | М3 | 0.25 | Подрядная организация
|  |  | Демонтаж стали оцинкованной толщиной 0,7 мм | М2 | 1.6 | Подрядная организация
| 320299 | Чистка ёмкостного оборудования 2м2 | Работы и услуги |  |  | Исполнитель | Подрядная организация
|  |  | Зачистка поверхности (очистка щетками) | М2 | 2 | Подрядная организация
| 320310 | Монтаж теплоизоляции | Работы и услуги |  |  | Исполнитель | Подрядная организация
|  |  | Монтаж теплоизоляционного слоя (мат из минеральной ваты МП100, δ=60мм. ГОСТ 21880-94) | М3 | 0.2 | Подрядная организация
|  |  | Монтаж стали оцинкованной толщиной 0,7 мм гост 14918-80 | М2 | 6 | Подрядная организация
| 320311 | Демонтаж лесов снаружи ёмкости 6м2 высотой 3 метра | Работы и услуги |  |  | Исполнитель | Подрядная организация
|  |  | Разборка наружных каркасных инвентарных строительных лесов горизонтальной проекции | М2 | 6 | Подрядная организация
| 320313 | Уборка после завершения работ рабочего места и вывоз мусора | Работы и услуги |  |  | Исполнитель | Подрядная организация
|  |  | Уборка и вынос мусора на расстояние 15 км | ТН | 0.05 | Подрядная организация
|  |  | Спецтехника |  |  | Исполнитель
|  |  | Самосвал г/п 5 тн | М/Ч | 2 | Подрядная организация
| 320296 | Установка стандартных заглушек | Работы и услуги |  |  | Исполнитель | Подрядная организация
|  |  | Установка стандартных межфланцевых заглушек Ду200 Ру100 | ШТ | 2 | Подрядная организация
|  |  | Установка стандартных межфланцевых заглушек Ду80 Ру100 | ШТ | 4 | Подрядная организация
|  |  | Оборудование и материалы |  |  | Поставщик
|  |  | Смазка Литол-24 ГОСТ 23258-78 | КГ | 1 | Подрядная организация
|  |  | Лист из терморасширенного графита МГ-140 4,0х1500х1500 | ШТ | 1 | Подрядная организация
|  |  | Терморасширенный графит лис. арм б-3м 1500х1500 | ШТ | 1 | Подрядная организация
| 320301 | Зачистка механизированная поверхности сварного соединения и околошовной зоны до шероховатости не грубее Rz80 | Работы и услуги |  |  | Исполнитель | Подрядная организация
|  |  | Зачистка сварных швов (механизированная, до шероховатости не грубее Rz80, без снятия усиления сварного шва, ширина свыше 30 мм) | М2 | 1 | Подрядная организация
|  |  | Зачистка сварных швов вертикальное (механизированная) | М2 | 1 | Подрядная организация
|  |  | Оборудование и материалы |  |  | Поставщик
|  |  | Шкурка шлифовальная на бумажной основе не водостойкая 3 ГОСТ 6456-82 | М2 | 5 | Подрядная организация
| 320304 | Ремонт, согласно актов выявленных дефектов | Работы и услуги |  |  | Исполнитель | Подрядная организация
|  |  | Монтаж латок толщиной 4 мм | ТН | 0.002 | Подрядная организация
|  |  | Заварка сварных стыков на латках в 2 подхода | ШТ | 4 | Подрядная организация
|  |  | Зачистка шлифмашинкой под приварку латок | М2 | 0.5 | Подрядная организация
|  |  | Цветная дефектоскопия сварных швов | м2 | 1 | Подрядная организация
|  |  | Оборудование и материалы |  |  | Поставщик
|  |  | Сталь листовая д-6мм, ГОСТ 19903-89 ст.3 сп. | ТН | 0.03 | Подрядная организация
|  |  | Прокат листовой горячекатаный Б-4 ГОСТ 19903-2015 / Ст3сп3 | ТН | 0.03 | Подрядная организация
|  |  | Электрод Esab-ОК53.70-2,5-350 | КГ | 5 | Подрядная организация
|  |  | Электрод Esab-ОК92.45-2,5-350 | КГ | 5 | Подрядная организация
| 320307 | Проведение пневматического испытания аппарата вертикального, работающего под давлением, V= 0,09м2 | Работы и услуги |  |  | Исполнитель | Подрядная организация
|  |  | Проведение пневматических испытаний аппарата вертикального работающего под давлением | М3 | 0.09 | Подрядная организация
|  |  | Оборудование и материалы |  |  | Поставщик
|  |  | Паронит маслобензостойкий ПМБ 4,0х1500х1500 ГОСТ 481-80 | КГ | 4 | Подрядная организация
|  |  | Паронит маслобензостойкий ПМБ 3,0х1500х1500 ГОСТ 481-80 | КГ | 4 | Подрядная организация
| 320309 | Демонтаж стандартных заглушек | Работы и услуги |  |  | Исполнитель | Подрядная организация
|  |  | Снятие стандартных межфланцевых заглушек Ду200 Ру100 | ШТ | 2 | Подрядная организация
|  |  | Снятие стандартных межфланцевых заглушек Ду80 Ру100 | ШТ | 4 | Подрядная организация
|  |  | Оборудование и материалы |  |  | Поставщик
|  |  | Прокладка восьмиугольного сечения RTJ R DN3", 600# 304 High Temperature(>=650C) ASME B16.20 (для ASME B16.5) | ШТ | 2 | Подрядная организация
| 320297 | Демонтаж верхней крышки Ду400 | Работы и услуги |  |  | Исполнитель | Подрядная организация
|  |  | Вскрытие люк-лаза Ду400 | ШТ | 1 | Подрядная организация
|  |  | Спецтехника |  |  | Исполнитель
|  |  | Автокран г/п 70 тн | М/Ч | 3 | Подрядная организация
| 320306 | Монтаж верхней крышки | Работы и услуги |  |  | Исполнитель | Подрядная организация
|  |  | Закрытие люк-лаза Ду400 | ШТ | 1 | Подрядная организация
|  |  | Оборудование и материалы |  |  | Поставщик
|  |  | Прокладка восьмиугольного сечения RTJ R DN8", 600# 304L ASME B16.20 (для ASME B16.5) | ШТ | 1 | Подрядная организация
|  |  | Прокладка восьмиугольного сечения RTJ R DN8", 600# 321 ASME B16.20 (для ASME B16.5) | ШТ | 1 | Подрядная организация
|  |  | Шпилька с гайкой Б1М33х3,0-8Gх240.08Х18Н10Т.IV.2 ГОСТ 9066-75/ А33х3,0-7H.08Х18Н10Т.IV.2 ГОСТ 9064-75 | КМП | 10 | Подрядная организация
|  |  | Смазка УСCА Графитовая гост 3333-80 | КГ | 1 | Подрядная организация
|  |  | Спецтехника |  |  | Исполнитель
|  |  | Автокран г/п 70 тн | М/Ч | 3 | Подрядная организация
320339 | 320339, ППР на емкость D-206 CCR ПАУ (2022г.)
103010200VEBV005, D-206 Отбойная ёмкость азотного компрессора. Азот с холодильника Е-203 поступает в отбойную емкость азота
8822, Емкость вертикальная, инв. 30020773
| 320340 | Освободить от продукта, пропарить, проинертизировать |  |  |  |  | Производство ароматических углеводородов
| 320341 | Установка, подключение освещение снаружи ёмкости |  |  |  |  | ТОО «Нефтестройсервис»
| 320348 | Подготовка к внутреннему осмотру | Работы и услуги |  |  | Исполнитель | Подрядная организация
|  |  | Обеспыливание наружной и внутренней поверхности | М2 | 10 | Подрядная организация
| 320350 | Проведение толщинометрии стенки корпуса стыков 16 |  |  |  |  | Специализированная организация
| 320351 | Проведение В.О. |  |  |  |  | Производство ароматических углеводородов
| 320356 | Устранение замечаний в ходе гидравлического испытания | Работы и услуги |  |  | Исполнитель | Подрядная организация
|  |  | Обтяжка фланцевых соединений в местах пропуска Ду300 Ру40 | ШТ | 2 | Подрядная организация
|  |  | Зачистка зеркал фланцев Ду300 Ру40 | ШТ | 2 | Подрядная организация
|  |  | Переборка фланцевых соединений Ду300 Ру40 | ШТ | 2 | Подрядная организация
| 320360 | Демонтаж освещения снаружи ёмкости |  |  |  |  | ТОО «Нефтестройсервис»
| 320342 | Монтаж лесов снаружи ёмкости 10м2 гп на высоту 3 метра | Работы и услуги |  |  | Исполнитель | Подрядная организация
|  |  | Установка наружных каркасных инвентарных строительных лесов горизонтальной проекции | М2 | 10 | Подрядная организация
| 320343 | Демонтаж теплоизоляции | Работы и услуги |  |  | Исполнитель | Подрядная организация
|  |  | Демонтаж теплоизоляционного слоя (мат из минеральной ваты МП100, δ=60мм. ГОСТ 21880-94) | М3 | 0.2 | Подрядная организация
|  |  | Демонтаж стали оцинкованной толщиной 0,7 мм | М2 | 6 | Подрядная организация
| 320346 | Монтаж подмостей внутри емкости 8м2 на высоту Н=0,5м | Работы и услуги |  |  | Исполнитель | Подрядная организация
|  |  | Установка внутренних строительных подмостей Н-0,5 | М2 | 8 | Подрядная организация
| 320347 | Чистка ёмкостного оборудования 12м2 | Работы и услуги |  |  | Исполнитель | Подрядная организация
|  |  | Зачистка поверхности (очистка щетками) | М2 | 12 | Подрядная организация
| 320353 | Демонтаж подмостей внутри емкости 8м2 с высоты Н=0,5м | Работы и услуги |  |  | Исполнитель | Подрядная организация
|  |  | Разборка внутренних строительных подмостей Н-0,5 | М2 | 8 | Подрядная организация
| 320358 | Монтаж теплоизоляции | Работы и услуги |  |  | Исполнитель | Подрядная организация
|  |  | Монтаж теплоизоляционного слоя (мат из минеральной ваты МП100, δ=60мм. ГОСТ 21880-94) | М3 | 0.2 | Подрядная организация
|  |  | Монтаж стали оцинкованной толщиной 0,7 мм гост 14918-80 | М2 | 6 | Подрядная организация
| 320359 | Демонтаж лесов снаружи ёмкости 10м2 высотой 3 метра | Работы и услуги |  |  | Исполнитель | Подрядная организация
|  |  | Разборка наружных каркасных инвентарных строительных лесов горизонтальной проекции | М2 | 10 | Подрядная организация
| 320361 | Уборка после завершения работ рабочего места и вывоз мусора | Работы и услуги |  |  | Исполнитель | Подрядная организация
|  |  | Уборка и вынос мусора на расстояние 15 км | ТН | 0.05 | Подрядная организация
|  |  | Спецтехника |  |  | Исполнитель
|  |  | Самосвал г/п 5 тн | М/Ч | 2 | Подрядная организация
| 320344 | Установка стандартных заглушек | Работы и услуги |  |  | Исполнитель | Подрядная организация
|  |  | Установка стандартных межфланцевых заглушек Ду25 Ру16 | ШТ | 4 | Подрядная организация
|  |  | Установка стандартных межфланцевых заглушек Ду40 Ру16 | ШТ | 2 | Подрядная организация
|  |  | Установка стандартных межфланцевых заглушек Ду50 Ру16 | ШТ | 4 | Подрядная организация
|  |  | Установка стандартных межфланцевых заглушек Ду80 Ру16 | ШТ | 4 | Подрядная организация
|  |  | Установка стандартных межфланцевых заглушек Ду150 Ру16 | ШТ | 4 | Подрядная организация
|  |  | Установка стандартных межфланцевых заглушек Ду100 Ру16 | ШТ | 8 | Подрядная организация
|  |  | Оборудование и материалы |  |  | Поставщик
|  |  | Сталь листовая д-6мм, ГОСТ 19903-89 ст.3 сп. | ТН | 0.03 | Подрядная организация
|  |  | Смазка Литол-24 ГОСТ 23258-78 | КГ | 1 | Подрядная организация
|  |  | Терморасширенный графит лис. арм б-3м 1500х1500 | ШТ | 1 | Подрядная организация
|  |  | Паронит маслобензостойкий ПМБ 3,0х1500х1500 ГОСТ 481-80 | КГ | 13 | Подрядная организация
| 320349 | Зачистка механизированная поверхности сварного соединения и околошовной зоны до шероховатости не грубее Rz80 | Работы и услуги |  |  | Исполнитель | Подрядная организация
|  |  | Зачистка сварных швов (механизированная, до шероховатости не грубее Rz80, без снятия усиления сварного шва, ширина свыше 30 мм) | М2 | 1 | Подрядная организация
|  |  | Зачистка сварных швов вертикальное (механизированная) | М2 | 1 | Подрядная организация
|  |  | Оборудование и материалы |  |  | Поставщик
|  |  | Шкурка шлифовальная на бумажной основе не водостойкая 3 ГОСТ 6456-82 | М2 | 10 | Подрядная организация
| 320352 | Ремонт, согласно актов выявленных дефектов | Работы и услуги |  |  | Исполнитель | Подрядная организация
|  |  | Монтаж латок толщиной 4 мм | ТН | 0.002 | Подрядная организация
|  |  | Заварка сварных стыков на латках в 2 подхода | ШТ | 4 | Подрядная организация
|  |  | Зачистка шлифмашинкой под приварку латок | М2 | 0.5 | Подрядная организация
|  |  | Цветная дефектоскопия сварных швов | м2 | 1 | Подрядная организация
|  |  | Оборудование и материалы |  |  | Поставщик
|  |  | Прокат листовой горячекатаный Б-4 ГОСТ 19903-2015 / Ст3сп3 | ТН | 0.03 | Подрядная организация
|  |  | Электрод Esab-ОК53.70-2,5-350 | КГ | 5 | Подрядная организация
|  |  | Электрод Esab-ОК92.45-2,5-350 | КГ | 5 | Подрядная организация
| 320355 | Проведение пневматического испытания аппарата вертикального, работающего под давлением, V= 0,7м3 | Работы и услуги |  |  | Исполнитель | Подрядная организация
|  |  | Проведение пневматических испытаний аппарата вертикального работающего под давлением | М3 | 0.7 | Подрядная организация
|  |  | Оборудование и материалы |  |  | Поставщик
|  |  | Лист из терморасширенного графита МГ-140 4,0х1500х1500 | ШТ | 1 | Подрядная организация
|  |  | Паронит маслобензостойкий ПМБ 4,0х1500х1500 ГОСТ 481-80 | КГ | 13 | Подрядная организация
| 320357 | Демонтаж стандартных заглушек | Работы и услуги |  |  | Исполнитель | Подрядная организация
|  |  | Снятие стандартных межфланцевых заглушек Ду25 Ру16 | ШТ | 4 | Подрядная организация
|  |  | Снятие стандартных межфланцевых заглушек Ду40 Ру16 | ШТ | 2 | Подрядная организация
|  |  | Снятие стандартных межфланцевых заглушек Ду50 Ру16 | ШТ | 4 | Подрядная организация
|  |  | Снятие стандартных межфланцевых заглушек Ду80 Ру16 | ШТ | 4 | Подрядная организация
|  |  | Снятие стандартных межфланцевых заглушек Ду150 Ру16 | ШТ | 4 | Подрядная организация
|  |  | Снятие стандартных межфланцевых заглушек Ду100 Ру16 | ШТ | 8 | Подрядная организация
|  |  | Оборудование и материалы |  |  | Поставщик
|  |  | Прокладка спирально-навитая RF GR/SS316L DN1", 150# ASME 16.20/ANSI 16.50 (API 601) | ШТ | 4 | Подрядная организация
|  |  | Прокладка спирально-навитая RF GR304 DN 1 1/2", 150# SA240 ASME 16.20 | ШТ | 2 | Подрядная организация
|  |  | Прокладка спирально-навитая RF GR/SS316L GIA DN2", 150# ASME 16.20/ANSI 16.50 (API 601) | ШТ | 4 | Подрядная организация
|  |  | Прокладка спирально-навитая RF GR/SS316L GIA DN3", 150# ASME 16.20/ANSI 16.50 (API 601) | ШТ | 4 | Подрядная организация
|  |  | Прокладка спирально-навитая RF GR304 DN6", 150# SA240 ASME 16.20 | ШТ | 4 | Подрядная организация
|  |  | Прокладка спирально-навитая RF GR/SS316L GA DN4", 150# ASME 16.20/ANSI 16.50 (API 601) | ШТ | 8 | Подрядная организация
|  |  | Шпилька М16х90 Ст.35 в комплекте с гайками ГОСТ 1050-74 | КМП | 10 | Подрядная организация
| 320345 | Вскрытие люк-лаза DN 600 | Работы и услуги |  |  | Исполнитель | Подрядная организация
|  |  | Вскрытие люк-лаза Ду600 | ШТ | 1 | Подрядная организация
|  |  | Спецтехника |  |  | Исполнитель
|  |  | Автокран г/п 70 тн | М/Ч | 3 | Подрядная организация
| 320354 | Закрытие люк-лаза DN 600 | Работы и услуги |  |  | Исполнитель | Подрядная организация
|  |  | Закрытие люк-лаза Ду600 | ШТ | 1 | Подрядная организация
|  |  | Оборудование и материалы |  |  | Поставщик
|  |  | Прокладка спирально-навитая RF GR/SS316L GIA DN24", 150# ASME 16.20/ANSI 16.50 (API 601) | ШТ | 2 | Подрядная организация
|  |  | Шпилька для фланцевых соединений М30х3,5х170 35CrMoA с 2-мя гайками 30CrMoA NB/T47027-2012 | КМП | 10 | Подрядная организация
|  |  | Смазка УСCА Графитовая гост 3333-80 | КГ | 1 | Подрядная организация
|  |  | Спецтехника |  |  | Исполнитель
|  |  | Автокран г/п 70 тн | М/Ч | 3 | Подрядная организация
320385 | 320385, ППР на емкость D-208 CCR ПАУ (2022г.)
103010200VEBV007, D-208 Емкость очистки газов регенерации. Газы регенерации с холодильника Е-207 поступают в промывную емкос
8824, Емкость вертикальная, инв. 30020775
| 320386 | Освободить от продукта, проинертизировать |  |  |  |  | Производство ароматических углеводородов
| 320388 | Установка, подключение освещение снаружи ёмкости |  |  |  |  | ТОО «Нефтестройсервис»
| 320391 | Демонтаж верхней крышки Ду1800 весом 0,7тн | Работы и услуги |  |  | Исполнитель | Подрядная организация
|  |  | Вскрытие люк-лаза Ду1800 | ШТ | 1 | Подрядная организация
| 320392 | Демонтаж внутренних устройств 0,1тн | Работы и услуги |  |  | Исполнитель | Подрядная организация
|  |  | Демонтаж оборудования | тн | 0.1 | Подрядная организация
| 320393 | Установка, подключение освещение внутри ёмкости |  |  |  |  | ТОО «Нефтестройсервис»
| 320396 | Подготовка к внутреннему осмотру | Работы и услуги |  |  | Исполнитель | Подрядная организация
|  |  | Обеспыливание наружной и внутренней поверхности | М2 | 10 | Подрядная организация
| 320398 | Проведение толщинометрии стенки корпуса стыков 16 |  |  |  |  | Специализированная организация
| 320399 | Проведение В.О. |  |  |  |  | Производство ароматических углеводородов
| 320402 | Демонтаж освещения внутри ёмкости |  |  |  |  | ТОО «Нефтестройсервис»
| 320407 | Устранение замечаний в ходе выявления замечаний | Работы и услуги |  |  | Исполнитель | Подрядная организация
|  |  | Монтаж латок толщиной 4 мм | ТН | 0.002 | Подрядная организация
|  |  | Заварка сварных стыков на латках в 2 подхода | ШТ | 4 | Подрядная организация
|  |  | Зачистка шлифмашинкой под приварку латок | М2 | 0.5 | Подрядная организация
|  |  | Цветная дефектоскопия сварных швов | м2 | 1 | Подрядная организация
| 320410 | Демонтаж освещения снаружи ёмкости |  |  |  |  | ТОО «Нефтестройсервис»
| 320387 | Монтаж лесов снаружи ёмкости 6м2 на высоту 3 метра | Работы и услуги |  |  | Исполнитель | Подрядная организация
|  |  | Установка наружных каркасных инвентарных строительных лесов горизонтальной проекции | М2 | 6 | Подрядная организация
| 320394 | Монтаж подмостей внутри ёмкости 4м2 на высоту 0,5 метра | Работы и услуги |  |  | Исполнитель | Подрядная организация
|  |  | Установка внутренних строительных подмостей Н-0,5 | М2 | 4 | Подрядная организация
| 320397 | Зачистка механизированная поверхности сварного соединения и околошовной зоны до шероховатости не грубее Rz80 | Работы и услуги |  |  | Исполнитель | Подрядная организация
|  |  | Зачистка сварных швов (механизированная, до шероховатости не грубее Rz80, без снятия усиления сварного шва, ширина свыше 30 мм) | М2 | 1 | Подрядная организация
|  |  | Зачистка сварных швов вертикальное (механизированная) | М2 | 1 | Подрядная организация
| 320401 | Демонтаж подмостей внутри ёмкости 4м2 высотой 0,5 метра | Работы и услуги |  |  | Исполнитель | Подрядная организация
|  |  | Разборка внутренних строительных подмостей Н-0,5 | М2 | 4 | Подрядная организация
| 320409 | Демонтаж лесов снаружи ёмкости высотой 3 метра | Работы и услуги |  |  | Исполнитель | Подрядная организация
|  |  | Разборка наружных каркасных инвентарных строительных лесов горизонтальной проекции | М2 | 6 | Подрядная организация
| 320411 | Уборка после завершения работ рабочего места и вывоз мусора | Работы и услуги |  |  | Исполнитель | Подрядная организация
|  |  | Уборка и вынос мусора на расстояние 15 км | ТН | 0.05 | Подрядная организация
|  |  | Спецтехника |  |  | Исполнитель
|  |  | Самосвал г/п 5 тн | М/Ч | 2 | Подрядная организация
| 320389 | Установка стандартных заглушек | Работы и услуги |  |  | Исполнитель | Подрядная организация
|  |  | Установка стандартных межфланцевых заглушек Ду250 Ру16 | ШТ | 2 | Подрядная организация
|  |  | Установка стандартных межфланцевых заглушек Ду80 Ру16 | ШТ | 12 | Подрядная организация
|  |  | Оборудование и материалы |  |  | Поставщик
|  |  | Сталь листовая д-6мм, ГОСТ 19903-89 ст.3 сп. | ТН | 0.03 | Подрядная организация
|  |  | Терморасширенный графит лис. арм б-3м 1500х1500 | ШТ | 1 | Подрядная организация
|  |  | Паронит маслобензостойкий ПМБ 3,0х1500х1500 ГОСТ 481-80 | КГ | 13 | Подрядная организация
| 320395 | Чистка ёмкостного оборудования | Работы и услуги |  |  | Исполнитель | Подрядная организация
|  |  | Зачистка поверхности (очистка щетками) | М2 | 12 | Подрядная организация
|  |  | Оборудование и материалы |  |  | Поставщик
|  |  | Шкурка шлифовальная на бумажной основе не водостойкая 3 ГОСТ 6456-82 | М2 | 10 | Подрядная организация
| 320400 | Ремонт, согласно актов выявленных дефектов | Работы и услуги |  |  | Исполнитель | Подрядная организация
|  |  | Монтаж латок толщиной 4 мм | ТН | 0.002 | Подрядная организация
|  |  | Заварка сварных стыков на латках в 2 подхода | ШТ | 4 | Подрядная организация
|  |  | Зачистка шлифмашинкой под приварку латок | М2 | 0.5 | Подрядная организация
|  |  | Цветная дефектоскопия сварных швов | м2 | 1 | Подрядная организация
|  |  | Оборудование и материалы |  |  | Поставщик
|  |  | Прокат листовой горячекатаный Б-4 ГОСТ 19903-2015 / Ст3сп3 | ТН | 0.03 | Подрядная организация
|  |  | Электрод Esab-ОК53.70-2,5-350 | КГ | 5 | Подрядная организация
|  |  | Электрод Esab-ОК92.45-2,5-350 | КГ | 5 | Подрядная организация
| 320403 | Монтаж внутренних устройств 0,1тн | Работы и услуги |  |  | Исполнитель | Подрядная организация
|  |  | Монтаж оборудования | тн | 0.1 | Подрядная организация
|  |  | Болт специальный HM10x70 Monel 400 с гайкой | ШТ | 10 | Подрядная организация
|  |  | Шайба MU10 Monel 400 | ШТ | 10 | Подрядная организация
|  |  | Болт специальный HM16x85 Monel 400 с кайкой | ШТ | 4 | Подрядная организация
|  |  | Шайба MU16 Monel 400 | ШТ | 4 | Подрядная организация
|  |  | Оборудование и материалы |  |  | Поставщик
|  |  | Прокладка уплотнительная 30х13х3 Viton | ШТ | 4 | Подрядная организация
|  |  | Гайка шестигранная М12х1,25 Monel 400 | ШТ | 8 | Подрядная организация
| 320404 | Монтаж верхней крышки Ду1800 весом 0,7тн | Работы и услуги |  |  | Исполнитель | Подрядная организация
|  |  | Вскрытие люк-лаза Ду1800 | ШТ | 1 | Подрядная организация
|  |  | Оборудование и материалы |  |  | Поставщик
|  |  | Прокладка спирально-навитая СНП-Д-3-1720х1685х1635х1598х4,5мм ТУ 31208679.001-2000 | ШТ | 1 | Подрядная организация
| 320406 | Проведение пневматического испытания аппарата вертикального, работающего под давлением, V= 16м3 | Работы и услуги |  |  | Исполнитель | Подрядная организация
|  |  | Проведение пневматических испытаний аппарата горизантального работающего под давлением | М3 | 16 | Подрядная организация
|  |  | Оборудование и материалы |  |  | Поставщик
|  |  | Смазка Литол-24 ГОСТ 23258-78 | КГ | 1 | Подрядная организация
|  |  | Лист из терморасширенного графита МГ-140 4,0х1500х1500 | ШТ | 1 | Подрядная организация
|  |  | Паронит маслобензостойкий ПМБ 4,0х1500х1500 ГОСТ 481-80 | КГ | 13 | Подрядная организация
| 320408 | Демонтаж стандартных заглушек | Работы и услуги |  |  | Исполнитель | Подрядная организация
|  |  | Снятие стандартных межфланцевых заглушек Ду250 Ру16 | ШТ | 2 | Подрядная организация
|  |  | Снятие стандартных межфланцевых заглушек Ду80 Ру16 | ШТ | 12 | Подрядная организация
|  |  | Оборудование и материалы |  |  | Поставщик
|  |  | Прокладка спирально-навитая RF GR/SS316L GIA DN10", 150# ASME 16.20/ANSI 16.50 (API 601) | ШТ | 4 | Подрядная организация
|  |  | Прокладка спирально-навитая RF GR/SS316L GIA DN3", 150# ASME 16.20/ANSI 16.50 (API 601) | ШТ | 12 | Подрядная организация
|  |  | Шпилька для фланцевых соединений М24х3,0х130 35CrMoA с 2-мя гайками 30CrMoA NB/T47027-2012 | КМП | 10 | Подрядная организация
|  |  | Шпилька М16х90 Ст.35 в комплекте с гайками ГОСТ 1050-74 | КМП | 10 | Подрядная организация
| 320390 | Вскрытие люк-лаза DN 600 (2шт) | Работы и услуги |  |  | Исполнитель | Подрядная организация
|  |  | Вскрытие люк-лаза Ду600 | ШТ | 2 | Подрядная организация
|  |  | Спецтехника |  |  | Исполнитель
|  |  | Автокран г/п 70 тн | М/Ч | 3 | Подрядная организация
| 320405 | Закрытие люк-лаза DN 600 (2шт) | Работы и услуги |  |  | Исполнитель | Подрядная организация
|  |  | Закрытие люк-лаза Ду600 | ШТ | 2 | Подрядная организация
|  |  | Оборудование и материалы |  |  | Поставщик
|  |  | Прокладка спирально-навитая RF GR/SS316L GIA DN24", 150# ASME 16.20/ANSI 16.50 (API 601) | ШТ | 2 | Подрядная организация
|  |  | Смазка УСCА Графитовая гост 3333-80 | КГ | 1 | Подрядная организация
|  |  | Задвижка фланцевая с КОФ RF 150# A182 F12 3" API 602 | ШТ | 6 | Подрядная организация
|  |  | Задвижка фланцевая с КОФ RF С09 150# A216 WCB 2" API 602 | КМП | 6 | Подрядная организация
|  |  | Спецтехника |  |  | Исполнитель
|  |  | Автокран г/п 70 тн | М/Ч | 3 | Подрядная организация
320413 | 320413, ППР на емкость D-210 CCR ПАУ (2022г.)
103010200VEBV008, D-210 Емкость хранения катализатора. Катализатор с первого транспортировочного бункера D-204 поступает в п
8825, D-210 Емкость вертикальная, инв. 30020776
| 320414 | Подготовка аппарата к ремонту |  |  |  |  | Производство ароматических углеводородов
| 320415 | Установка, подключение освещение снаружи ёмкости |  |  |  |  | ТОО «Нефтестройсервис»
| 320420 | Установка, подключение освещение внутри ёмкости |  |  |  |  | ТОО «Нефтестройсервис»
| 320424 | Проведение толщинометрии стенки корпуса |  |  |  |  | Специализированная организация
| 320425 | Проведение В.О. |  |  |  |  | Производство ароматических углеводородов
| 320433 | Демонтаж освещения снаружи ёмкости |  |  |  |  | ТОО «Нефтестройсервис»
| 320416 | Монтаж инвентарных лесов снаружи ёмкости 16м2 верт проекц. на высоту 3 метра | Работы и услуги |  |  | Исполнитель | Подрядная организация
|  |  | Установка наружных каркасных инвентарных строительных лесов горизонтальной проекции | М2 | 16 | Подрядная организация
| 320417 | Демонтаж теплоизоляции (мин.вата 0,25м3, оцин,лист 1,6м2) | Работы и услуги |  |  | Исполнитель | Подрядная организация
|  |  | Демонтаж теплоизоляционного слоя (мат из минеральной ваты МП100, δ=60мм. ГОСТ 21880-94) | М3 | 0.25 | Подрядная организация
|  |  | Демонтаж стали оцинкованной толщиной 0,7 мм | М2 | 1.6 | Подрядная организация
|  | Монтаж теплоизоляции (мин.вата 0,25м3, оцин,лист 1,6м2) | Работы и услуги |  |  | Исполнитель | Подрядная организация
|  |  | Монтаж теплоизоляционного слоя (мат из минеральной ваты МП100, δ=60мм. ГОСТ 21880-94) | М3 | 0.25 | Подрядная организация
|  |  | Монтаж стали оцинкованной толщиной 0,7 мм гост 14918-80 | М2 | 1.6 | Подрядная организация
| 320421 | Монтаж подмостей внутри емкости 10м2 вп на высоту 0,5 метра | Работы и услуги |  |  | Исполнитель | Подрядная организация
|  |  | Установка внутренних строительных подмостей Н-0,5 | М2 | 10 | Подрядная организация
| 320422 | Чистка ёмкостного оборудования 20м2 | Работы и услуги |  |  | Исполнитель | Подрядная организация
|  |  | Зачистка поверхности (очистка щетками) | М2 | 20 | Подрядная организация
| 320427 | Демонтаж подмостей внутри емкости 10м2 высотой 0,5 метра | Работы и услуги |  |  | Исполнитель | Подрядная организация
|  |  | Разборка внутренних строительных подмостей Н-0,5 | М2 | 10 | Подрядная организация
| 320432 | Демонтаж инвентарных лесов снаружи ёмкости 16м2 высотой 3 метра | Работы и услуги |  |  | Исполнитель | Подрядная организация
|  |  | Разборка наружных каркасных инвентарных строительных лесов горизонтальной проекции | М2 | 16 | Подрядная организация
| 320418 | Установка стандартных заглушек | Работы и услуги |  |  | Исполнитель | Подрядная организация
|  |  | Установка стандартных межфланцевых заглушек Ду80 Ру100 | ШТ | 2 | Подрядная организация
|  |  | Установка стандартных межфланцевых заглушек Ду250 Ру40 | ШТ | 4 | Подрядная организация
|  |  | Установка стандартных межфланцевых заглушек Ду100 Ру40 | ШТ | 2 | Подрядная организация
|  |  | Установка стандартных межфланцевых заглушек Ду80 Ру40 | ШТ | 2 | Подрядная организация
|  |  | Установка стандартных межфланцевых заглушек Ду40 Ру40 | ШТ | 2 | Подрядная организация
|  |  | Оборудование и материалы |  |  | Поставщик
|  |  | Сталь листовая д-10мм, ГОСТ 19903-89 ст.3 сп. | ТН | 0.03 | Подрядная организация
|  |  | Сталь листовая д-6мм, ГОСТ 19903-89 ст.3 сп. | ТН | 0.03 | Подрядная организация
|  |  | Терморасширенный графит лис. арм б-3м 1500х1500 | ШТ | 1 | Подрядная организация
|  |  | Паронит маслобензостойкий ПМБ 3,0х1500х1500 ГОСТ 481-80 | КГ | 13 | Подрядная организация
| 320423 | Зачистка механизированная поверхности сварного соединения и околошовной зоны до шероховатости не грубее Rz80 | Работы и услуги |  |  | Исполнитель | Подрядная организация
|  |  | Зачистка сварных швов вертикальное (механизированная) | М2 | 1 | Подрядная организация
|  |  | Зачистка сварных швов (механизированная, до шероховатости не грубее Rz80, без снятия усиления сварного шва, ширина свыше 30 мм) | М2 | 1 | Подрядная организация
|  |  | Оборудование и материалы |  |  | Поставщик
|  |  | Шкурка шлифовальная на бумажной основе не водостойкая 3 ГОСТ 6456-82 | М2 | 10 | Подрядная организация
| 320426 | Ремонт, согласно актов выявленных дефектов | Работы и услуги |  |  | Исполнитель | Подрядная организация
|  |  | Монтаж латок толщиной 4 мм | ТН | 0.002 | Подрядная организация
|  |  | Заварка сварных стыков на латках в 2 подхода | ШТ | 4 | Подрядная организация
|  |  | Зачистка шлифмашинкой под приварку латок | М2 | 0.5 | Подрядная организация
|  |  | Цветная дефектоскопия сварных швов | м2 | 1 | Подрядная организация
|  |  | Оборудование и материалы |  |  | Поставщик
|  |  | Прокат листовой горячекатаный Б-4 ГОСТ 19903-2015 / Ст3сп3 | ТН | 0.03 | Подрядная организация
|  |  | Электрод Esab-ОК53.70-3,2 | КГ | 5 | Подрядная организация
|  |  | Электрод Esab-OK92.45-3,2 | КГ | 5 | Подрядная организация
| 320428 | Демонтаж освещения внутри ёмкости |  |  |  |  | ТОО «Нефтестройсервис»
| 320430 | Проведение пневматического испытания аппарата вертикального, работающего под давлением, V= 3,2м3 | Работы и услуги |  |  | Исполнитель | Подрядная организация
|  |  | Проведение пневматических испытаний аппарата горизантального работающего под давлением | М3 | 3.2 | Подрядная организация
|  |  | Оборудование и материалы |  |  | Поставщик
|  |  | Смазка Литол-24 ГОСТ 23258-78 | КГ | 1 | Подрядная организация
|  |  | Лист из терморасширенного графита МГ-140 4,0х1500х1500 | ШТ | 1 | Подрядная организация
|  |  | Паронит маслобензостойкий ПМБ 4,0х1500х1500 ГОСТ 481-80 | КГ | 13 | Подрядная организация
| 320431 | Демонтаж стандартных заглушек | Работы и услуги |  |  | Исполнитель | Подрядная организация
|  |  | Снятие стандартных межфланцевых заглушек Ду250 Ру40 | ШТ | 4 | Подрядная организация
|  |  | Снятие стандартных межфланцевых заглушек Ду80 Ру100 | ШТ | 2 | Подрядная организация
|  |  | Снятие стандартных межфланцевых заглушек Ду100 Ру40 | ШТ | 2 | Подрядная организация
|  |  | Снятие стандартных межфланцевых заглушек Ду80 Ру40 | ШТ | 4 | Подрядная организация
|  |  | Снятие стандартных межфланцевых заглушек Ду40 Ру40 | ШТ | 1 | Подрядная организация
|  |  | Оборудование и материалы |  |  | Поставщик
|  |  | Шпилька для фланцевых соединений М20х2,5х115 35CrMoA с 2-мя гайками 30CrMoA HG/T20634-2009 | КМП | 10 | Подрядная организация
|  |  | Прокладка спирально-навитая RF GR/SS316L GIA DN1 1/2", 300# ASME 16.20/ANSI 16.50 (API 601) | ШТ | 2 | Подрядная организация
|  |  | Прокладка спирально-навитая RF GR/SS316L GA DN10", 300# ASME 16.20/ANSI 16.50 (API 601) | ШТ | 2 | Подрядная организация
|  |  | Прокладка спирально-навитая RF GR/SS316L GIA DN4", 300# ASME 16.20/ANSI 16.50 (API 601) | ШТ | 2 | Подрядная организация
|  |  | Прокладка спирально-навитая RF GR/SS316L GIA DN3", 300# ASME 16.20/ANSI 16.50 (API 601) | ШТ | 4 | Подрядная организация
|  |  | Прокладка спирально-навитая RF GR/SS316L GIA DN1 1/2", 300# ASME 16.20/ANSI 16.50 (API 601) | ШТ | 2 | Подрядная организация
|  |  | Прокладка спирально-навитая RF GR304 DN6", 300# SA240 ASME 16.20 | ШТ | 4 | Подрядная организация
|  |  | Прокладка спирально-навитая RF GR/SS316L GIA DN2", 300# ASME 16.20/ANSI 16.50 (API 601) | ШТ | 4 | Подрядная организация
| 320419 | Вскрытие люк-лаза Ду500 | Работы и услуги |  |  | Исполнитель | Подрядная организация
|  |  | Вскрытие люк-лаза Ду500 | ШТ | 1 | Подрядная организация
|  |  | Спецтехника |  |  | Исполнитель
|  |  | Автокран г/п 70 тн | М/Ч | 3 | Подрядная организация
| 320429 | Закрытие люк-лаза DN 500 | Работы и услуги |  |  | Исполнитель | Подрядная организация
|  |  | Закрытие люк-лаза Ду500 | ШТ | 1 | Подрядная организация
|  |  | Оборудование и материалы |  |  | Поставщик
|  |  | Смазка УСCА Графитовая гост 3333-80 | КГ | 1 | Подрядная организация
|  |  | Прокладка спирально-навитая RF GR/SS316L DN20", 300# ASME 16.20/ANSI 16.50 (API 601) | ШТ | 1 | Подрядная организация
|  |  | Спецтехника |  |  | Исполнитель
|  |  | Автокран г/п 70 тн | М/Ч | 3 | Подрядная организация
| 320434 | Уборка территории и вывоз мусора самосвалом |  |  |  |  | Подрядная организация
|  |  | Работы и услуги |  |  | Исполнитель
|  |  | Уборка и вынос мусора на расстояние 15 км | ТН | 0.05 | Подрядная организация
|  |  | Спецтехника |  |  | Исполнитель
|  |  | Самосвал г/п 5 тн | М/Ч | 2 | Подрядная организация
320595 | 320595, ППР на емкость D-231 CCR ПАУ (2022г.)
103010200VEBV017, D-231 Емкость для транспортировки катализатора. Катализатор со второго нижнего бункера D-221 поступает во
8834, Емкость вертикальная, инв. 30020785
| 320596 | Подготовка аппарата к ремонту |  |  |  |  | Производство ароматических углеводородов
| 320597 | Установка, подключение освещение снаружи ёмкости |  |  |  |  | ТОО «Нефтестройсервис»
| 320604 | Проведение толщинометрии стенки корпуса |  |  |  |  | Специализированная организация
| 320605 | Проведение В.О. |  |  |  |  | Производство ароматических углеводородов
| 320611 | Демонтаж освещения снаружи ёмкости |  |  |  |  | ТОО «Нефтестройсервис»
| 320598 | Монтаж инвентарных лесов снаружи ёмкости 4м2 верт проекц. на высоту 3 метра | Работы и услуги |  |  | Исполнитель | Подрядная организация
|  |  | Установка наружных каркасных инвентарных строительных лесов горизонтальной проекции | М2 | 4 | Подрядная организация
| 320599 | Демонтаж теплоизоляции (мин.вата 0,25м3, оцин,лист 1,6м2) | Работы и услуги |  |  | Исполнитель | Подрядная организация
|  |  | Демонтаж теплоизоляционного слоя (мат из минеральной ваты МП100, δ=60мм. ГОСТ 21880-94) | М3 | 0.25 | Подрядная организация
|  |  | Демонтаж стали оцинкованной толщиной 0,7 мм | М2 | 1.6 | Подрядная организация
| 320603 | Зачистка механизированная поверхности сварного соединения и околошовной зоны до шероховатости не грубее Rz80 | Работы и услуги |  |  | Исполнитель | Подрядная организация
|  |  | Зачистка сварных швов (механизированная, до шероховатости не грубее Rz80, без снятия усиления сварного шва, ширина свыше 30 мм) | М2 | 1 | Подрядная организация
|  |  | Зачистка сварных швов вертикальное (механизированная) | М2 | 1 | Подрядная организация
| 320610 | Демонтаж инвентарных лесов снаружи ёмкости 4м2 верт проекц. на высоту 3 метра | Работы и услуги |  |  | Исполнитель | Подрядная организация
|  |  | Разборка наружных каркасных инвентарных строительных лесов горизонтальной проекции | М3 | 4 | Подрядная организация
| 320600 | Установка стандартных заглушек | Работы и услуги |  |  | Исполнитель | Подрядная организация
|  |  | Установка стандартных межфланцевых заглушек Ду80 Ру40 | ШТ | 2 | Подрядная организация
|  |  | Установка стандартных межфланцевых заглушек Ду50 Ру40 | ШТ | 2 | Подрядная организация
|  |  | Установка стандартных межфланцевых заглушек Ду40 Ру40 | ШТ | 2 | Подрядная организация
|  |  | Оборудование и материалы |  |  | Поставщик
|  |  | Паронит маслобензостойкий ПМБ 3,0х1500х1500 ГОСТ 481-80 | КГ | 13 | Подрядная организация
|  |  | Сталь листовая д-6мм, ГОСТ 19903-89 ст.3 сп. | ТН | 0.03 | Подрядная организация
| 320602 | Чистка ёмкостного оборудования 3м2 | Работы и услуги |  |  | Исполнитель | Подрядная организация
|  |  | Зачистка поверхности (очистка щетками) | М2 | 12 | Подрядная организация
|  |  | Оборудование и материалы |  |  | Поставщик
|  |  | Шкурка шлифовальная на бумажной основе не водостойкая 3 ГОСТ 6456-82 | М2 | 10 | Подрядная организация
| 320606 | Ремонт, согласно актов выявленных дефектов | Работы и услуги |  |  | Исполнитель | Подрядная организация
|  |  | Монтаж латок толщиной 4 мм | ТН | 0.002 | Подрядная организация
|  |  | Заварка сварных стыков на латках в 2 подхода | ШТ | 4 | Подрядная организация
|  |  | Зачистка шлифмашинкой под приварку латок | М2 | 0.5 | Подрядная организация
|  |  | Цветная дефектоскопия сварных швов | м2 | 1 | Подрядная организация
|  |  | Оборудование и материалы |  |  | Поставщик
|  |  | Прокат листовой горячекатаный Б-4 ГОСТ 19903-2015 / Ст3сп3 | ТН | 0.03 | Подрядная организация
|  |  | Электрод Esab-ОК53.70-2,5-350 | КГ | 5 | Подрядная организация
|  |  | Электрод Esab-ОК92.45-2,5-350 | КГ | 5 | Подрядная организация
| 320608 | Проведение пневматического испытания аппарата вертикального, работающего под давлением, V= 0,09м3 | Работы и услуги |  |  | Исполнитель | Подрядная организация
|  |  | Проведение пневматических испытаний аппарата горизантального работающего под давлением | М3 | 0.09 | Подрядная организация
|  |  | Оборудование и материалы |  |  | Поставщик
|  |  | Смазка Литол-24 ГОСТ 23258-78 | КГ | 1 | Подрядная организация
|  |  | Паронит маслобензостойкий ПМБ 4,0х1500х1500 ГОСТ 481-80 | КГ | 10 | Подрядная организация
| 320609 | Демонтаж стандартных заглушек | Работы и услуги |  |  | Исполнитель | Подрядная организация
|  |  | Снятие стандартных межфланцевых заглушек Ду80 Ру40 | ШТ | 2 | Подрядная организация
|  |  | Снятие стандартных межфланцевых заглушек Ду50 Ру40 | ШТ | 2 | Подрядная организация
|  |  | Снятие стандартных межфланцевых заглушек Ду40 Ру40 | ШТ | 2 | Подрядная организация
|  |  | Оборудование и материалы |  |  | Поставщик
|  |  | Прокладка спирально-навитая RF GR/SS316L GIA DN3", 300# ASME 16.20/ANSI 16.50 (API 601) | ШТ | 2 | Подрядная организация
|  |  | Прокладка спирально-навитая RF GR/SS316L GIA DN2", 300# ASME 16.20/ANSI 16.50 (API 601) | ШТ | 2 | Подрядная организация
|  |  | Прокладка спирально-навитая RF GR/SS316L GIA DN1 1/2", 300# ASME 16.20/ANSI 16.50 (API 601) | ШТ | 2 | Подрядная организация
|  |  | Шпилька М16х90 Ст.35 в комплекте с гайками ГОСТ 1050-74 | КМП | 20 | Подрядная организация
|  |  | Шпилька для фланцевых соединений М20х2,5х150 35CrMoA с 2-мя гайками 30CrMoA NB/T47027-2012 | КМП | 10 | Подрядная организация
|  |  | Шпилька для фланцевых соединений М20х2,5х115 35CrMoA с 2-мя гайками 30CrMoA HG/T20634-2009 | КМП | 10 | Подрядная организация
| 320601 | Вскрытие крышки фланцевой Ду600 | Работы и услуги |  |  | Исполнитель | Подрядная организация
|  |  | Вскрытие люк-лаза Ду600 | ШТ | 1 | Подрядная организация
|  |  | Спецтехника |  |  | Исполнитель
|  |  | Автокран г/п 70 тн | М/Ч | 3 | Подрядная организация
| 320607 | Закрытие фланцевой крышки DN 600 | Работы и услуги |  |  | Исполнитель | Подрядная организация
|  |  | Закрытие люк-лаза Ду600 | ШТ | 1 | Подрядная организация
|  |  | Оборудование и материалы |  |  | Поставщик
|  |  | Смазка УСCА Графитовая гост 3333-80 | КГ | 1 | Подрядная организация
|  |  | Шпилька с гайкой Б1М33х3,0-8Gх240.08Х18Н10Т.IV.2 ГОСТ 9066-75/ А33х3,0-7H.08Х18Н10Т.IV.2 ГОСТ 9064-75 | КМП | 4 | Подрядная организация
|  |  | Спецтехника |  |  | Исполнитель
|  |  | Автокран г/п 70 тн | М/Ч | 3 | Подрядная организация
|  | Монтаж теплоизоляции (мин.вата 0,25м3, оцин,лист 1,6м2) | Работы и услуги |  |  | Исполнитель | Подрядная организация
|  |  | Монтаж теплоизоляционного слоя (мат из минеральной ваты МП100, δ=60мм. ГОСТ 21880-94) | М3 | 0.25 | Подрядная организация
|  |  | Монтаж стали оцинкованной толщиной 0,7 мм гост 14918-80 | М2 | 1.6 | Подрядная организация
| 320612 | Уборка территории и вывоз мусора самосвалом | Работы и услуги |  |  | Исполнитель | Подрядная организация
|  |  | Уборка и вынос мусора на расстояние 15 км | ТН | 0.05 | Подрядная организация
|  |  | Спецтехника |  |  | Исполнитель
|  |  | Самосвал г/п 5 тн | М/Ч | 2 | Подрядная организация
320613 | 320613, ППР на емкость D-232 CCR ПАУ (2022г.)
103010200VEBV018, D-232 Емкость для транспортировки катализатора. Катализатор c третьего нижнего бункера D-222 поступает в т
8835, Емкость вертикальная, инв. 30020786
| 320614 | Подготовка аппарата к ремонту |  |  |  |  | Производство ароматических углеводородов
| 320615 | Установка, подключение освещение снаружи ёмкости |  |  |  |  | ТОО «Нефтестройсервис»
| 320622 | Проведение толщинометрии стенки корпуса |  |  |  |  | Специализированная организация
| 320623 | Проведение В.О. |  |  |  |  | Производство ароматических углеводородов
| 320616 | Монтаж инвентарных лесов снаружи ёмкости 4м2 верт проекц. на высоту 3 метра | Работы и услуги |  |  | Исполнитель | Подрядная организация
|  |  | Установка наружных каркасных инвентарных строительных лесов горизонтальной проекции | М2 | 4 | Подрядная организация
| 320617 | Демонтаж теплоизоляции (мин.вата 0,25м3, оцин,лист 1,6м2) | Работы и услуги |  |  | Исполнитель | Подрядная организация
|  |  | Демонтаж теплоизоляционного слоя (мат из минеральной ваты МП100, δ=60мм. ГОСТ 21880-94) | М3 | 0.25 | Подрядная организация
|  |  | Демонтаж стали оцинкованной толщиной 0,7 мм | М2 | 1.6 | Подрядная организация
| 320621 | Зачистка механизированная поверхности сварного соединения и околошовной зоны до шероховатости не грубее Rz80 | Работы и услуги |  |  | Исполнитель | Подрядная организация
|  |  | Зачистка сварных швов (механизированная, до шероховатости не грубее Rz80, без снятия усиления сварного шва, ширина свыше 30 мм) | М2 | 1 | Подрядная организация
|  |  | Зачистка сварных швов вертикальное (механизированная) | М2 | 1 | Подрядная организация
| 320628 | Демонтаж инвентарных лесов снаружи ёмкости 4м2 верт проекц. на высоту 3 метра | Работы и услуги |  |  | Исполнитель | Подрядная организация
|  |  | Разборка наружных каркасных инвентарных строительных лесов горизонтальной проекции | М2 | 4 | Подрядная организация
| 320618 | Установка стандартных заглушек | Работы и услуги |  |  | Исполнитель | Подрядная организация
|  |  | Установка стандартных межфланцевых заглушек Ду80 Ру40 | ШТ | 2 | Подрядная организация
|  |  | Установка стандартных межфланцевых заглушек Ду50 Ру40 | ШТ | 2 | Подрядная организация
|  |  | Установка стандартных межфланцевых заглушек Ду40 Ру40 | ШТ | 2 | Подрядная организация
|  |  | Оборудование и материалы |  |  | Поставщик
|  |  | Паронит маслобензостойкий ПМБ 3,0х1500х1500 ГОСТ 481-80 | КГ | 13 | Подрядная организация
|  |  | Сталь листовая д-6мм, ГОСТ 19903-89 ст.3 сп. | ТН | 0.03 | Подрядная организация
| 320620 | Чистка ёмкостного оборудования 3м2 | Работы и услуги |  |  | Исполнитель | Подрядная организация
|  |  | Зачистка поверхности (очистка щетками) | М2 | 3 | Подрядная организация
|  |  | Оборудование и материалы |  |  | Поставщик
|  |  | Шкурка шлифовальная на бумажной основе не водостойкая 3 ГОСТ 6456-82 | М2 | 10 | Подрядная организация
| 320624 | Ремонт, согласно актов выявленных дефектов | Работы и услуги |  |  | Исполнитель | Подрядная организация
|  |  | Монтаж латок толщиной 4 мм | ТН | 0.002 | Подрядная организация
|  |  | Заварка сварных стыков на латках в 2 подхода | ШТ | 4 | Подрядная организация
|  |  | Зачистка шлифмашинкой под приварку латок | М2 | 0.5 | Подрядная организация
|  |  | Цветная дефектоскопия сварных швов | м2 | 1 | Подрядная организация
|  |  | Оборудование и материалы |  |  | Поставщик
|  |  | Прокат листовой горячекатаный Б-4 ГОСТ 19903-2015 / Ст3сп3 | ТН | 0.03 | Подрядная организация
|  |  | Электрод Esab-ОК53.70-2,5-350 | КГ | 5 | Подрядная организация
|  |  | Электрод Esab-ОК92.45-2,5-350 | КГ | 5 | Подрядная организация
| 320625 | Закрытие фланцевой крышки DN 600 | Работы и услуги |  |  | Исполнитель | Подрядная организация
|  |  | Закрытие люк-лаза Ду600 | ШТ | 1 | Подрядная организация
|  |  | Оборудование и материалы |  |  | Поставщик
|  |  | Шпилька с гайкой Б1М33х3,0-8Gх240.08Х18Н10Т.IV.2 ГОСТ 9066-75/ А33х3,0-7H.08Х18Н10Т.IV.2 ГОСТ 9064-75 | КМП | 4 | Подрядная организация
|  |  | Смазка УСCА Графитовая гост 3333-80 | КГ | 1 | Подрядная организация
| 320626 | Проведение пневматического испытания аппарата вертикального, работающего под давлением, V= 0,09м3 | Работы и услуги |  |  | Исполнитель | Подрядная организация
|  |  | Проведение пневматических испытаний аппарата горизантального работающего под давлением | М3 | 0.09 | Подрядная организация
|  |  | Оборудование и материалы |  |  | Поставщик
|  |  | Смазка Литол-24 ГОСТ 23258-78 | КГ | 1 | Подрядная организация
|  |  | Паронит маслобензостойкий ПМБ 4,0х1500х1500 ГОСТ 481-80 | КГ | 10 | Подрядная организация
| 320627 | Демонтаж стандартных заглушек | Работы и услуги |  |  | Исполнитель | Подрядная организация
|  |  | Снятие стандартных межфланцевых заглушек Ду80 Ру40 | ШТ | 2 | Подрядная организация
|  |  | Снятие стандартных межфланцевых заглушек Ду50 Ру40 | ШТ | 2 | Подрядная организация
|  |  | Снятие стандартных межфланцевых заглушек Ду40 Ру40 | ШТ | 2 | Подрядная организация
|  |  | Оборудование и материалы |  |  | Поставщик
|  |  | Прокладка спирально-навитая RF GR/SS316L GIA DN3", 300# ASME 16.20/ANSI 16.50 (API 601) | ШТ | 2 | Подрядная организация
|  |  | Прокладка спирально-навитая RF GR/SS316L GIA DN2", 300# ASME 16.20/ANSI 16.50 (API 601) | ШТ | 2 | Подрядная организация
|  |  | Прокладка спирально-навитая RF GR/SS316L GIA DN1 1/2", 300# ASME 16.20/ANSI 16.50 (API 601) | ШТ | 2 | Подрядная организация
|  |  | Шпилька М16х90 Ст.35 в комплекте с гайками ГОСТ 1050-74 | КМП | 20 | Подрядная организация
|  |  | Шпилька для фланцевых соединений М20х2,5х150 35CrMoA с 2-мя гайками 30CrMoA NB/T47027-2012 | КМП | 10 | Подрядная организация
|  |  | Шпилька для фланцевых соединений М20х2,5х115 35CrMoA с 2-мя гайками 30CrMoA HG/T20634-2009 | КМП | 10 | Подрядная организация
| 320619 | Вскрытие крышки фланцевой Ду600 | Работы и услуги |  |  | Исполнитель | Подрядная организация
|  |  | Вскрытие люк-лаза Ду600 | ШТ | 1 | Подрядная организация
|  |  | Спецтехника |  |  | Исполнитель
|  |  | Автокран г/п 70 тн | М/Ч | 3 | Подрядная организация
|  | Монтаж теплоизоляции (мин.вата 0,25м3, оцин,лист 1,6м2) | Работы и услуги |  |  | Исполнитель | Подрядная организация
|  |  | Монтаж теплоизоляционного слоя (мат из минеральной ваты МП100, δ=60мм. ГОСТ 21880-94) | М3 | 0.25 | Подрядная организация
|  |  | Монтаж стали оцинкованной толщиной 0,7 мм гост 14918-80 | М2 | 1.6 | Подрядная организация
| 320629 | Демонтаж освещения снаружи ёмкости |  |  |  |  | ТОО «Нефтестройсервис»
| 320630 | Уборка территории и вывоз мусора самосвалом | Работы и услуги |  |  | Исполнитель | Подрядная организация
|  |  | Уборка и вынос мусора на расстояние 15 км | ТН | 0.02 | Подрядная организация
|  |  | Спецтехника |  |  | Исполнитель
|  |  | Самосвал г/п 5 тн | М/Ч | 2 | Подрядная организация
320631 | 320631, ППР на емкость D-233 CCR ПАУ (2022г.)
103010200VEBV019, D-233 Емкость для транспортировки катализатора. Катализатор c четвертого нижнего бункера D-223 поступает в
8836, Емкость вертикальная, инв. 30020787
| 320632 | Подготовка аппарата к ремонту |  |  |  |  | Производство ароматических углеводородов
| 320633 | Установка, подключение освещение снаружи ёмкости |  |  |  |  | ТОО «Нефтестройсервис»
| 320640 | Проведение толщинометрии стенки корпуса |  |  |  |  | Специализированная организация
| 320641 | Проведение В.О. |  |  |  |  | Производство ароматических углеводородов
| 320647 | Демонтаж освещения снаружи ёмкости |  |  |  |  | ТОО «Нефтестройсервис»
| 320634 | Монтаж инвентарных лесов снаружи ёмкости 4м2 верт проекц. на высоту 3 метра | Работы и услуги |  |  | Исполнитель | Подрядная организация
|  |  | Установка наружных каркасных инвентарных строительных лесов горизонтальной проекции | М2 | 4 | Подрядная организация
| 320635 | Демонтаж теплоизоляции (мин.вата 0,25м3, оцин,лист 1,6м2) | Работы и услуги |  |  | Исполнитель | Подрядная организация
|  |  | Демонтаж теплоизоляционного слоя (мат из минеральной ваты МП100, δ=60мм. ГОСТ 21880-94) | М3 | 0.25 | Подрядная организация
|  |  | Демонтаж стали оцинкованной толщиной 0,7 мм | М2 | 1.6 | Подрядная организация
| 320639 | Зачистка механизированная поверхности сварного соединения и околошовной зоны до шероховатости не грубее Rz80 | Работы и услуги |  |  | Исполнитель | Подрядная организация
|  |  | Зачистка сварных швов (механизированная, до шероховатости не грубее Rz80, без снятия усиления сварного шва, ширина свыше 30 мм) | М2 | 1 | Подрядная организация
|  |  | Зачистка сварных швов вертикальное (механизированная) | М2 | 1 | Подрядная организация
| 320646 | Демонтаж инвентарных лесов снаружи ёмкости 4м2 верт проекц. на высоту 3 метра | Работы и услуги |  |  | Исполнитель | Подрядная организация
|  |  | Разборка наружных каркасных инвентарных строительных лесов горизонтальной проекции | М2 | 4 | Подрядная организация
| 320636 | Установка стандартных заглушек | Работы и услуги |  |  | Исполнитель | Подрядная организация
|  |  | Установка стандартных межфланцевых заглушек Ду80 Ру40 | ШТ | 2 | Подрядная организация
|  |  | Установка стандартных межфланцевых заглушек Ду50 Ру40 | ШТ | 2 | Подрядная организация
|  |  | Установка стандартных межфланцевых заглушек Ду40 Ру40 | ШТ | 2 | Подрядная организация
|  |  | Оборудование и материалы |  |  | Поставщик
|  |  | Паронит маслобензостойкий ПМБ 3,0х1500х1500 ГОСТ 481-80 | КГ | 13 | Подрядная организация
|  |  | Сталь листовая д-6мм, ГОСТ 19903-89 ст.3 сп. | ТН | 0.03 | Подрядная организация
| 320638 | Чистка ёмкостного оборудования 3м2 | Работы и услуги |  |  | Исполнитель | Подрядная организация
|  |  | Зачистка поверхности (очистка щетками) | М2 | 3 | Подрядная организация
|  |  | Оборудование и материалы |  |  | Поставщик
|  |  | Шкурка шлифовальная на бумажной основе не водостойкая 3 ГОСТ 6456-82 | М2 | 10 | Подрядная организация
| 320642 | Ремонт, согласно актов выявленных дефектов | Работы и услуги |  |  | Исполнитель | Подрядная организация
|  |  | Монтаж латок толщиной 4 мм | ТН | 0.002 | Подрядная организация
|  |  | Заварка сварных стыков на латках в 2 подхода | ШТ | 4 | Подрядная организация
|  |  | Зачистка шлифмашинкой под приварку латок | М2 | 0.5 | Подрядная организация
|  |  | Цветная дефектоскопия сварных швов | м2 | 1 | Подрядная организация
|  |  | Оборудование и материалы |  |  | Поставщик
|  |  | Прокат листовой горячекатаный Б-4 ГОСТ 19903-2015 / Ст3сп3 | ТН | 0.03 | Подрядная организация
|  |  | Электрод Esab-ОК53.70-2,5-350 | КГ | 5 | Подрядная организация
|  |  | Электрод Esab-ОК92.45-2,5-350 | КГ | 5 | Подрядная организация
| 320644 | Проведение пневматического испытания аппарата вертикального, работающего под давлением, V= 0,09м3 | Работы и услуги |  |  | Исполнитель | Подрядная организация
|  |  | Проведение пневматических испытаний аппарата горизантального работающего под давлением | М3 | 0.09 | Подрядная организация
|  |  | Оборудование и материалы |  |  | Поставщик
|  |  | Смазка Литол-24 ГОСТ 23258-78 | КГ | 1 | Подрядная организация
|  |  | Паронит маслобензостойкий ПМБ 4,0х1500х1500 ГОСТ 481-80 | КГ | 10 | Подрядная организация
| 320645 | Демонтаж стандартных заглушек | Работы и услуги |  |  | Исполнитель | Подрядная организация
|  |  | Установка стандартных межфланцевых заглушек Ду80 Ру40 | ШТ | 2 | Подрядная организация
|  |  | Установка стандартных межфланцевых заглушек Ду50 Ру40 | ШТ | 2 | Подрядная организация
|  |  | Установка стандартных межфланцевых заглушек Ду40 Ру40 | ШТ | 2 | Подрядная организация
|  |  | Оборудование и материалы |  |  | Поставщик
|  |  | Шпилька для фланцевых соединений М20х2,5х115 35CrMoA с 2-мя гайками 30CrMoA HG/T20634-2009 | КМП | 10 | Подрядная организация
|  |  | Прокладка спирально-навитая RF GR/SS316L GIA DN3", 300# ASME 16.20/ANSI 16.50 (API 601) | ШТ | 2 | Подрядная организация
|  |  | Прокладка спирально-навитая RF GR/SS316L GIA DN2", 300# ASME 16.20/ANSI 16.50 (API 601) | ШТ | 2 | Подрядная организация
|  |  | Прокладка спирально-навитая RF GR/SS316L GIA DN1 1/2", 300# ASME 16.20/ANSI 16.50 (API 601) | ШТ | 2 | Подрядная организация
|  |  | Шпилька М16х90 Ст.35 в комплекте с гайками ГОСТ 1050-74 | КМП | 20 | Подрядная организация
|  |  | Шпилька для фланцевых соединений М20х2,5х150 35CrMoA с 2-мя гайками 30CrMoA NB/T47027-2012 | КМП | 10 | Подрядная организация
| 320637 | Вскрытие крышки фланцевой Ду600 | Работы и услуги |  |  | Исполнитель | Подрядная организация
|  |  | Вскрытие люк-лаза Ду600 | ШТ | 1 | Подрядная организация
|  |  | Спецтехника |  |  | Исполнитель
|  |  | Автокран г/п 70 тн | М/Ч | 3 | Подрядная организация
| 320643 | Закрытие фланцевой крышки DN 600 | Работы и услуги |  |  | Исполнитель | Подрядная организация
|  |  | Закрытие люк-лаза Ду600 | ШТ | 1 | Подрядная организация
|  |  | Оборудование и материалы |  |  | Поставщик
|  |  | Шпилька с гайкой Б1М33х3,0-8Gх240.08Х18Н10Т.IV.2 ГОСТ 9066-75/ А33х3,0-7H.08Х18Н10Т.IV.2 ГОСТ 9064-75 | КМП | 4 | Подрядная организация
|  |  | Смазка УСCА Графитовая гост 3333-80 | КГ | 1 | Подрядная организация
|  |  | Спецтехника |  |  | Исполнитель
|  |  | Автокран г/п 70 тн | М/Ч | 3 | Подрядная организация
|  | Монтаж теплоизоляции (мин.вата 0,25м3, оцин,лист 1,6м2) | Работы и услуги |  |  | Исполнитель | Подрядная организация
|  |  | Монтаж теплоизоляционного слоя (мат из минеральной ваты МП100, δ=60мм. ГОСТ 21880-94) | М3 | 0.25 | Подрядная организация
|  |  | Монтаж стали оцинкованной толщиной 0,7 мм гост 14918-80 | М2 | 1.6 | Подрядная организация
| 320648 | Уборка территории и вывоз мусора самосвалом | Работы и услуги |  |  | Исполнитель | Подрядная организация
|  |  | Уборка и вынос мусора на расстояние 15 км | ТН | 0.05 | Подрядная организация
|  |  | Спецтехника |  |  | Исполнитель
|  |  | Самосвал г/п 5 тн | М/Ч | 2 | Подрядная организация
320649 | 320649, ППР на емкость D-234 CCR ПАУ (2022г.)
103010200VEBV020, D-234 Емкость для транспортировки катализатора. Катализатор c пятого нижнего бункера D-224 поступает в пят
8837, Емкость вертикальная, инв. 30020788
| 320650 | Подготовка аппарата к ремонту |  |  |  |  | Производство ароматических углеводородов
| 320651 | Установка, подключение освещение снаружи ёмкости |  |  |  |  | ТОО «Нефтестройсервис»
| 320658 | Проведение толщинометрии стенки корпуса |  |  |  |  | Специализированная организация
| 320659 | Проведение В.О. |  |  |  |  | Производство ароматических углеводородов
| 320665 | Демонтаж освещения снаружи ёмкости |  |  |  |  | ТОО «Нефтестройсервис»
| 320652 | Монтаж инвентарных лесов снаружи ёмкости 4м2 верт проекц. на высоту 3 метра | Работы и услуги |  |  | Исполнитель | Подрядная организация
|  |  | Установка наружных каркасных инвентарных строительных лесов горизонтальной проекции | М2 | 1 | Подрядная организация
| 320653 | Демонтаж теплоизоляции (мин.вата 0,25м3, оцин,лист 1,6м2) | Работы и услуги |  |  | Исполнитель | Подрядная организация
|  |  | Демонтаж теплоизоляционного слоя (мат из минеральной ваты МП100, δ=60мм. ГОСТ 21880-94) | М3 | 0.25 | Подрядная организация
|  |  | Демонтаж стали оцинкованной толщиной 0,7 мм | М2 | 1.6 | Подрядная организация
| 320657 | Зачистка механизированная поверхности сварного соединения и околошовной зоны до шероховатости не грубее Rz80 | Работы и услуги |  |  | Исполнитель | Подрядная организация
|  |  | Зачистка сварных швов (механизированная, до шероховатости не грубее Rz80, без снятия усиления сварного шва, ширина свыше 30 мм) | М2 | 1 | Подрядная организация
|  |  | Зачистка сварных швов вертикальное (механизированная) | М2 | 1 | Подрядная организация
| 320664 | Демонтаж инвентарных лесов снаружи ёмкости 4м2 верт проекц. на высоту 3 метра | Работы и услуги |  |  | Исполнитель | Подрядная организация
|  |  | Разборка наружных каркасных инвентарных строительных лесов горизонтальной проекции | М2 | 4 | Подрядная организация
| 320654 | Установка стандартных заглушек | Работы и услуги |  |  | Исполнитель | Подрядная организация
|  |  | Установка стандартных межфланцевых заглушек Ду80 Ру40 | ШТ | 2 | Подрядная организация
|  |  | Установка стандартных межфланцевых заглушек Ду50 Ру40 | ШТ | 2 | Подрядная организация
|  |  | Установка стандартных межфланцевых заглушек Ду40 Ру40 | ШТ | 2 | Подрядная организация
|  |  | Оборудование и материалы |  |  | Поставщик
|  |  | Паронит маслобензостойкий ПМБ 3,0х1500х1500 ГОСТ 481-80 | КГ | 13 | Подрядная организация
|  |  | Сталь листовая д-6мм, ГОСТ 19903-89 ст.3 сп. | ТН | 0.03 | Подрядная организация
| 320656 | Чистка ёмкостного оборудования 3м2 | Работы и услуги |  |  | Исполнитель | Подрядная организация
|  |  | Зачистка поверхности (очистка щетками) | М2 | 3 | Подрядная организация
|  |  | Оборудование и материалы |  |  | Поставщик
|  |  | Шкурка шлифовальная на бумажной основе не водостойкая 3 ГОСТ 6456-82 | М2 | 10 | Подрядная организация
| 320660 | Ремонт, согласно актов выявленных дефектов | Работы и услуги |  |  | Исполнитель | Подрядная организация
|  |  | Монтаж латок толщиной 4 мм | ТН | 0.002 | Подрядная организация
|  |  | Заварка сварных стыков на латках в 2 подхода | ШТ | 4 | Подрядная организация
|  |  | Зачистка шлифмашинкой под приварку латок | М2 | 0.5 | Подрядная организация
|  |  | Цветная дефектоскопия сварных швов | м2 | 1 | Подрядная организация
|  |  | Оборудование и материалы |  |  | Поставщик
|  |  | Прокат листовой горячекатаный Б-4 ГОСТ 19903-2015 / Ст3сп3 | ТН | 0.03 | Подрядная организация
|  |  | Электрод Esab-ОК53.70-2,5-350 | КГ | 5 | Подрядная организация
|  |  | Электрод Esab-ОК92.45-2,5-350 | КГ | 5 | Подрядная организация
| 320662 | Проведение пневматического испытания аппарата вертикального, работающего под давлением, V= 0,09м3 | Работы и услуги |  |  | Исполнитель | Подрядная организация
|  |  | Проведение пневматических испытаний аппарата горизантального работающего под давлением | М3 | 0.09 | Подрядная организация
|  |  | Оборудование и материалы |  |  | Поставщик
|  |  | Смазка Литол-24 ГОСТ 23258-78 | КГ | 1 | Подрядная организация
|  |  | Паронит маслобензостойкий ПМБ 4,0х1500х1500 ГОСТ 481-80 | КГ | 10 | Подрядная организация
| 320663 | Демонтаж стандартных заглушек | Работы и услуги |  |  | Исполнитель | Подрядная организация
|  |  | Установка стандартных межфланцевых заглушек Ду80 Ру40 | ШТ | 2 | Подрядная организация
|  |  | Установка стандартных межфланцевых заглушек Ду50 Ру40 | ШТ | 2 | Подрядная организация
|  |  | Установка стандартных межфланцевых заглушек Ду40 Ру40 | ШТ | 2 | Подрядная организация
|  |  | Оборудование и материалы |  |  | Поставщик
|  |  | Шпилька для фланцевых соединений М20х2,5х115 35CrMoA с 2-мя гайками 30CrMoA HG/T20634-2009 | КМП | 10 | Подрядная организация
|  |  | Прокладка спирально-навитая RF GR/SS316L GIA DN3", 300# ASME 16.20/ANSI 16.50 (API 601) | ШТ | 2 | Подрядная организация
|  |  | Прокладка спирально-навитая RF GR/SS316L GIA DN2", 300# ASME 16.20/ANSI 16.50 (API 601) | ШТ | 2 | Подрядная организация
|  |  | Прокладка спирально-навитая RF GR/SS316L GIA DN1 1/2", 300# ASME 16.20/ANSI 16.50 (API 601) | ШТ | 2 | Подрядная организация
|  |  | Шпилька М16х90 Ст.35 в комплекте с гайками ГОСТ 1050-74 | КМП | 20 | Подрядная организация
|  |  | Шпилька для фланцевых соединений М20х2,5х150 35CrMoA с 2-мя гайками 30CrMoA NB/T47027-2012 | КМП | 10 | Подрядная организация
| 320655 | Вскрытие крышки фланцевой Ду600 | Работы и услуги |  |  | Исполнитель | Подрядная организация
|  |  | Вскрытие люк-лаза Ду600 | ШТ | 1 | Подрядная организация
|  |  | Спецтехника |  |  | Исполнитель
|  |  | Автокран г/п 70 тн | М/Ч | 3 | Подрядная организация
| 320661 | Закрытие фланцевой крышки DN 600 | Работы и услуги |  |  | Исполнитель | Подрядная организация
|  |  | Закрытие люк-лаза Ду600 | ШТ | 1 | Подрядная организация
|  |  | Оборудование и материалы |  |  | Поставщик
|  |  | Шпилька с гайкой Б1М33х3,0-8Gх240.08Х18Н10Т.IV.2 ГОСТ 9066-75/ А33х3,0-7H.08Х18Н10Т.IV.2 ГОСТ 9064-75 | КМП | 4 | Подрядная организация
|  |  | Смазка УСCА Графитовая гост 3333-80 | КГ | 1 | Подрядная организация
|  |  | Спецтехника |  |  | Исполнитель
|  |  | Автокран г/п 70 тн | М/Ч | 3 | Подрядная организация
| 320666 | Уборка территории и вывоз мусора самосвалом | Работы и услуги |  |  | Исполнитель | Подрядная организация
|  |  | Уборка и вынос мусора на расстояние 15 км | ТН | 0.05 | Подрядная организация
|  |  | Спецтехника |  |  | Исполнитель
|  |  | Самосвал г/п 5 тн | М/Ч | 2 | Подрядная организация
320667 | 320667, ППР на емкость D-242 CCR ПАУ (2022г.)
103010200VEBV021, D-242 Емкость для транспортировки катализатора. Катализатор со второго верхнего бункера D-212 поступает в
8838, Емкость вертикальная, инв. 30020789
| 320668 | Подготовка аппарата к ремонту |  |  |  |  | Производство ароматических углеводородов
| 320669 | Установка, подключение освещение снаружи ёмкости |  |  |  |  | ТОО «Нефтестройсервис»
| 320672 | Демонтаж внутреннего устройства | Работы и услуги |  |  | Исполнитель | Подрядная организация
|  |  | Демонтаж оборудования | тн | 0.02 | Подрядная организация
| 320675 | Проведение толщинометрии стенки корпуса |  |  |  |  | Специализированная организация
| 320676 | Проведение В.О. |  |  |  |  | Производство ароматических углеводородов
| 320678 | Монтаж внутреннего устройства | Работы и услуги |  |  | Исполнитель | Подрядная организация
|  |  | Монтаж оборудования | тн | 0.02 | Подрядная организация
| 320681 | Устранение замечаний в ходе выявления | Работы и услуги |  |  | Исполнитель | Подрядная организация
|  |  | Обтяжка фланцевых соединений в местах пропуска Ду200 Ру40 | ШТ | 1 | Подрядная организация
|  |  | Зачистка зеркал фланцев Ду200 Ру40 | ШТ | 1 | Подрядная организация
|  |  | Переборка фланцевых соединений Ду200 Ру40 | ШТ | 1 | Подрядная организация
| 320683 | Демонтаж освещения снаружи ёмкости |  |  |  |  | ТОО «Нефтестройсервис»
| 320674 | Зачистка механизированная поверхности сварного соединения и околошовной зоны до шероховатости не грубее Rz80 | Работы и услуги |  |  | Исполнитель | Подрядная организация
|  |  | Зачистка сварных швов (механизированная, до шероховатости не грубее Rz80, без снятия усиления сварного шва, ширина свыше 30 мм) | М2 | 1 | Подрядная организация
|  |  | Зачистка сварных швов вертикальное (механизированная) | М2 | 1 | Подрядная организация
| 320670 | Установка стандартных заглушек | Работы и услуги |  |  | Исполнитель | Подрядная организация
|  |  | Установка стандартных межфланцевых заглушек Ду200 Ру40 | ШТ | 2 | Подрядная организация
|  |  | Установка стандартных межфланцевых заглушек Ду50 Ру40 | ШТ | 10 | Подрядная организация
|  |  | Оборудование и материалы |  |  | Поставщик
|  |  | Прокат листовой горячекатаный Б-4 ГОСТ 19903-2015 / Ст3сп3 | ТН | 0.03 | Подрядная организация
|  |  | Паронит маслобензостойкий ПМБ 3,0х1500х1500 ГОСТ 481-80 | КГ | 13 | Подрядная организация
| 320673 | Чистка ёмкостного оборудования 2м2 | Работы и услуги |  |  | Исполнитель | Подрядная организация
|  |  | Зачистка поверхности (очистка щетками) | М2 | 12 | Подрядная организация
|  |  | Оборудование и материалы |  |  | Поставщик
|  |  | Шкурка шлифовальная на бумажной основе не водостойкая 3 ГОСТ 6456-82 | М2 | 7 | Подрядная организация
| 320677 | Ремонт, согласно актов выявленных дефектов | Работы и услуги |  |  | Исполнитель | Подрядная организация
|  |  | Монтаж латок толщиной 4 мм | ТН | 0.002 | Подрядная организация
|  |  | Заварка сварных стыков на латках в 2 подхода | ШТ | 4 | Подрядная организация
|  |  | Зачистка шлифмашинкой под приварку латок | М2 | 0.5 | Подрядная организация
|  |  | Цветная дефектоскопия сварных швов | м2 | 1 | Подрядная организация
|  |  | Оборудование и материалы |  |  | Поставщик
|  |  | Пруток присадочный 2,0x1000 мм, OK Tigrod 347(1622) AWS A5.9 | КГ | 0.15 | Подрядная организация
|  |  | Электрод Esab-ОК53.70-3,2 | КГ | 5 | Подрядная организация
|  |  | Электрод Esab-OK92.45-3,2 | КГ | 5 | Подрядная организация
| 320680 | Проведение пневматического испытания аппарата вертикального, работающего под давлением, V= 0,03м3 | Работы и услуги |  |  | Исполнитель | Подрядная организация
|  |  | Проведение пневматических испытаний аппарата горизантального работающего под давлением | М3 | 0.03 | Подрядная организация
|  |  | Оборудование и материалы |  |  | Поставщик
|  |  | Смазка Литол-24 ГОСТ 23258-78 | КГ | 1 | Подрядная организация
| 320682 | Демонтаж стандартных заглушек | Работы и услуги |  |  | Исполнитель | Подрядная организация
|  |  | Снятие стандартных межфланцевых заглушек Ду200 Ру40 | ШТ | 2 | Подрядная организация
|  |  | Снятие стандартных межфланцевых заглушек Ду50 Ру40 | ШТ | 10 | Подрядная организация
|  |  | Оборудование и материалы |  |  | Поставщик
|  |  | Прокладка спирально-навитая RF GR/SS316L GIA DN2", 300# ASME 16.20/ANSI 16.50 (API 601) | ШТ | 10 | Подрядная организация
|  |  | Шпилька М16х90 Ст.35 в комплекте с гайками ГОСТ 1050-74 | КМП | 10 | Подрядная организация
| 320671 | Вскрытие крышки фланцевой DN 200 | Работы и услуги |  |  | Исполнитель | Подрядная организация
|  |  | Вскрытие люк-лаза Ду200 | ШТ | 1 | Подрядная организация
|  |  | Спецтехника |  |  | Исполнитель
|  |  | Автокран г/п 70 тн | М/Ч | 3 | Подрядная организация
| 320679 | Закрытие фланцевой крышки DN 200 | Работы и услуги |  |  | Исполнитель | Подрядная организация
|  |  | Закрытие люк-лаза Ду200 | ШТ | 1 | Подрядная организация
|  |  | Оборудование и материалы |  |  | Поставщик
|  |  | Прокладка спирально-навитая RF GR304 DN8", 300# SA240 ASME 16.20 | ШТ | 2 | Подрядная организация
|  |  | Шпилька для фланцевых соединений М24х3,0х170 35CrMoA с 2-мя гайками 30CrMoA NB/T47027-2012 | КМП | 4 | Подрядная организация
|  |  | Смазка УСCА Графитовая гост 3333-80 | КГ | 1 | Подрядная организация
|  |  | Спецтехника |  |  | Исполнитель
|  |  | Автокран г/п 70 тн | М/Ч | 3 | Подрядная организация
| 320684 | Уборка территории и вывоз мусора самосвалом | Работы и услуги |  |  | Исполнитель | Подрядная организация
|  |  | Уборка и вынос мусора на расстояние 15 км | ТН | 0.05 | Подрядная организация
|  |  | Спецтехника |  |  | Исполнитель
|  |  | Самосвал г/п 5 тн | М/Ч | 2 | Подрядная организация
320685 | 320685, ППР на емкость D-243 CCR ПАУ (2022г.)
103010200VEBV022, D-243 Емкость для транспортировки катализатора. Катализатор c третьего верхнего бункера D-213 поступает во
8839, Емкость вертикальная, инв. 30020790
| 320686 | Подготовка аппарата к ремонту |  |  |  |  | Производство ароматических углеводородов
| 320687 | Установка, подключение освещение снаружи ёмкости |  |  |  |  | ТОО «Нефтестройсервис»
| 320690 | Демонтаж внутреннего устройства | Работы и услуги |  |  | Исполнитель | Подрядная организация
|  |  | Демонтаж оборудования | тн | 0.02 | Подрядная организация
| 320693 | Проведение толщинометрии стенки корпуса |  |  |  |  | Специализированная организация
| 320694 | Проведение В.О. |  |  |  |  | Производство ароматических углеводородов
| 320696 | Монтаж внутреннего устройства | Работы и услуги |  |  | Исполнитель | Подрядная организация
|  |  | Монтаж оборудования | тн | 0.02 | Подрядная организация
| 320699 | Устранение замечаний в ходе выявления | Работы и услуги |  |  | Исполнитель | Подрядная организация
|  |  | Обтяжка фланцевых соединений в местах пропуска Ду200 Ру40 | ШТ | 1 | Подрядная организация
|  |  | Зачистка зеркал фланцев Ду200 Ру40 | ШТ | 1 | Подрядная организация
|  |  | Переборка фланцевых соединений Ду200 Ру40 | ШТ | 1 | Подрядная организация
| 320701 | Демонтаж освещения снаружи ёмкости |  |  |  |  | ТОО «Нефтестройсервис»
| 320692 | Зачистка механизированная поверхности сварного соединения и околошовной зоны до шероховатости не грубее Rz80 | Работы и услуги |  |  | Исполнитель | Подрядная организация
|  |  | Зачистка сварных швов (механизированная, до шероховатости не грубее Rz80, без снятия усиления сварного шва, ширина свыше 30 мм) | М2 | 1 | Подрядная организация
|  |  | Зачистка сварных швов вертикальное (механизированная) | М2 | 1 | Подрядная организация
| 320688 | Установка стандартных заглушек | Работы и услуги |  |  | Исполнитель | Подрядная организация
|  |  | Установка стандартных межфланцевых заглушек Ду200 Ру40 | ШТ | 2 | Подрядная организация
|  |  | Установка стандартных межфланцевых заглушек Ду50 Ру40 | ШТ | 10 | Подрядная организация
|  |  | Оборудование и материалы |  |  | Поставщик
|  |  | Прокат листовой горячекатаный Б-4 ГОСТ 19903-2015 / Ст3сп3 | ТН | 0.03 | Подрядная организация
|  |  | Паронит маслобензостойкий ПМБ 3,0х1500х1500 ГОСТ 481-80 | КГ | 13 | Подрядная организация
| 320691 | Чистка ёмкостного оборудования 2м2 | Работы и услуги |  |  | Исполнитель | Подрядная организация
|  |  | Зачистка поверхности (очистка щетками) | М2 | 2 | Подрядная организация
|  |  | Оборудование и материалы |  |  | Поставщик
|  |  | Шкурка шлифовальная на бумажной основе не водостойкая 3 ГОСТ 6456-82 | М2 | 7 | Подрядная организация
| 320695 | Ремонт, согласно актов выявленных дефектов | Работы и услуги |  |  | Исполнитель | Подрядная организация
|  |  | Монтаж латок толщиной 4 мм | ТН | 0.002 | Подрядная организация
|  |  | Заварка сварных стыков на латках в 2 подхода | ШТ | 4 | Подрядная организация
|  |  | Зачистка шлифмашинкой под приварку латок | М2 | 0.5 | Подрядная организация
|  |  | Цветная дефектоскопия сварных швов | м2 | 1 | Подрядная организация
|  |  | Оборудование и материалы |  |  | Поставщик
|  |  | Электрод Esab-ОК53.70-3,2 | КГ | 5 | Подрядная организация
|  |  | Электрод Esab-OK92.45-3,2 | КГ | 5 | Подрядная организация
|  |  | Пруток присадочный 2,0x1000 мм, OK Tigrod 347(1622) AWS A5.9 | КГ | 0.15 | Подрядная организация
| 320698 | Проведение пневматического испытания аппарата вертикального, работающего под давлением, V= 0,03м3 | Работы и услуги |  |  | Исполнитель | Подрядная организация
|  |  | Проведение пневматических испытаний аппарата горизантального работающего под давлением | М3 | 0.03 | Подрядная организация
|  |  | Оборудование и материалы |  |  | Поставщик
|  |  | Смазка Литол-24 ГОСТ 23258-78 | КГ | 1 | Подрядная организация
| 320700 | Демонтаж стандартных заглушек | Работы и услуги |  |  | Исполнитель | Подрядная организация
|  |  | Установка стандартных межфланцевых заглушек Ду50 Ру40 | ШТ | 10 | Подрядная организация
|  |  | Установка стандартных межфланцевых заглушек Ду200 Ру40 | ШТ | 2 | Подрядная организация
|  |  | Оборудование и материалы |  |  | Поставщик
|  |  | Прокладка спирально-навитая RF GR/SS316L GIA DN2", 300# ASME 16.20/ANSI 16.50 (API 601) | ШТ | 10 | Подрядная организация
|  |  | Шпилька М16х90 Ст.35 в комплекте с гайками ГОСТ 1050-74 | КМП | 10 | Подрядная организация
| 320689 | Вскрытие крышки фланцевой DN 200 | Работы и услуги |  |  | Исполнитель | Подрядная организация
|  |  | Вскрытие люк-лаза Ду200 | ШТ | 1 | Подрядная организация
|  |  | Спецтехника |  |  | Исполнитель
|  |  | Автокран г/п 70 тн | М/Ч | 3 | Подрядная организация
| 320697 | Закрытие фланцевой крышки DN 200 | Работы и услуги |  |  | Исполнитель | Подрядная организация
|  |  | Закрытие люк-лаза Ду200 | ШТ | 1 | Подрядная организация
|  |  | Оборудование и материалы |  |  | Поставщик
|  |  | Смазка УСCА Графитовая гост 3333-80 | КГ | 1 | Подрядная организация
|  |  | Прокладка спирально-навитая RF GR304 DN8", 300# SA240 ASME 16.20 | ШТ | 2 | Подрядная организация
|  |  | Шпилька для фланцевых соединений М24х3,0х170 35CrMoA с 2-мя гайками 30CrMoA NB/T47027-2012 | КМП | 4 | Подрядная организация
|  |  | Спецтехника |  |  | Исполнитель
|  |  | Автокран г/п 70 тн | М/Ч | 3 | Подрядная организация
| 320702 | Уборка территории и вывоз мусора самосвалом | Работы и услуги |  |  | Исполнитель | Подрядная организация
|  |  | Уборка и вынос мусора на расстояние 15 км | ТН | 0.05 | Подрядная организация
|  |  | Спецтехника |  |  | Исполнитель
|  |  | Самосвал г/п 5 тн | М/Ч | 2 | Подрядная организация
320703 | 320703, ППР на емкость D-244 CCR ПАУ (2022г.)
103010200VEBV023, D-244 Емкость для транспортировки катализатора. Катализатор с четвертого верхнего бункера поступает в емко
8840, Емкость вертикальная, инв. 30020791
| 320704 | Подготовка аппарата к ремонту |  |  |  |  | Производство ароматических углеводородов
| 320705 | Установка, подключение освещение снаружи ёмкости |  |  |  |  | ТОО «Нефтестройсервис»
| 320708 | Демонтаж внутреннего устройства | Работы и услуги |  |  | Исполнитель | Подрядная организация
|  |  | Демонтаж оборудования | тн | 0.02 | Подрядная организация
| 320711 | Проведение толщинометрии стенки корпуса |  |  |  |  | Специализированная организация
| 320712 | Проведение В.О. |  |  |  |  | Производство ароматических углеводородов
| 320714 | Монтаж внутреннего устройства | Работы и услуги |  |  | Исполнитель | Подрядная организация
|  |  | Монтаж оборудования | тн | 0.02 | Подрядная организация
| 320719 | Демонтаж освещения снаружи ёмкости |  |  |  |  | ТОО «Нефтестройсервис»
| 320710 | Зачистка механизированная поверхности сварного соединения и околошовной зоны до шероховатости не грубее Rz80 | Работы и услуги |  |  | Исполнитель | Подрядная организация
|  |  | Зачистка сварных швов (механизированная, до шероховатости не грубее Rz80, без снятия усиления сварного шва, ширина свыше 30 мм) | М2 | 1 | Подрядная организация
|  |  | Зачистка сварных швов вертикальное (механизированная) | М2 | 1 | Подрядная организация
| 320717 | Устранение замечаний в ходе выявления | Работы и услуги |  |  | Исполнитель | Подрядная организация
|  |  | Обтяжка фланцевых соединений в местах пропуска Ду200 Ру40 | ШТ | 1 | Подрядная организация
|  |  | Зачистка зеркал фланцев Ду200 Ру40 | ШТ | 1 | Подрядная организация
|  |  | Переборка фланцевых соединений Ду200 Ру40 | ШТ | 1 | Подрядная организация
| 320706 | Установка стандартных заглушек | Работы и услуги |  |  | Исполнитель | Подрядная организация
|  |  | Установка стандартных межфланцевых заглушек Ду200 Ру40 | ШТ | 2 | Подрядная организация
|  |  | Установка стандартных межфланцевых заглушек Ду50 Ру40 | ШТ | 10 | Подрядная организация
|  |  | Оборудование и материалы |  |  | Поставщик
|  |  | Прокат листовой горячекатаный Б-4 ГОСТ 19903-2015 / Ст3сп3 | ТН | 0.03 | Подрядная организация
|  |  | Паронит маслобензостойкий ПМБ 3,0х1500х1500 ГОСТ 481-80 | КГ | 13 | Подрядная организация
| 320709 | Чистка ёмкостного оборудования 2м2 | Работы и услуги |  |  | Исполнитель | Подрядная организация
|  |  | Зачистка поверхности (очистка щетками) | М2 | 12 | Подрядная организация
|  |  | Оборудование и материалы |  |  | Поставщик
|  |  | Шкурка шлифовальная на бумажной основе не водостойкая 3 ГОСТ 6456-82 | М2 | 7 | Подрядная организация
| 320713 | Ремонт, согласно актов выявленных дефектов | Работы и услуги |  |  | Исполнитель | Подрядная организация
|  |  | Монтаж латок толщиной 4 мм | ТН | 0.002 | Подрядная организация
|  |  | Заварка сварных стыков на латках в 2 подхода | ШТ | 4 | Подрядная организация
|  |  | Зачистка шлифмашинкой под приварку латок | М2 | 0.5 | Подрядная организация
|  |  | Цветная дефектоскопия сварных швов | м2 | 1 | Подрядная организация
|  |  | Оборудование и материалы |  |  | Поставщик
|  |  | Электрод Esab-ОК53.70-3,2 | КГ | 5 | Подрядная организация
|  |  | Электрод Esab-OK92.45-3,2 | КГ | 5 | Подрядная организация
|  |  | Пруток присадочный 2,0x1000 мм, OK Tigrod 347(1622) AWS A5.9 | КГ | 0.15 | Подрядная организация
| 320716 | Проведение пневматического испытания аппарата вертикального, работающего под давлением, V= 0,03м3 | Работы и услуги |  |  | Исполнитель | Подрядная организация
|  |  | Проведение пневматических испытаний аппарата горизантального работающего под давлением | М3 | 0.03 | Подрядная организация
|  |  | Оборудование и материалы |  |  | Поставщик
|  |  | Смазка Литол-24 ГОСТ 23258-78 | КГ | 1 | Подрядная организация
| 320718 | Демонтаж стандартных заглушек | Работы и услуги |  |  | Исполнитель | Подрядная организация
|  |  | Снятие стандартных межфланцевых заглушек Ду200 Ру40 | ШТ | 2 | Подрядная организация
|  |  | Снятие стандартных межфланцевых заглушек Ду400 Ру16 | ШТ | 10 | Подрядная организация
|  |  | Оборудование и материалы |  |  | Поставщик
|  |  | Прокладка спирально-навитая RF GR/SS316L GIA DN2", 300# ASME 16.20/ANSI 16.50 (API 601) | ШТ | 10 | Подрядная организация
|  |  | Шпилька М16х90 Ст.35 в комплекте с гайками ГОСТ 1050-74 | КМП | 10 | Подрядная организация
| 320707 | Вскрытие крышки фланцевой DN 200 | Работы и услуги |  |  | Исполнитель | Подрядная организация
|  |  | Вскрытие люк-лаза Ду200 | ШТ | 1 | Подрядная организация
|  |  | Спецтехника |  |  | Исполнитель
|  |  | Автокран г/п 70 тн | М/Ч | 3 | Подрядная организация
| 320715 | Закрытие фланцевой крышки DN 200 | Работы и услуги |  |  | Исполнитель | Подрядная организация
|  |  | Закрытие люк-лаза Ду200 | ШТ | 1 | Подрядная организация
|  |  | Оборудование и материалы |  |  | Поставщик
|  |  | Смазка УСCА Графитовая гост 3333-80 | КГ | 1 | Подрядная организация
|  |  | Прокладка спирально-навитая RF GR304 DN8", 300# SA240 ASME 16.20 | ШТ | 2 | Подрядная организация
|  |  | Шпилька для фланцевых соединений М24х3,0х170 35CrMoA с 2-мя гайками 30CrMoA NB/T47027-2012 | КМП | 4 | Подрядная организация
|  |  | Спецтехника |  |  | Исполнитель
|  |  | Автокран г/п 70 тн | М/Ч | 3 | Подрядная организация
| 320720 | Уборка территории и вывоз мусора самосвалом | Работы и услуги |  |  | Исполнитель | Подрядная организация
|  |  | Уборка и вынос мусора на расстояние 15 км | ТН | 0.05 | Подрядная организация
|  |  | Спецтехника |  |  | Исполнитель
|  |  | Самосвал г/п 5 тн | М/Ч | 2 | Подрядная организация
321130 | 321130, ППР на емкость D-521 CCR ПАУ (2022г.)
103010500VESE001, D-521 Сепаратор пара предназанчен для сбора пароконденстата от печей Н-101-104 и разделения на пар,
8908, Емкость горизонтальная, инв. 30020920
| 321131 | Освободить от продукта, пропарить, проинертизировать |  |  |  |  | Производство ароматических углеводородов
| 321132 | Установка, подключение освещение снаружи ёмкости |  |  |  |  | ТОО «Нефтестройсервис»
| 321139 | Подготовка к внутреннему осмотру | Работы и услуги |  |  | Исполнитель | Подрядная организация
|  |  | Обеспыливание наружной и внутренней поверхности | М2 | 10 | Подрядная организация
| 321141 | Проведение толщинометрии стенки корпуса стыков 16 |  |  |  |  | Специализированная организация
| 321142 | Проведение В.О. |  |  |  |  | Производство ароматических углеводородов
| 321147 | Устранение замечаний в ходе гидравлического испытания | Работы и услуги |  |  | Исполнитель | Подрядная организация
|  |  | Обтяжка фланцевых соединений в местах пропуска Ду300 Ру40 | ШТ | 2 | Подрядная организация
|  |  | Зачистка зеркал фланцев Ду300 Ру40 | ШТ | 2 | Подрядная организация
|  |  | Переборка фланцевых соединений Ду300 Ру40 | ШТ | 2 | Подрядная организация
| 321151 | Демонтаж освещения снаружи ёмкости |  |  |  |  | ТОО «Нефтестройсервис»
| 321133 | Монтаж лесов снаружи ёмкости 10м2 гп на высоту 3 метра | Работы и услуги |  |  | Исполнитель | Подрядная организация
|  |  | Установка наружных каркасных инвентарных строительных лесов горизонтальной проекции | М2 | 10 | Подрядная организация
| 321134 | Демонтаж теплоизоляции | Работы и услуги |  |  | Исполнитель | Подрядная организация
|  |  | Демонтаж стали оцинкованной толщиной 0,7 мм | М2 | 4 | Подрядная организация
|  |  | Демонтаж теплоизоляционного слоя | М3 | 0.3 | Подрядная организация
| 321136 | Вскрытие люк-лаза DN 600 | Работы и услуги |  |  | Исполнитель | Подрядная организация
|  |  | Вскрытие люк-лаза Ду600 | ШТ | 1 | Подрядная организация
| 321137 | Монтаж подмостей внутри емкости 8м2 гп на высоту 0,5м | Работы и услуги |  |  | Исполнитель | Подрядная организация
|  |  | Установка внутренних строительных подмостей Н-0,5 | М2 | 8 | Подрядная организация
| 321138 | Чистка ёмкостного оборудования 20м2 | Работы и услуги |  |  | Исполнитель | Подрядная организация
|  |  | Зачистка поверхности (очистка щетками) | М2 | 20 | Подрядная организация
| 321144 | Демонтаж подмостей внутри емкости 8м2 гп на высоте 0,5м | Работы и услуги |  |  | Исполнитель | Подрядная организация
|  |  | Разборка внутренних строительных подмостей Н-0,5 | М2 | 8 | Подрядная организация
| 321149 | Монтаж теплоизоляции | Работы и услуги |  |  | Исполнитель | Подрядная организация
|  |  | Монтаж теплоизоляционного слоя (мат из минеральной ваты МП100, δ=60мм. ГОСТ 21880-94) | М3 | 0.3 | Подрядная организация
|  |  | Монтаж стали оцинкованной толщиной 0,7 мм гост 14918-80 | М2 | 4 | Подрядная организация
| 321150 | Демонтаж лесов снаружи ёмкости 10м2 высотой 3 метра | Работы и услуги |  |  | Исполнитель | Подрядная организация
|  |  | Разборка наружных каркасных инвентарных строительных лесов горизонтальной проекции | М2 | 10 | Подрядная организация
| 321135 | Установка стандартных заглушек | Работы и услуги |  |  | Исполнитель | Подрядная организация
|  |  | Установка стандартных межфланцевых заглушек Ду50 Ру100 | ШТ | 5 | Подрядная организация
|  |  | Установка стандартных межфланцевых заглушек Ду80 Ру100 | ШТ | 1 | Подрядная организация
|  |  | Установка стандартных межфланцевых заглушек Ду20 Ру100 | ШТ | 5 | Подрядная организация
|  |  | Установка стандартных межфланцевых заглушек Ду300 Ру100 | ШТ | 2 | Подрядная организация
|  |  | Установка стандартных межфланцевых заглушек Ду300 Ру16 | ШТ | 2 | Подрядная организация
|  |  | Установка стандартных межфланцевых заглушек Ду200 Ру40 | ШТ | 4 | Подрядная организация
|  |  | Установка стандартных межфланцевых заглушек Ду100 Ру40 | ШТ | 2 | Подрядная организация
|  |  | Установка стандартных межфланцевых заглушек Ду100 Ру100 | ШТ | 3 | Подрядная организация
|  |  | Оборудование и материалы |  |  | Поставщик
|  |  | Сталь листовая д-6мм, ГОСТ 19903-89 ст.3 сп. | ТН | 0.03 | Подрядная организация
|  |  | Терморасширенный графит лис. арм б-3м 1500х1500 | ШТ | 1 | Подрядная организация
|  |  | Паронит маслобензостойкий ПМБ 3,0х1500х1500 ГОСТ 481-80 | КГ | 13 | Подрядная организация
| 321140 | Зачистка механизированная поверхности сварного соединения и околошовной зоны до шероховатости не грубее Rz80 | Работы и услуги |  |  | Исполнитель | Подрядная организация
|  |  | Зачистка сварных швов вертикальное (механизированная) | М2 | 1 | Подрядная организация
|  |  | Зачистка сварных швов горизонтальное (механизированная) (механизированная, до шероховатости не грубее Rz80, без снятия усиления сварного шва, ширина свыше 30 мм) | М2 | 1 | Подрядная организация
|  |  | Оборудование и материалы |  |  | Поставщик
|  |  | Шкурка шлифовальная на бумажной основе не водостойкая 3 ГОСТ 6456-82 | М2 | 10 | Подрядная организация
| 321143 | Ремонт, согласно актов выявленных дефектов | Работы и услуги |  |  | Исполнитель | Подрядная организация
|  |  | Зачистка шлифмашинкой под приварку латок | М2 | 0.5 | Подрядная организация
|  |  | Монтаж латок толщиной 4 мм | ТН | 0.002 | Подрядная организация
|  |  | Заварка сварных стыков на латках в 2 подхода | М2 | 4 | Подрядная организация
|  |  | Цветная дефектоскопия сварных швов | М2 | 1 | Подрядная организация
|  |  | Оборудование и материалы |  |  | Поставщик
|  |  | Прокат листовой горячекатаный Б-4 ГОСТ 19903-2015 / Ст3сп3 | ТН | 0.03 | Подрядная организация
|  |  | Электрод Esab-ОК53.70-3,2 | КГ | 5 | Подрядная организация
|  |  | Электрод Esab-OK92.45-3,2 | КГ | 5 | Подрядная организация
| 321145 | Закрытие люк-лаза DN 600 | Работы и услуги |  |  | Исполнитель | Подрядная организация
|  |  | Закрытие люк-лаза Ду600 | ШТ | 1 | Подрядная организация
|  |  | Зачистка зеркал фланцев Ду600 Ру16 | ШТ | 1 | Подрядная организация
|  |  | Оборудование и материалы |  |  | Поставщик
|  |  | Прокладка спирально-навитая RF GR/SS316L DN24", 600# ASME 16.20/ANSI 16.50 (API 601) | ШТ | 2 | Подрядная организация
|  |  | Шпилька для фланцевых соединений М48х3х300 35CrMoA с 2-мя гайками 30CrMoA NB/T47027-2012 | КМП | 10 | Подрядная организация
|  |  | Смазка УСCА Графитовая гост 3333-80 | КГ | 1 | Подрядная организация
| 321146 | Проведение гидравлического испытания аппарата вертикального, работающего под давлением, V= 26м3 | Работы и услуги |  |  | Исполнитель | Подрядная организация
|  |  | Проведение гидравлических испытаний аппарата горизантального работающего под давлением | М3 | 26 | Подрядная организация
|  |  | Оборудование и материалы |  |  | Поставщик
|  |  | Смазка Литол-24 ГОСТ 23258-78 | КГ | 1 | Подрядная организация
|  |  | Лист из терморасширенного графита МГ-140 4,0х1500х1500 | ШТ | 1 | Подрядная организация
|  |  | Паронит маслобензостойкий ПМБ 4,0х1500х1500 ГОСТ 481-80 | КГ | 13 | Подрядная организация
| 321148 | Демонтаж стандартных заглушек | Работы и услуги |  |  | Исполнитель | Подрядная организация
|  |  | Снятие стандартных межфланцевых заглушек Ду50 Ру100 | ШТ | 5 | Подрядная организация
|  |  | Зачистка зеркал фланцев Ду50 Ру100 | ШТ | 10 | Подрядная организация
|  |  | Снятие стандартных межфланцевых заглушек Ду80 Ру100 | ШТ | 1 | Подрядная организация
|  |  | Зачистка зеркал фланцев Ду80 Ру100 | ШТ | 2 | Подрядная организация
|  |  | Снятие стандартных межфланцевых заглушек Ду20 Ру100 | ШТ | 5 | Подрядная организация
|  |  | Зачистка зеркал фланцев Ду20 Ру100 | ШТ | 10 | Подрядная организация
|  |  | Снятие стандартных межфланцевых заглушек Ду100 Ру100 | ШТ | 3 | Подрядная организация
|  |  | Зачистка зеркал фланцев Ду100 Ру100 | ШТ | 6 | Подрядная организация
|  |  | Снятие стандартных межфланцевых заглушек Ду300 Ру100 | ШТ | 2 | Подрядная организация
|  |  | Зачистка зеркал фланцев Ду300 Ру100 | ШТ | 4 | Подрядная организация
|  |  | Снятие стандартных межфланцевых заглушек Ду300 Ру16 | ШТ | 2 | Подрядная организация
|  |  | Зачистка зеркал фланцев Ду300 Ру16 | ШТ | 4 | Подрядная организация
|  |  | Снятие стандартных межфланцевых заглушек Ду200 Ру40 | ШТ | 4 | Подрядная организация
|  |  | Зачистка зеркал фланцев Ду200 Ру40 | ШТ | 8 | Подрядная организация
|  |  | Снятие стандартных межфланцевых заглушек Ду100 Ру40 | ШТ | 2 | Подрядная организация
|  |  | Зачистка зеркал фланцев Ду100 Ру40 | ШТ | 4 | Подрядная организация
|  |  | Оборудование и материалы |  |  | Поставщик
|  |  | Прокладка спирально-навитая RF GR/SS316L GIA DN2", 600# ASME 16.20/ANSI 16.50 (API 601) | ШТ | 10 | Подрядная организация
|  |  | Прокладка спирально-навитая RF GR/SS316L GIA DN3", 600# ASME 16.20/ANSI 16.50 (API 601) | ШТ | 2 | Подрядная организация
|  |  | Прокладка спирально-навитая RF GR/SS316L GIA DN3/4", 600# ASME 16.20/ANSI 16.50 (API 601) | ШТ | 10 | Подрядная организация
|  |  | Прокладка спирально-навитая RF GR/SS316L DN4", 600# ASME 16.20/ANSI 16.50 (API 601) | ШТ | 6 | Подрядная организация
|  |  | Прокладка спирально-навитая RF GR/SS316L GIA DN12", 600# ASME 16.20/ANSI 16.50 (API 601) | ШТ | 4 | Подрядная организация
|  |  | Прокладка спирально-навитая RF GR/SS316L GIA DN12", 150# ASME 16.20/ANSI 16.50 (API 601) | ШТ | 4 | Подрядная организация
|  |  | Прокладка спирально-навитая RF GR304 DN8", 300# SA240 ASME 16.20 | ШТ | 8 | Подрядная организация
|  |  | Прокладка спирально-навитая RF GR/SS316L GIA DN4", 300# ASME 16.20/ANSI 16.50 (API 601) | ШТ | 4 | Подрядная организация
|  |  | Шпилька М16х90 Ст.35 в комплекте с гайками ГОСТ 1050-74 | КМП | 10 | Подрядная организация
|  |  | Задвижка клиновая с КОФ С 09 211 2 Class 600# NPS-2" | КМП | 1 | Подрядная организация
|  |  | Задвижка фланцевая с КОФ RF 600 A105 1 1/2" API 600 | КМП | 6 | Подрядная организация
| 321152 | Уборка после завершения работ рабочего места Вывоз мусора | Работы и услуги |  |  | Исполнитель | Подрядная организация
|  |  | Уборка и вынос мусора на расстояние 15 км | ТН | 0.05 | Подрядная организация
|  |  | Спецтехника |  |  | Исполнитель
|  |  | Автопогрузчик вилочный г/п 2,5 тн | М/Ч | 1 | Подрядная организация
|  |  | Самосвал г/п 5 тн | М/Ч | 2 | Подрядная организация
321153 | 321153, ППР на емкость D-522 CCR ПАУ (2022г.)
103010500VEBV014, D-522 Емкость предназначена для разделения пара от конденсата. Перегретый пар поступает с емкости D-521 в
8898, Емкость вертикальная, инв. 30020921
| 321154 | Освободить от продукта, пропарить, проинертизировать |  |  |  |  | Производство ароматических углеводородов
| 321155 | Установка, подключение освещение снаружи ёмкости |  |  |  |  | ТОО «Нефтестройсервис»
| 321158 | Установка освещения внутри ёмкости |  |  |  |  | ТОО «Нефтестройсервис»
| 321161 | Подготовка к внутреннему осмотру | Работы и услуги |  |  | Исполнитель | Подрядная организация
|  |  | Обеспыливание наружной и внутренней поверхности | М2 | 10 | Подрядная организация
| 321163 | Проведение толщинометрии стенки корпуса стыков 16 |  |  |  |  | Специализированная организация
| 321164 | Проведение В.О. |  |  |  |  | Производство ароматических углеводородов
| 321167 | Демонтаж освещения внутри ёмкости |  |  |  |  | ТОО «Нефтестройсервис»
| 321170 | Устранение замечаний в ходе гидравлического испытания | Работы и услуги |  |  | Исполнитель | Подрядная организация
|  |  | Обтяжка фланцевых соединений в местах пропуска Ду300 Ру40 | ШТ | 2 | Подрядная организация
|  |  | Зачистка зеркал фланцев Ду300 Ру40 | ШТ | 2 | Подрядная организация
|  |  | Переборка фланцевых соединений Ду300 Ру40 | ШТ | 2 | Подрядная организация
| 321172 | Демонтаж освещения снаружи ёмкости |  |  |  |  | ТОО «Нефтестройсервис»
| 321159 | Монтаж лесов внутри емкости 8м2 вп на высоту 3 метра | Работы и услуги |  |  | Исполнитель | Подрядная организация
|  |  | Установка внутренних каркасных инвентарных строительных лесов горизонтальной проекции | М2 | 8 | Подрядная организация
| 321160 | Чистка ёмкостного оборудования 20м2 | Работы и услуги |  |  | Исполнитель | Подрядная организация
|  |  | Зачистка поверхности (очистка щетками) | М2 | 20 | Подрядная организация
| 321166 | Демонтаж лесов внутри емкости 8м2 высотой 3 метра | Работы и услуги |  |  | Исполнитель | Подрядная организация
|  |  | Разборка внутренних каркасных инвентарных строительных лесов горизонтальной проекции | М2 | 8 | Подрядная организация
| 321171 | Демонтаж стандартных заглушек | Работы и услуги |  |  | Исполнитель | Подрядная организация
|  |  | Зачистка зеркал фланцев Ду250 Ру40 | ШТ | 1 | Подрядная организация
|  |  | Снятие стандартных межфланцевых заглушек Ду250 Ру40 | ШТ | 1 | Подрядная организация
|  |  | Зачистка зеркал фланцев Ду150 Ру40 | ШТ | 1 | Подрядная организация
|  |  | Снятие стандартных межфланцевых заглушек Ду150 Ру40 | ШТ | 1 | Подрядная организация
| 321156 | Установка стандартных заглушек | Работы и услуги |  |  | Исполнитель | Подрядная организация
|  |  | Установка стандартных межфланцевых заглушек Ду250 Ру40 | ШТ | 1 | Подрядная организация
|  |  | Установка стандартных межфланцевых заглушек Ду150 Ру40 | ШТ | 1 | Подрядная организация
|  |  | Оборудование и материалы |  |  | Поставщик
|  |  | Сталь листовая д-6мм, ГОСТ 19903-89 ст.3 сп. | ТН | 1 | Подрядная организация
|  |  | Прокат листовой горячекатаный Б-4 ГОСТ 19903-2015 / Ст3сп3 | ТН | 1 | Подрядная организация
|  |  | Терморасширенный графит лис. арм б-3м 1500х1500 | ШТ | 1 | Подрядная организация
|  |  | Паронит маслобензостойкий ПМБ 3,0х1500х1500 ГОСТ 481-80 | КГ | 1 | Подрядная организация
| 321162 | Зачистка механизированная поверхности сварного соединения и околошовной зоны до шероховатости не грубее Rz80 | Работы и услуги |  |  | Исполнитель | Подрядная организация
|  |  | Зачистка сварных швов вертикальное (механизированная) | М2 | 1 | Подрядная организация
|  |  | Зачистка сварных швов горизонтальное (механизированная) (механизированная, до шероховатости не грубее Rz80, без снятия усиления сварного шва, ширина свыше 30 мм) | М2 | 1 | Подрядная организация
|  |  | Оборудование и материалы |  |  | Поставщик
|  |  | Шкурка шлифовальная на бумажной основе не водостойкая 3 ГОСТ 6456-82 | М2 | 1 | Подрядная организация
| 321165 | Ремонт, согласно актов выявленных дефектов | Работы и услуги |  |  | Исполнитель | Подрядная организация
|  |  | Цветная дефектоскопия сварных швов | М2 | 1 | Подрядная организация
|  |  | Заварка сварных стыков на латках в 2 подхода | М2 | 1 | Подрядная организация
|  |  | Монтаж латок толщиной 4 мм | ТН | 0.002 | Подрядная организация
|  |  | Зачистка шлифмашинкой под приварку латок | М2 | 0.5 | Подрядная организация
|  |  | Оборудование и материалы |  |  | Поставщик
|  |  | Электрод Esab-ОК53.70-2,5-350 | КГ | 1 | Подрядная организация
|  |  | Электрод Esab-ОК53.70-2,5-350 | КГ | 1 | Подрядная организация
| 321169 | Проведение гидравлического испытания аппарата вертикального, работающего под давлением, V= 13м3 | Работы и услуги |  |  | Исполнитель | Подрядная организация
|  |  | Проведение гидравлических испытаний аппарата горизантального работающего под давлением | М3 | 13 | Подрядная организация
|  |  | Оборудование и материалы |  |  | Поставщик
|  |  | Смазка Литол-24 ГОСТ 23258-78 | КГ | 1 | Подрядная организация
|  |  | Лист из терморасширенного графита МГ-140 4,0х1500х1500 | ШТ | 1 | Подрядная организация
|  |  | Паронит маслобензостойкий ПМБ 4,0х1500х1500 ГОСТ 481-80 | КГ | 1 | Подрядная организация
| 321157 | Вскрытие люк-лаза DN 600 | Работы и услуги |  |  | Исполнитель | Подрядная организация
|  |  | Вскрытие люк-лаза Ду600 | ШТ | 1 | Подрядная организация
|  |  | Спецтехника |  |  | Исполнитель
|  |  | Автокран г/п 70 тн | М/Ч | 3 | Подрядная организация
| 321168 | Закрытие люк-лаза DN 600 | Работы и услуги |  |  | Исполнитель | Подрядная организация
|  |  | Зачистка зеркал фланцев Ду600 Ру16 | ШТ | 1 | Подрядная организация
|  |  | Закрытие люк-лаза Ду600 | ШТ | 1 | Подрядная организация
|  |  | Оборудование и материалы |  |  | Поставщик
|  |  | Смазка УСCА Графитовая гост 3333-80 | КГ | 1 | Подрядная организация
|  |  | Спецтехника |  |  | Исполнитель
|  |  | Автокран г/п 70 тн | М/Ч | 3 | Подрядная организация
| 321173 | Уборка после завершения работ рабочего места, вывоз мусора | Работы и услуги |  |  | Исполнитель | Подрядная организация
|  |  | Уборка и вынос мусора на расстояние 15 км | ТН | 0.05 | Подрядная организация
|  |  | Спецтехника |  |  | Исполнитель
|  |  | Самосвал г/п 5 тн | М/Ч | 2 | Подрядная организация
321269 | 321269, ППР на емкость D-523 CCR ПАУ (2022г.)
103010500VEBV014, D-522 Емкость предназначена для разделения пара от конденсата. Перегретый пар поступает с емкости D-521 в
8898, Емкость вертикальная, инв. 30020921
| 321270 | Освободить от продукта, пропарить, проинертизировать |  |  |  |  | Производство ароматических углеводородов
| 321271 | Установка, подключение освещение снаружи ёмкости |  |  |  |  | ТОО «Нефтестройсервис»
| 321278 | Подготовка к внутреннему осмотру | Работы и услуги |  |  | Исполнитель | Подрядная организация
|  |  | Обеспыливание наружной и внутренней поверхности | М2 | 10 | Подрядная организация
| 321280 | Проведение толщинометрии стенки корпуса стыков 16 |  |  |  |  | Специализированная организация
| 321281 | Проведение В.О. |  |  |  |  | Производство ароматических углеводородов
| 321286 | Устранение замечаний в ходе гидравлического испытания | Работы и услуги |  |  | Исполнитель | Подрядная организация
|  |  | Обтяжка фланцевых соединений в местах пропуска Ду300 Ру40 | ШТ | 2 | Подрядная организация
|  |  | Зачистка зеркал фланцев Ду300 Ру40 | ШТ | 2 | Подрядная организация
|  |  | Переборка фланцевых соединений Ду300 Ру40 | ШТ | 2 | Подрядная организация
| 321290 | Демонтаж освещения снаружи ёмкости |  |  |  |  | ТОО «Нефтестройсервис»
| 321272 | Монтаж лесов снаружи ёмкости 10м2 вп на высоту 3 метра | Работы и услуги |  |  | Исполнитель | Подрядная организация
|  |  | Установка наружных каркасных инвентарных строительных лесов вертикальной проекции | М2 | 10 | Подрядная организация
| 321273 | Демонтаж теплоизоляции | Работы и услуги |  |  | Исполнитель | Подрядная организация
|  |  | Демонтаж стали оцинкованной толщиной 0,7 мм | М2 | 4 | Подрядная организация
|  |  | Демонтаж теплоизоляционного слоя | М3 | 0.3 | Подрядная организация
| 321275 | Вскрытие люк-лаза DN 500 | Работы и услуги |  |  | Исполнитель | Подрядная организация
|  |  | Вскрытие люк-лаза Ду500 | ШТ | 1 | Подрядная организация
| 321276 | Монтаж подмостей внутри емкости 8м2 вп на высоту 0,5м | Работы и услуги |  |  | Исполнитель | Подрядная организация
|  |  | Установка внутренних строительных подмостей Н-0,5 | М2 | 8 | Подрядная организация
| 321277 | Чистка ёмкостного оборудования 20м2 | Работы и услуги |  |  | Исполнитель | Подрядная организация
|  |  | Зачистка поверхности (очистка щетками) | М2 | 20 | Подрядная организация
| 321283 | Демонтаж подмостей внутри емкости 8м2 вп с высоты 0,5м | Работы и услуги |  |  | Исполнитель | Подрядная организация
|  |  | Разборка внутренних строительных подмостей Н-0,5 | М2 | 8 | Подрядная организация
| 321288 | Монтаж теплоизоляции | Работы и услуги |  |  | Исполнитель | Подрядная организация
|  |  | Монтаж теплоизоляционного слоя (мат из минеральной ваты МП100, δ=60мм. ГОСТ 21880-94) | М3 | 0.3 | Подрядная организация
|  |  | Монтаж стали оцинкованной толщиной 0,7 мм гост 14918-80 | М2 | 4 | Подрядная организация
| 321289 | Демонтаж лесов снаружи ёмкости 10м2 высотой 3 метра | Работы и услуги |  |  | Исполнитель | Подрядная организация
|  |  | Разборка наружных каркасных инвентарных строительных лесов вертикальной проекции | М2 | 10 | Подрядная организация
| 321274 | Установка стандартных заглушек | Работы и услуги |  |  | Исполнитель | Подрядная организация
|  |  | Установка стандартных межфланцевых заглушек Ду300 Ру16 | ШТ | 2 | Подрядная организация
|  |  | Установка стандартных межфланцевых заглушек Ду50 Ру16 | ШТ | 1 | Подрядная организация
|  |  | Установка стандартных межфланцевых заглушек Ду80 Ру16 | ШТ | 2 | Подрядная организация
|  |  | Установка стандартных межфланцевых заглушек Ду150 Ру16 | ШТ | 1 | Подрядная организация
|  |  | Оборудование и материалы |  |  | Поставщик
|  |  | Сталь листовая д-6мм, ГОСТ 19903-89 ст.3 сп. | ТН | 0.03 | Подрядная организация
|  |  | Терморасширенный графит лис. арм б-3м 1500х1500 | ШТ | 1 | Подрядная организация
|  |  | Паронит маслобензостойкий ПМБ 3,0х1500х1500 ГОСТ 481-80 | КГ | 13 | Подрядная организация
| 321279 | Зачистка механизированная поверхности сварного соединения и околошовной зоны до шероховатости не грубее Rz80 | Работы и услуги |  |  | Исполнитель | Подрядная организация
|  |  | Зачистка сварных швов вертикальное (механизированная) | М2 | 1 | Подрядная организация
|  |  | Зачистка сварных швов (механизированная, до шероховатости не грубее Rz80, без снятия усиления сварного шва, ширина свыше 30 мм) | М2 | 1 | Подрядная организация
|  |  | Оборудование и материалы |  |  | Поставщик
|  |  | Шкурка шлифовальная на бумажной основе не водостойкая 3 ГОСТ 6456-82 | М2 | 7 | Подрядная организация
| 321282 | Ремонт, согласно актов выявленных дефектов | Работы и услуги |  |  | Исполнитель | Подрядная организация
|  |  | Зачистка шлифмашинкой под приварку латок | М2 | 0.5 | Подрядная организация
|  |  | Монтаж латок толщиной 4 мм | ТН | 0.002 | Подрядная организация
|  |  | Заварка сварных стыков на латках в 2 подхода | М2 | 4 | Подрядная организация
|  |  | Цветная дефектоскопия сварных швов | М2 | 1 | Подрядная организация
|  |  | Оборудование и материалы |  |  | Поставщик
|  |  | Прокат листовой горячекатаный Б-4 ГОСТ 19903-2015 / Ст3сп3 | ТН | 0.03 | Подрядная организация
|  |  | Электрод Esab-ОК53.70-2,5-350 | КГ | 5 | Подрядная организация
|  |  | Электрод Esab-ОК92.45-2,5-350 | КГ | 5 | Подрядная организация
| 321284 | Закрытие люк-лаза DN 500 | Работы и услуги |  |  | Исполнитель | Подрядная организация
|  |  | Закрытие люк-лаза Ду500 | ШТ | 1 | Подрядная организация
|  |  | Зачистка зеркал фланцев Ду500 Ру16 | М2 | 1 | Подрядная организация
|  |  | Оборудование и материалы |  |  | Поставщик
|  |  | Прокладка спирально-навитая RF GR/SS316L DN20", 150# ASME 16.20/ANSI 16.50 (API 601) | ШТ | 1 | Подрядная организация
|  |  | Смазка УСCА Графитовая гост 3333-80 | КГ | 1 | Подрядная организация
| 321285 | Проведение гидравлического испытания аппарата вертикального, работающего под давлением, V= 10,6м3 | Работы и услуги |  |  | Исполнитель | Подрядная организация
|  |  | Проведение гидравлических испытаний аппарата вертикального работающего под давлением | М3 | 10.6 | Подрядная организация
|  |  | Оборудование и материалы |  |  | Поставщик
|  |  | Смазка Литол-24 ГОСТ 23258-78 | КГ | 1 | Подрядная организация
|  |  | Лист из терморасширенного графита МГ-140 4,0х1500х1500 | ШТ | 1 | Подрядная организация
|  |  | Паронит маслобензостойкий ПМБ 4,0х1500х1500 ГОСТ 481-80 | КГ | 13 | Подрядная организация
| 321287 | Демонтаж стандартных заглушек | Работы и услуги |  |  | Исполнитель | Подрядная организация
|  |  | Снятие стандартных межфланцевых заглушек Ду300 Ру16 | ШТ | 2 | Подрядная организация
|  |  | Зачистка зеркал фланцев Ду300 Ру16 | ШТ | 4 | Подрядная организация
|  |  | Снятие стандартных межфланцевых заглушек Ду50 Ру16 | ШТ | 1 | Подрядная организация
|  |  | Зачистка зеркал фланцев Ду50 Ру16 | ШТ | 2 | Подрядная организация
|  |  | Снятие стандартных межфланцевых заглушек Ду80 Ру16 | ШТ | 2 | Подрядная организация
|  |  | Зачистка зеркал фланцев Ду80 Ру16 | ШТ | 4 | Подрядная организация
|  |  | Снятие стандартных межфланцевых заглушек Ду150 Ру16 | ШТ | 1 | Подрядная организация
|  |  | Зачистка зеркал фланцев Ду150 Ру16 | ШТ | 2 | Подрядная организация
|  |  | Оборудование и материалы |  |  | Поставщик
|  |  | Прокладка спирально-навитая RF GR/SS316L GIA DN12", 150# ASME 16.20/ANSI 16.50 (API 601) | ШТ | 4 | Подрядная организация
|  |  | Прокладка спирально-навитая RF GR/SS316L GIA DN2", 150# ASME 16.20/ANSI 16.50 (API 601) | ШТ | 2 | Подрядная организация
|  |  | Прокладка спирально-навитая RF GR/SS316L GIA DN3", 150# ASME 16.20/ANSI 16.50 (API 601) | ШТ | 4 | Подрядная организация
|  |  | Прокладка спирально-навитая RF GR304 DN6", 150# SA240 ASME 16.20 | ШТ | 2 | Подрядная организация
| 321291 | Уборка после завершения работ рабочего места Вывоз мусора | Работы и услуги |  |  | Исполнитель | Подрядная организация
|  |  | Уборка и вынос мусора на расстояние 15 км | ТН | 0.05 | Подрядная организация
|  |  | Спецтехника |  |  | Исполнитель
|  |  | Автопогрузчик вилочный г/п 2,5 тн | М/Ч | 1 | Подрядная организация
|  |  | Самосвал г/п 5 тн | М/Ч | 2 | Подрядная организация
326675 | 326675, ППР на реактор R-101 CCR ПАУ (2022г.)
103010100VERE001, R-101 Стабильный риформат с печи Н-101 поступает в реактор риформинга Р-101 для увеличения октанового числ
8812, R-101 Вертикальный реактор риформинга, высота - 12143мм, диаметр - 2300мм, инв. 30020758
| 326676 | Аппарат отсечь от смежного оборуд. и системы трубопр.запорной арматурой |  |  |  |  | Производство ароматических углеводородов
| 326677 | Освободить аппарат от н/продукта, продуть инертным газом, охладить до температуры окружающей среды. |  |  |  |  | Производство ароматических углеводородов
| 326678 | Установка освещения снаружи реактора |  |  |  |  | ТОО «Нефтестройсервис»
| 326679 | Монтаж строительных лесов 130м2 на высоту 3 метра | Работы и услуги |  |  | Исполнитель | Подрядная организация
|  |  | Установка наружных каркасных инвентарных строительных лесов вертикальной проекции | М2 | 130 | Подрядная организация
| 326680 | Демонтаж теплоизоляции (мин.вата 2,25м3, оцин,лист 18,6м2) | Работы и услуги |  |  | Исполнитель | Подрядная организация
|  |  | Демонтаж стали оцинкованной толщиной 0,7 мм | М2 | 18.6 | Подрядная организация
|  |  | Демонтаж теплоизоляционного слоя | М3 | 2.25 | Подрядная организация
| 326681 | Установка стандартных межфланцевых заглушек | Работы и услуги |  |  | Исполнитель | Подрядная организация
|  |  | Установка стандартных межфланцевых заглушек Ду500 Ру16 | ШТ | 2 | Подрядная организация
|  |  | Установка стандартных межфланцевых заглушек Ду80 Ру100 | ШТ | 12 | Подрядная организация
|  |  | Установка стандартных межфланцевых заглушек Ду50 Ру100 | ШТ | 12 | Подрядная организация
|  |  | Установка стандартных межфланцевых заглушек Ду80 Ру40 | ШТ | 1 | Подрядная организация
|  |  | Установка стандартных межфланцевых заглушек Ду50 Ру40 | ШТ | 3 | Подрядная организация
|  |  | Оборудование и материалы |  |  | Поставщик
|  |  | Сталь листовая д-6мм, ГОСТ 19903-89 ст.3 сп. | ТН | 0.03 | Подрядная организация
|  |  | Терморасширенный графит лис. арм б-3м 1500х1500 | ШТ | 2 | Подрядная организация
|  |  | Паронит маслобензостойкий ПМБ 3,0х1500х1500 ГОСТ 481-80 | КГ | 23 | Подрядная организация
| 326682 | Демонтаж трубопроводов по катализатору Ду50 длиной 1шт=4м. Общее кол-во трубопроводов 4 шт. | Работы и услуги |  |  | Исполнитель | Подрядная организация
|  |  | Демонтаж технологических трубопроводов Ду50 Ру100 | ТН | 0.067 | Подрядная организация
| 326683 | Демонтаж отвода Ду800 массой 0,8 тн | Работы и услуги |  |  | Исполнитель | Подрядная организация
|  |  | Демонтаж отвода 90 градусов Ду800 Ру100 | ТН | 0.8 | Подрядная организация
|  |  | Спецтехника |  |  | Исполнитель
|  |  | Автокран г/п 100 тн | М/Ч | 3 | Подрядная организация
| 326684 | Установка освещения внутри реактора |  |  |  |  | ТОО «Нефтестройсервис»
| 326685 | Демонтаж внутренних устройств | Работы и услуги |  |  | Исполнитель | Подрядная организация
|  |  | Демонтаж оборудования | тн | 0.2 | Подрядная организация
| 326686 | Чистка внутри реактора 40м2 | Работы и услуги |  |  | Исполнитель | Подрядная организация
|  |  | Обеспыливание наружной и внутренней поверхности | М2 | 50 | Подрядная организация
|  |  | Оборудование и материалы |  |  | Поставщик
|  |  | Шкурка шлифовальная на бумажной основе не водостойкая 3 ГОСТ 6456-82 | М2 | 8 | Подрядная организация
| 326687 | Зачистка механизированная поверхности сварного соединения и околошовной зоны до шероховатости не грубее Rz80 | Работы и услуги |  |  | Исполнитель | Подрядная организация
|  |  | Зачистка сварных швов вертикальное (механизированная) | М2 | 1 | Подрядная организация
|  |  | Зачистка сварных швов (механизированная, до шероховатости не грубее Rz80, без снятия усиления сварного шва, ширина свыше 30 мм) | М2 | 1 | Подрядная организация
| 326688 | Проведение В.О. и ревизий совместно с представителем лицензиара |  |  |  |  | Производство ароматических углеводородов
| 326689 | Ремонт согласно акта отбраковки | Работы и услуги |  |  | Исполнитель | Подрядная организация
|  |  | Зачистка шлифмашинкой под приварку латок | М2 | 0.5 | Подрядная организация
|  |  | Монтаж латок толщиной 4 мм | ТН | 0.002 | Подрядная организация
|  |  | Монтаж латок толщиной 6 мм | ТН | 0.005 | Подрядная организация
|  |  | Заварка сварных стыков на латках в 2 подхода | ШТ | 6 | Подрядная организация
|  |  | Цветная дефектоскопия сварных швов | м2 | 1 | Подрядная организация
|  |  | Оборудование и материалы |  |  | Поставщик
|  |  | Пруток присадочный 2,0x1000 мм, OK Tigrod 347(1622) AWS A5.9 | КГ | 5 | Подрядная организация
|  |  | Прокат листовой горячекатаный Б-4 ГОСТ 19903-2015 / Ст3сп3 | ТН | 0.03 | Подрядная организация
|  |  | Электрод Esab-ОК53.70-2,5-350 | КГ | 10 | Подрядная организация
|  |  | Электрод Esab-ОК92.45-2,5-350 | КГ | 10 | Подрядная организация
|  |  | Лист нержавеющая сталь AISI 321 4х1500х3000 | ЛИС | 2 | Подрядная организация
|  |  | Лист нержавеющая сталь AISI 321 6х1500х3000 | ЛИС | 2 | Подрядная организация
| 326690 | Монтаж внутренних устройств 0.2тн | Работы и услуги |  |  | Исполнитель | Подрядная организация
|  |  | Обеспыливание наружной и внутренней поверхности | М2 | 50 | Подрядная организация
|  |  | Монтаж оборудования | ТН | 0.2 | Подрядная организация
|  |  | Оборудование и материалы |  |  | Поставщик
|  |  | Шпилька с гайкой А1М16х2,0-6Gх90.08Х18Н10.IV.3 ГОСТ 9066-75/ А16х2,0-7H.08Х18Н10Т.IV.3 ГОСТ 9064-75 | КМП | 60 | Подрядная организация
|  |  | Болт с резьбой по всей длине М12х1,7х80 12Х18Н10Т 8.8 DIN 933 | ШТ | 60 | Подрядная организация
|  |  | Ткань асбестовая АТ-2 200мм ГОСТ 6102-94 | М2 | 50 | Подрядная организация
|  |  | Смазка УСCА Графитовая гост 3333-80 | КГ | 5 | Подрядная организация
| 326691 | Демонтаж освещения внутри реактора |  |  |  |  | ТОО «Нефтестройсервис»
| 326692 | Монтаж отвода Ду800 массой 0,8 тн | Работы и услуги |  |  | Исполнитель | Подрядная организация
|  |  | Монтаж отвода 90 градусов Ду800 Ру100 | ТН | 0.8 | Подрядная организация
|  |  | Спецтехника |  |  | Исполнитель
|  |  | Автокран г/п 100 тн | М/Ч | 3 | Подрядная организация
| 326693 | Монтаж трубопроводов по катализатору Ду50 длиной 1шт=4м. Общее кол-во трубопроводов 4 шт=67кг | Работы и услуги |  |  | Исполнитель | Подрядная организация
|  |  | Монтаж технологических трубопроводов Ду50 Ру100 | ТН | 0.067 | Подрядная организация
|  |  | Оборудование и материалы |  |  | Поставщик
|  |  | Прокладка восьмиугольного сечения RTJ R DN3", 600# 304 High Temperature(>=650C) ASME B16.20 (для ASME B16.5) | ШТ | 3 | Подрядная организация
|  |  | Прокладка восьмиугольного сечения RTJ R DN2", 600# 304 High Temperature(>=650C) ASME B16.20 (для ASME B16.5) | ШТ | 3 | Подрядная организация
|  |  | Прокладка спирально-навитая RF GR/SS316L GIA DN3", 300# ASME 16.20/ANSI 16.50 (API 601) | ШТ | 2 | Подрядная организация
|  |  | Прокладка спирально-навитая RF GR/SS316L GIA DN2", 300# ASME 16.20/ANSI 16.50 (API 601) | ШТ | 6 | Подрядная организация
| 326694 | Проведение пневматического испытания V=32,8 м3 (проверка на герметичность фланцевых соединений) | Работы и услуги |  |  | Исполнитель | Подрядная организация
|  |  | Проведение пневматических испытаний аппарата вертикального работающего под давлением | М3 | 32.8 | Подрядная организация
|  |  | Оборудование и материалы |  |  | Поставщик
|  |  | Смазка Литол-24 ГОСТ 23258-78 | КГ | 5 | Подрядная организация
|  |  | Лист из терморасширенного графита МГ-140 4,0х1500х1500 | ШТ | 2 | Подрядная организация
|  |  | Паронит маслобензостойкий ПМБ 4,0х1500х1500 ГОСТ 481-80 | КГ | 23 | Подрядная организация
| 326695 | Устранение замечаний в ходе выявления | Работы и услуги |  |  | Исполнитель | Подрядная организация
|  |  | Обтяжка фланцевых соединений в местах пропуска Ду300 Ру100 | ШТ | 4 | Подрядная организация
|  |  | Зачистка зеркал фланцев Ду300 Ру100 | ШТ | 4 | Подрядная организация
|  |  | Переборка фланцевых соединений Ду300 Ру100 | ШТ | 4 | Подрядная организация
| 326696 | Демонтаж стандартных межфланцевых заглушек | Работы и услуги |  |  | Исполнитель | Подрядная организация
|  |  | Установка стандартных межфланцевых заглушек Ду500 Ру16 | ШТ | 2 | Подрядная организация
|  |  | Зачистка зеркал фланцев Ду800 Ру100 | ШТ | 4 | Подрядная организация
|  |  | Снятие стандартных межфланцевых заглушек Ду80 Ру100 | ШТ | 12 | Подрядная организация
|  |  | Зачистка зеркал фланцев Ду80 Ру100 | ШТ | 24 | Подрядная организация
|  |  | Снятие стандартных межфланцевых заглушек Ду50 Ру100 | ШТ | 12 | Подрядная организация
|  |  | Зачистка зеркал фланцев Ду50 Ру100 | ШТ | 24 | Подрядная организация
|  |  | Снятие стандартных межфланцевых заглушек Ду50 Ру40 | ШТ | 3 | Подрядная организация
|  |  | Снятие стандартных межфланцевых заглушек Ду80 Ру40 | ШТ | 1 | Подрядная организация
|  |  | Зачистка зеркал фланцев Ду50 Ру40 | ШТ | 6 | Подрядная организация
|  |  | Зачистка зеркал фланцев Ду80 Ру40 | ШТ | 2 | Подрядная организация
| 326697 | Монтаж теплоизоляции (мин.вата 2,25м3, оцин,лист 18,6м2) | Работы и услуги |  |  | Исполнитель | Подрядная организация
|  |  | Монтаж теплоизоляционного слоя (Материал рулонный муллитокремнеземистый марки МКРР-130 ГОСТ 23619-79, δ=60мм) | М3 | 2.25 | Подрядная организация
|  |  | Монтаж стали оцинкованной толщиной 0,7 мм гост 14918-80 | М2 | 18.6 | Подрядная организация
| 326698 | Демонтаж строительных лесов 130м2 высотой 3 метра | Работы и услуги |  |  | Исполнитель | Подрядная организация
|  |  | Разборка наружных каркасных инвентарных строительных лесов вертикальной проекции | М2 | 130 | Подрядная организация
| 326699 | Демонтаж освещения снаружи реактора |  |  |  |  | ТОО «Нефтестройсервис»
| 326700 | Уборка после завершения работ рабочего места, вывоз мусора. | Работы и услуги |  |  | Исполнитель | Подрядная организация
|  |  | Уборка и вынос мусора на расстояние 15 км | ТН | 0.1 | Подрядная организация
|  |  | Спецтехника |  |  | Исполнитель
|  |  | Самосвал г/п 5 тн | М/Ч | 2 | Подрядная организация
|  |  | Автопогрузчик вилочный г/п 2,5 тн | М/Ч | 1 | Подрядная организация
334695 | 334695, Замена теплообменника Е-104 (в сборе с опрессовочным устройством) CCR ПАУ (2022г.)
103010100HE, Теплообменники
| 334602 | Освободить холодильник сепаратора Е-104 от н/продукта, продуть. |  |  |  |  | Производство ароматических углеводородов
|  | Установка, подключение освещение снаружи теплообменника, после окончания работ демонтировать освещение |  |  |  |  | ТОО «Нефтестройсервис»
|  | Монтаж инвентарных лесов на высоту 3 метра | Работы и услуги |  |  | Исполнитель | Подрядная организация
|  |  | Установка наружных каркасных инвентарных строительных лесов горизонтальной проекции | М2 | 24 | Подрядная организация
| 334603 | Монтаж заглушек | Работы и услуги |  |  | Исполнитель | Подрядная организация
|  |  | Установка стандартных межфланцевых заглушек Ду500 Ру40 | ШТ | 2 | Подрядная организация
|  |  | Установка стандартных межфланцевых заглушек Ду300 Ру16 | ШТ | 4 | Подрядная организация
|  |  | Установка стандартных межфланцевых заглушек Ду500 Ру16 | ШТ | 2 | Подрядная организация
| 334604 | Демонтаж распредкамеры теплообменника массой 850кг | Работы и услуги |  |  | Исполнитель | Подрядная организация
|  |  | Демонтаж распределительной камеры теплообменника | ТН | 0.85 | Подрядная организация
|  |  | Спецтехника |  |  | Исполнитель
|  |  | Автокран г/п 100 тн | М/Ч | 3 | Подрядная организация
|  | Демонтаж колпака теплообменника массой 750кг | Работы и услуги |  |  | Исполнитель | Подрядная организация
|  |  | Демонтаж колпака теплообменника | ТН | 0.75 | Подрядная организация
|  |  | Спецтехника |  |  | Исполнитель
|  |  | Автокран г/п 100 тн | М/Ч | 3 | Подрядная организация
| 334605 | Демонтаж плавающей головки трубного пучка | Работы и услуги |  |  | Исполнитель | Подрядная организация
|  |  | Демонтаж плавающей головки трубного пучка | ТН | 0.4 | Подрядная организация
|  |  | Спецтехника |  |  | Исполнитель
|  |  | Автокран г/п 100 тн | М/Ч | 2 | Подрядная организация
|  | Выемка трубного пучка Ø1400мм, длиной 4700мм, массой - 7380кг | Работы и услуги |  |  | Исполнитель | Подрядная организация
Демонтаж трубного пучка теплообменника
|  |  | Спецтехника |  |  | Исполнитель
|  |  | Автокран г/п 100 тн | М/Ч | 3 | Подрядная организация
|  |  | Гусичный трактор с лебедкой | М/Ч | 3 | Подрядная организация
|  | Погрузка трубного пучка, на тралл автокраном.(вес=7,3 тонн) | Работы и услуги |  |  | Исполнитель | Подрядная организация
|  |  | Погрузка для транспортировки | ТН | 7.3 | Подрядная организация
|  |  | Спецтехника |  |  | Исполнитель
|  |  | Седельный тягач с полуприцепом г/п 24 тн | М/Ч | 2 | Подрядная организация
|  |  | Автокран г/п 100 тн | М/Ч | 3 | Подрядная организация
|  | Перевозка трубного пучка, траллом на расстояние-1км.(вес=7,3 тонн) | Работы и услуги |  |  | Исполнитель | Подрядная организация
|  |  | Транспортировка оборудования на расстояние 1,0 км | ТН | 7.3 | Подрядная организация
|  |  | Спецтехника |  |  | Исполнитель
|  |  | Седельный тягач с полуприцепом г/п 24 тн | М/Ч | 2 | Подрядная организация
|  | Выгрузка трубного пучка, с тралла автокраном на площадку для мытья.(вес=7,3 тонн) | Работы и услуги |  |  | Исполнитель | Подрядная организация
|  |  | Выгрузка оборудования на площадке | ТН | 7.3 | Подрядная организация
|  |  | Спецтехника |  |  | Исполнитель
|  |  | Автокран г/п 100 тн | М/Ч | 3 | Подрядная организация
|  | Гидромеханическая читска корпуса, распр.камеры и трубного пучка. | Работы и услуги |  |  | Исполнитель | Подрядная организация
|  |  | Гидроструйная чистка внутренней поверхности межтрубного пространства | М2 | 12 | Специализированная организация
|  |  | Гидроструйная чистка внутренней поверхности корпуса теплообменника | М2 | 12 | Специализированная организация
|  |  | Гидроструйная чистка внутренней поверхности трубного пучка | М2 | 12 | Специализированная организация
|  | Зачистка сварных швов обечаек корпусов, крышек, колпаков, распределительных камер для проведения В.О | Работы и услуги |  |  | Исполнитель | Подрядная организация
|  |  | Зачистка сварных швов горизонтальное (механизированная) (механизированная, до шероховатости не грубее Rz80, без снятия усиления сварного шва, ширина свыше 30 мм) | М2 | 1 | Подрядная организация
|  | Проведение В.О., толщинометрии корпуса, колпака и распр.камеры. |  |  |  |  | Специализированная организация
|  | Устарнение замечаний выявленных в ходе проведения В.О., дефектоскопии. | Работы и услуги |  |  | Исполнитель | Подрядная организация
|  |  | Монтаж латок толщиной 4 мм | ТН | 0.002 | Подрядная организация
|  |  | Зачистка шлифмашинкой под приварку латок | М2 | 0.5 | Подрядная организация
|  |  | Заварка сварных стыков на латках в 2 подхода | ШТ | 2 | Подрядная организация
|  |  | Цветная дефектоскопия сварных швов | М2 | 0.5 | Подрядная организация
|  | Ремонт трубного пучка | Работы и услуги |  |  | Исполнитель | Подрядная организация
|  |  | Обварка сварных швов | м | 1 | Подрядная организация
|  | Погрузка трубного пучка, на тралл автокраном, с площадки для мытья.(вес=7,3 тонн) | Работы и услуги |  |  | Исполнитель | Подрядная организация
|  |  | Загрузка оборудования для транспортировки | ТН | 7.3 | Подрядная организация
|  |  | Спецтехника |  |  | Исполнитель
|  |  | Седельный тягач с полуприцепом г/п 24 тн | М/Ч | 2 | Подрядная организация
|  |  | Автокран г/п 100 тн | М/Ч | 3 | Подрядная организация
|  | Перевозка трубного пучка, траллом на расстояние-1км(вес=7,3 тонн) | Работы и услуги |  |  | Исполнитель | Подрядная организация
|  |  | Транспортировка оборудования на расстояние 1,0 км | ТН | 7.3 | Подрядная организация
|  | Монтаж трубного пучка, .(вес=7,3 тонн) | Работы и услуги |  |  | Исполнитель | Подрядная организация
|  |  | Монтаж трубного пучка теплообменника | ТН | 7.3 | Подрядная организация
|  |  | Спецтехника |  |  | Исполнитель
|  |  | Автокран г/п 100 тн | М/Ч | 3 | Подрядная организация
|  |  | Гусичный трактор с лебедкой | М/Ч | 3 | Подрядная организация
|  | Монтаж опрессовочного устройства в виде фланца (950кг) | Работы и услуги |  |  | Исполнитель | Подрядная организация
|  |  | Монтаж опрессовочного устройства Ду1200 | тн | 0.95 | Подрядная организация
|  |  | Оборудование и материалы |  |  | Поставщик
|  |  | Опресовочное устройсво пучка теплообменника | компл | 1 | Подрядная организация
|  |  | Спецтехника |  |  | Исполнитель
|  |  | Автокран г/п 100 тн | М/Ч | 2 | Подрядная организация
|  |  | Автопогрузчик вилочный г/п 2,5 тн | М/Ч | 1 | Подрядная организация
|  | Опрессовка пучка теплообменника (Г.И. межтрубное пространство) 8м3 | Работы и услуги |  |  | Исполнитель | Подрядная организация
|  |  | Проведение гидравлических испытаний аппарата горизантального работающего под давлением | М3 | 8 | Подрядная организация
|  | Устранение замечаний в ходе выявления опрессовки пучка | Работы и услуги |  |  | Исполнитель | Подрядная организация
|  |  | Монтаж заглушек Ду25 Ру40 | шт | 30 | Подрядная организация
|  | Демонтаж опрессовочного устройства | Работы и услуги |  |  | Исполнитель | Подрядная организация
|  |  | Демонтаж опрессовочного устройства Ду1200 | тн | 0.95 | Подрядная организация
|  |  | Спецтехника |  |  | Исполнитель
|  |  | Автокран г/п 100 тн | М/Ч | 2 | Подрядная организация
|  |  | Автопогрузчик вилочный г/п 2,5 тн | М/Ч | 1 | Подрядная организация
|  | Монтаж плавующей головки трубного пучка(0,4тн) | Работы и услуги |  |  | Исполнитель | Подрядная организация
|  |  | Монтаж оборудования | ТН | 0.4 | Подрядная организация
|  |  | Оборудование и материалы |  |  | Поставщик
|  |  | СНП 1192х1160 с одной перегородкой ширина перегородки 10мм кампрофаил | ШТ | 1 | Подрядная организация
|  |  | Спецтехника |  |  | Исполнитель
|  |  | Автокран г/п 100 тн | М/Ч | 3 | Подрядная организация
|  | Монтаж распредкамеры (0,85) | Работы и услуги |  |  | Исполнитель | Подрядная организация
|  |  | Монтаж распределительной камеры теплообменника | ТН | 0.85 | Подрядная организация
|  |  | Оборудование и материалы |  |  | Поставщик
|  |  | СНП 1275,5х1239,5х1195,5 (с внутренним кольцом) | ШТ | 1 | Подрядная организация
|  |  | СНП 1275,5х1239,5х1195,5 с двумя перегородками по центрам перегородок 410мм,ширина перегородки 10мм | ШТ | 1 | Подрядная организация
|  |  | Спецтехника |  |  | Исполнитель
|  |  | Автокран г/п 100 тн | М/Ч | 3 | Подрядная организация
|  | Монтаж колпака теплообменника(0,75) | Работы и услуги |  |  | Исполнитель | Подрядная организация
|  |  | Монтаж крышки (колпака) теплообменника | ТН | 0.75 | Подрядная организация
|  |  | Оборудование и материалы |  |  | Поставщик
|  |  | СНП 1373,5х1337,5х1299,5 (с внутренним кольцом) | ШТ | 1 | Подрядная организация
|  |  | Спецтехника |  |  | Исполнитель
|  |  | Автокран г/п 100 тн | М/Ч | 3 | Подрядная организация
|  | Установка манометрической сборки и опрессовочного аппарата |  |  |  |  | Подрядная организация
|  | Проведение Г.И. корпуса теплообменника 8,9м3 | Работы и услуги |  |  | Исполнитель | Подрядная организация
|  |  | Проведение гидравлических испытаний аппарата горизантального работающего под давлением | М3 | 8.9 | Подрядная организация
|  | Устранение замечаний в ходе выявления | Работы и услуги |  |  | Исполнитель | Подрядная организация
|  |  | Обтяжка фланцевых соединений в местах пропуска Ду1400 Ру40 | ШТ | 2 | Подрядная организация
|  |  | Зачистка зеркал фланцев Ду1400 Ру40 | ШТ | 2 | Подрядная организация
|  |  | Переборка фланцевых соединений Ду1400 Ру40 | ШТ | 2 | Подрядная организация
|  | Снятие манометрической сборки и опрессовочного аппарата |  |  |  |  | Подрядная организация
|  | Демонтаж межфланцевых заглушек | Работы и услуги |  |  | Исполнитель | Подрядная организация
|  |  | Снятие стандартных межфланцевых заглушек Ду500 Ру16 | ШТ | 2 | Подрядная организация
|  |  | Снятие стандартных межфланцевых заглушек Ду500 Ру40 | ШТ | 2 | Подрядная организация
|  |  | Снятие стандартных межфланцевых заглушек Ду300 Ру16 | шт | 4 | Подрядная организация
|  |  | Зачистка зеркал фланцев Ду500 Ру40 | ШТ | 4 | Подрядная организация
|  |  | Зачистка зеркал фланцев Ду500 Ру16 | ШТ | 4 | Подрядная организация
|  |  | Зачистка зеркал фланцев Ду300 Ру16 | ШТ | 8 | Подрядная организация
|  |  | Оборудование и материалы |  |  | Поставщик
|  |  | Прокладка спирально-навитая RF GR/SS316L GIA DN12", 150# ASME 16.20/ANSI 16.50 (API 601) | ШТ | 8 | Подрядная организация
|  |  | Прокладка спирально-навитая RF GR/SS316L DN20", 150# ASME 16.20/ANSI 16.50 (API 601) | ШТ | 4 | Подрядная организация
|  |  | Прокладка спирально-навитая RF GR/SS316L DN20", 300# ASME 16.20/ANSI 16.50 (API 601) | ШТ | 4 | Подрядная организация
|  | Демонтаж строительных лесов 24м2 высотой 3 метра | Работы и услуги |  |  | Исполнитель | Подрядная организация
|  |  | Разборка наружных каркасных инвентарных строительных лесов горизонтальной проекции | М2 | 24 | Подрядная организация
|  | Демонтаж освещения снаружи теплообменника |  |  |  |  | ТОО «Нефтестройсервис»
|  | Уборка рабочего места под метлу Вывоз мусора 0,1тн | Работы и услуги |  |  | Исполнитель | Подрядная организация
|  |  | Уборка и вынос мусора на расстояние 15 км | ТН | 0.1 | Подрядная организация
|  |  | Спецтехника |  |  | Исполнитель
|  |  | Самосвал г/п 5 тн | М/Ч | 2 | Подрядная организация
335835 | 335835, Замена теплообменника Е-525 (в сборе с опрессовочным устройством) CCR ПАУ (2022г.)
103010100HE, Теплообменники
| 335836 | Подготовить аппарат к демонтажу |  |  |  |  | Производство ароматических углеводородов
|  | Монтаж инвентарных лесов на высоту 3 метра | Работы и услуги |  |  | Исполнитель | Подрядная организация
|  |  | Установка наружных каркасных инвентарных строительных лесов горизонтальной проекции Н-3м | М2 | 40 | Подрядная организация
| 335837 | Монтаж заглушек | Работы и услуги |  |  | Исполнитель | Подрядная организация
|  |  | Установка стандартных межфланцевых заглушек Ду300 Ру16 | ШТ | 4 | Подрядная организация
|  |  | Установка стандартных межфланцевых заглушек Ду500 Ру16 | ШТ | 2 | Подрядная организация
| 335838 | Демонтаж прилегающих трубопроводов | Работы и услуги |  |  | Исполнитель | Подрядная организация
|  |  | Демонтаж технологических трубопроводов Ду500 Ру40 | ТН | 0.4 | Подрядная организация
| 335839 | Демонтаж теплообменника в сборе | Работы и услуги |  |  | Исполнитель | Подрядная организация
|  |  | Демонтаж оборудования | ТН | 10 | Подрядная организация
|  |  | Спецтехника |  |  | Исполнитель
|  |  | Автокран г/п 100 тн | М/Ч | 3 | Подрядная организация
| 335840 | Транспортировка теплообменника на базу | Работы и услуги |  |  | Исполнитель | Подрядная организация
|  |  | Транспортировка оборудования на расстояние 5,0 км | ТН | 10 | Подрядная организация
|  |  | Загрузка оборудования для транспортировки | ТН | 10 | Подрядная организация
|  |  | Выгрузка оборудования на площадке | ТН | 10 | Подрядная организация
|  |  | Спецтехника |  |  | Исполнитель
|  |  | Самосвал г/п 15 тн | М/Ч | 2 | Подрядная организация
|  |  | Автокран г/п 100 тн | М/Ч | 3 | Подрядная организация
| 335841 | Подготовка места к монтажу нового теплообменника | Работы и услуги |  |  | Исполнитель | Подрядная организация
|  |  | Уборка и вынос мусора на расстояние 15 км | ТН | 0.1 | Подрядная организация
|  |  | Спецтехника |  |  | Исполнитель
|  |  | Самосвал г/п 5 тн | М/Ч | 2 | Подрядная организация
|  |  | Автопогрузчик вилочный г/п 2,5 тн | М/Ч | 1 | Подрядная организация
| 335842 | Транспортировка теплообменника на установку | Работы и услуги |  |  | Исполнитель | Подрядная организация
|  |  | Транспортировка оборудования на расстояние 5,0 км | ТН | 10 | Подрядная организация
|  |  | Выгрузка оборудования на площадке | ТН | 10 | Подрядная организация
|  |  | Загрузка оборудования для транспортировки | ТН | 10 | Подрядная организация
|  |  | Спецтехника |  |  | Исполнитель
|  |  | Самосвал г/п 15 тн | М/Ч | 2 | Подрядная организация
|  |  | Автокран г/п 100 тн | М/Ч | 3 | Подрядная организация
| 335843 | Монтаж нового теплообменника |  |  |  |  | Подрядная организация
|  |  | Работы и услуги |  |  | Исполнитель
|  |  | Монтаж оборудования | ТН | 10 | Подрядная организация
|  |  | Оборудование и материалы |  |  | Поставщик
|  |  | Теплообменник кожухотрубчатый с плавающей головкой AES400-1.6-15-3.0/25-2I | ШТ | 1 | Подрядная организация
|  |  | Спецтехника |  |  | Исполнитель
|  |  | Автокран г/п 100 тн | М/Ч | 3 | Подрядная организация
| 335844 | опрессовка теплообменника | Работы и услуги |  |  | Исполнитель | Подрядная организация
|  |  | Проведение пневматических испытаний аппарата горизонтального работающего под давлением | М3 | 9 | Подрядная организация
| 335845 | Демонтаж заглушек | Работы и услуги |  |  | Исполнитель | Подрядная организация
|  |  | Снятие стандартных межфланцевых заглушек Ду300 Ру16 | ШТ | 4 | Подрядная организация
|  |  | Снятие стандартных межфланцевых заглушек Ду500 Ру16 | ШТ | 2 | Подрядная организация
|  |  | Оборудование и материалы |  |  | Поставщик
|  |  | Прокладка спирально-навитая RF GR/SS316L GIA DN10", 150# ASME 16.20/ANSI 16.50 (API 601) | ШТ | 4 | Подрядная организация
|  |  | Прокладка спирально-навитая RF GR/SS316L GIA DN10", 150# ASME 16.20/ANSI 16.50 (API 601) | ШТ | 4 | Подрядная организация
|  |  | Прокладка спирально-навитая RF GR304 DN6", 300# SA240 ASME 16.20 | ШТ | 4 | Подрядная организация
|  |  | Прокладка спирально-навитая RF GR304 DN8", 300# SA240 ASME 16.20 | ШТ | 4 | Подрядная организация
|  |  | Прокладка спирально-навитая RF GR/SS316L GIA DN2", 300# ASME 16.20/ANSI 16.50 (API 601) | ШТ | 4 | Подрядная организация
| 335846 | Демонтаж инвентарных лесов на высоте 3 метра | Работы и услуги |  |  | Исполнитель | Подрядная организация
|  |  | Разборка наружных каркасных инвентарных строительных лесов горизонтальной проекции | М2 | 40 | Подрядная организация
341726 | 341726, ППР на теплообменник Е-110 CCR ПАУ (2022г.)
103010100HEST008, Е-110 Углеводородные газы С1-С4 от аппарата воздушного охлаждения А-102 А/В/С потступают в водяной конденс
6176, Кожухо-трубчатый теплообменник с плавающей головкой, инв. 30021002
| 341727 | Закрытие запорной арматуры по входу/выходу в трубное/межтрубное пространство |  |  |  |  | Производство ароматических углеводородов
| 341728 | Дренирование трубного и межтрубного пространства |  |  |  |  | Производство ароматических углеводородов
| 341729 | Пропарить, промыть аппарат водой, охладить аппарат до 40?С |  |  |  |  | Производство ароматических углеводородов
| 341730 | Установка освещения снаружи теплообменника |  |  |  |  | ТОО «Нефтестройсервис»
| 341731 | Монтаж строительных лесов на высоту 3 метра | Работы и услуги |  |  | Исполнитель | Подрядная организация
|  |  | Установка наружных каркасных инвентарных строительных лесов горизонтальной проекции | М2 | 16 | Подрядная организация
| 341732 | Демонтаж теплоизоляции и покрытия теплообменника | Работы и услуги |  |  | Исполнитель | Подрядная организация
|  |  | Демонтаж стали оцинкованной толщиной 0,7 мм | М2 | 8 | Подрядная организация
|  |  | Демонтаж теплоизоляционного слоя | М3 | 0.3 | Подрядная организация
| 341733 | Установка стандартных межфланцевых заглушек | Работы и услуги |  |  | Исполнитель | Подрядная организация
|  |  | Установка стандартных межфланцевых заглушек Ду250 Ру40 | ШТ | 1 | Подрядная организация
|  |  | Установка стандартных межфланцевых заглушек Ду200 Ру40 | ШТ | 3 | Подрядная организация
|  |  | Установка стандартных межфланцевых заглушек Ду200 Ру16 | ШТ | 2 | Подрядная организация
| 341734 | Демонтаж распредкамеры теплообменника | Работы и услуги |  |  | Исполнитель | Подрядная организация
|  |  | Демонтаж распределительной камеры теплообменника | ТН | 0.8 | Подрядная организация
| 341735 | Демонтаж колпака теплообменника | Работы и услуги |  |  | Исполнитель | Подрядная организация
|  |  | Демонтаж крышки (колпака) теплообменника | ТН | 0.6 | Подрядная организация
| 341736 | Демонтаж плавающей головки трубного пучка | Работы и услуги |  |  | Исполнитель | Подрядная организация
|  |  | Демонтаж крышки (колпака) теплообменника | ТН | 0.3 | Подрядная организация
| 341737 | Демонтаж трубного пучка, при помощи автокрана и экстрактора. | Работы и услуги |  |  | Исполнитель | Подрядная организация
|  |  | Демонтаж трубного пучка теплообменника | ТН | 5.3 | Подрядная организация
|  |  | Спецтехника |  |  | Исполнитель
|  |  | Экстрактор трубных пучков | М/Ч | 3 | Подрядная организация
|  |  | Автокран г/п 100 тн | М/Ч | 3 | Подрядная организация
| 341738 | Погрузка трубного пучка, на тралл автокраном. | Работы и услуги |  |  | Исполнитель | Подрядная организация
|  |  | Загрузка оборудования для транспортировки | ТН | 5.3 | Подрядная организация
|  |  | Спецтехника |  |  | Исполнитель
|  |  | Автокран г/п 100 тн | М/Ч | 3 | Подрядная организация
| 341739 | Перевозка трубного пучка, траллом на расстояние-1000м. | Работы и услуги |  |  | Исполнитель | Подрядная организация
|  |  | Транспортировка оборудования на расстояние 1,0 км | ТН | 5.3 | Подрядная организация
|  |  | Спецтехника |  |  | Исполнитель
|  |  | Бортовая автомашина г/п 10 тн | М/Ч | 2 | Подрядная организация
| 341740 | Выгрузка трубного пучка, с тралла автокраном на площадку для мытья. | Работы и услуги |  |  | Исполнитель | Подрядная организация
|  |  | Выгрузка оборудования на площадке | ТН | 5.3 | Подрядная организация
|  |  | Спецтехника |  |  | Исполнитель
|  |  | Автокран г/п 100 тн | М/Ч | 3 | Подрядная организация
| 341741 | Гидромеханическая читска корпуса, распр.камеры и трубного пучка. | Работы и услуги |  |  | Исполнитель | Специализированная организация
|  |  | Гидроструйная чистка внутренней поверхности межтрубного пространства | М2 | 6 | Специализированная организация
|  |  | Гидроструйная чистка внутренней поверхности корпуса теплообменника | М2 | 6 | Специализированная организация
|  |  | Гидроструйная чистка внутренней поверхности трубного пучка | М2 | 6 | Специализированная организация
| 341742 | Зачистка сварных швов обечаек корпусов, крышек, колпаков, распределительных камер для проведения В.О | Работы и услуги |  |  | Исполнитель | Подрядная организация
|  |  | Зачистка сварных швов (механизированная, до шероховатости не грубее Rz80, без снятия усиления сварного шва, ширина свыше 30 мм) | М2 | 1 | Подрядная организация
| 341743 | Проведение В.О. |  |  |  |  | Производство ароматических углеводородов
| 341744 | Устарнение замечаний выявленных в ходе проведения В.О., дефектоскопии. | Работы и услуги |  |  | Исполнитель | Подрядная организация
|  |  | Монтаж латок толщиной 4 мм | ТН | 0.002 | Подрядная организация
|  |  | Зачистка шлифмашинкой под приварку латок | М2 | 0.5 | Подрядная организация
|  |  | Заварка сварных стыков на латках в 2 подхода | ШТ | 4 | Подрядная организация
|  |  | Цветная дефектоскопия сварных швов | м2 | 1 | Подрядная организация
| 341745 | Ремонт трубного пучка | Работы и услуги |  |  | Исполнитель | Подрядная организация
|  |  | Обварка сварных швов | м | 1 | Подрядная организация
|  |  | Оборудование и материалы |  |  | Поставщик
|  |  | Электрод Esab-ОК53.70-3,2 | КГ | 5 | Подрядная организация
|  |  | Электрод Esab-OK92.45-3,2 | КГ | 4 | Подрядная организация
| 341746 | Погрузка трубного пучка, на тралл автокраном, с площадки для мытья. | Работы и услуги |  |  | Исполнитель | Подрядная организация
|  |  | Загрузка оборудования для транспортировки | ТН | 5.3 | Подрядная организация
|  |  | Спецтехника |  |  | Исполнитель
|  |  | Автокран г/п 100 тн | М/Ч | 3 | Подрядная организация
| 341747 | Перевозка трубного пучка, траллом на расстояние-1000м | Работы и услуги |  |  | Исполнитель | Подрядная организация
|  |  | Транспортировка оборудования на расстояние 1,0 км | ТН | 5.3 | Подрядная организация
|  |  | Спецтехника |  |  | Исполнитель
|  |  | Бортовая автомашина г/п 10 тн | М/Ч | 2 | Подрядная организация
| 341748 | Монтаж трубного пучка, при помощи автокрана и экстрактора. | Работы и услуги |  |  | Исполнитель | Подрядная организация
|  |  | Монтаж трубного пучка теплообменника | ТН | 5.3 | Подрядная организация
|  |  | Оборудование и материалы |  |  | Поставщик
|  |  | Прокладка на распредкамере BCH-9-C-1000-2.5-4A-III, E-110 | ШТ | 1 | Подрядная организация
|  |  | Спецтехника |  |  | Исполнитель
|  |  | Экстрактор трубных пучков | М/Ч | 3 | Подрядная организация
|  |  | Автокран г/п 100 тн | М/Ч | 3 | Подрядная организация
| 341749 | Монтаж опрессовочного устройства | Работы и услуги |  |  | Исполнитель | Подрядная организация
|  |  | Монтаж опрессовочного устройства Ду1000 | тн | 0.63 | Подрядная организация
|  |  | Оборудование и материалы |  |  | Поставщик
|  |  | Опресовочное устройсво пучка теплообменника | компл | 1 | Подрядная организация
|  |  | Лента уплотнительная ФУМ 0,1х25 ТУ 6-05-1388-86 | КГ | 1 | Подрядная организация
|  |  | Спецтехника |  |  | Исполнитель
|  |  | Автокран г/п 70 тн | М/Ч | 2 | Подрядная организация
|  |  | Автопогрузчик вилочный г/п 2,5 тн | М/Ч | 1 | Подрядная организация
| 341750 | Опрессовка пучка теплообменника (Г.И. межтрубное пространство) | Работы и услуги |  |  | Исполнитель | Подрядная организация
|  |  | Проведение гидравлических испытаний аппарата горизантального работающего под давлением | М3 | 2.4 | Подрядная организация
|  |  | Оборудование и материалы |  |  | Поставщик
|  |  | Смазка Литол-24 ГОСТ 23258-78 | КГ | 2 | Подрядная организация
|  |  | Паронит маслобензостойкий ПМБ 3,0х1500х1500 ГОСТ 481-80 | КГ | 30 | Подрядная организация
|  |  | Смазка УСCА Графитовая гост 3333-80 | КГ | 2 | Подрядная организация
| 341751 | Устранение замечаний в ходе выявления опрессовки пучка | Работы и услуги |  |  | Исполнитель | Подрядная организация
|  |  | Монтаж заглушек Ду25 Ру40 | ШТ | 20 | Подрядная организация
|  |  | Оборудование и материалы |  |  | Поставщик
|  |  | Прокат стальной горячекатаный круглый Б-27 НД ГОСТ 2590-2006 / 20 | ТН | 0.03 | Подрядная организация
|  |  | Прокат стальной горячекатаный круглый Б-32 НД ГОСТ 2590-2006 / 20 | ТН | 0.03 | Подрядная организация
| 341752 | Демонтаж опрессовочного устройства | Работы и услуги |  |  | Исполнитель | Подрядная организация
|  |  | Демонтаж опрессовочного устройства Ду1000 | тн | 0.63 | Подрядная организация
|  |  | Спецтехника |  |  | Исполнитель
|  |  | Автокран г/п 70 тн | М/Ч | 2 | Подрядная организация
|  |  | Автопогрузчик вилочный г/п 2,5 тн | М/Ч | 1 | Подрядная организация
| 341753 | Монтаж плавующей головки трубного пучка | Работы и услуги |  |  | Исполнитель | Подрядная организация
|  |  | Монтаж крышки (колпака) теплообменника | ТН | 0.3 | Подрядная организация
|  |  | Оборудование и материалы |  |  | Поставщик
|  |  | Прокладка плавающей головки BCH-0-F-1000-2.5-4A-III, E-110 | ШТ | 1 | Подрядная организация
|  |  | Шпилька для фланцевых соединений М27х3,0х235 35CrMoA с 2-мя гайками 30CrMoA NB/T47027-2012 | КМП | 10 | Подрядная организация
| 341754 | Монтаж распредкамеры | Работы и услуги |  |  | Исполнитель | Подрядная организация
|  |  | Монтаж распределительной камеры теплообменника | ТН | 0.8 | Подрядная организация
|  |  | Оборудование и материалы |  |  | Поставщик
|  |  | Шпилька для фланцевых соединений М27х3,0х280 35CrMoA с 2-мя гайками 30CrMoA NB/T47027-2012 | КМП | 10 | Подрядная организация
|  |  | Прокладка колпака распредкамеры BCH-9-G-1000-2.5-4A-III, E-110 | ШТ | 1 | Подрядная организация
| 341755 | Монтаж колпака теплообменника | Работы и услуги |  |  | Исполнитель | Подрядная организация
|  |  | Монтаж крышки (колпака) теплообменника | ТН | 0.6 | Подрядная организация
|  |  | Оборудование и материалы |  |  | Поставщик
|  |  | _ Прокладка медная G 1/2 | ШТ | 4 | Подрядная организация
|  |  | Прокладка кожуха у плавающей головки BCH-9-W-1000-2.5-4A-III, E-110 | ШТ | 1 | Подрядная организация
|  |  | Шпилька для фланцевых соединений М24х3,0х295 35CrMoA с 2-мя гайками 30CrMoA NB/T47027-2012 | КМП | 10 | Подрядная организация
| 341756 | Установка манометрической сборки и опрессовочного аппарата |  |  |  |  | Подрядная организация
| 341757 | Проведение Г.И. корпуса теплообменника | Работы и услуги |  |  | Исполнитель | Подрядная организация
|  |  | Проведение гидравлических испытаний аппарата горизантального работающего под давлением | М3 | 5 | Подрядная организация
| 341758 | Устранение замечаний в ходе выявления замечаний | Работы и услуги |  |  | Исполнитель | Подрядная организация
|  |  | Обтяжка фланцевых соединений в местах пропуска Ду1000 Ру40 | ШТ | 2 | Подрядная организация
|  |  | Зачистка зеркал фланцев Ду1000 Ру40 | ШТ | 2 | Подрядная организация
|  |  | Переборка фланцевых соединений Ду1000 Ру40 | ШТ | 2 | Подрядная организация
| 341759 | Снятие манометрической сборки и опрессовочного аппарата |  |  |  |  | Подрядная организация
| 341760 | Демонтаж межфланцевых заглушек | Работы и услуги |  |  | Исполнитель | Подрядная организация
|  |  | Снятие стандартных межфланцевых заглушек Ду250 Ру40 | ШТ | 1 | Подрядная организация
|  |  | Снятие стандартных межфланцевых заглушек Ду200 Ру40 | ШТ | 3 | Подрядная организация
|  |  | Зачистка зеркал фланцев Ду250 Ру40 | ШТ | 2 | Подрядная организация
|  |  | Зачистка зеркал фланцев Ду200 Ру40 | ШТ | 6 | Подрядная организация
|  |  | Снятие стандартных межфланцевых заглушек Ду200 Ру16 | ШТ | 2 | Подрядная организация
|  |  | Зачистка зеркал фланцев Ду200 Ру16 | ШТ | 4 | Подрядная организация
|  |  | Оборудование и материалы |  |  | Поставщик
|  |  | Прокладка спирально-навитая RF GR/SS316L GIA DN8", 300# ASME 16.20/ANSI 16.50 (API 601) | ШТ | 6 | Подрядная организация
|  |  | Прокладка спирально-навитая RF GR/SS316L GA DN10", 300# ASME 16.20/ANSI 16.50 (API 601) | ШТ | 2 | Подрядная организация
|  |  | Прокладка спирально-навитая RF GR/SS316L GIA DN8", 150# ASME 16.20/ANSI 16.50 (API 601) | ШТ | 4 | Подрядная организация
| 341761 | Монтаж теплоизоляции и покрытия теплообменников | Работы и услуги |  |  | Исполнитель | Подрядная организация
|  |  | Монтаж теплоизоляционного слоя (мат из минеральной ваты МП100, δ=60мм. ГОСТ 21880-94) | М3 | 0.3 | Подрядная организация
|  |  | Монтаж стали оцинкованной толщиной 0,7 мм гост 14918-80 | М2 | 8 | Подрядная организация
| 341762 | Демонтаж строительных лесов высотой 3 метра | Работы и услуги |  |  | Исполнитель | Подрядная организация
|  |  | Разборка наружных каркасных инвентарных строительных лесов горизонтальной проекции | М2 | 16 | Подрядная организация
| 341763 | Демонтаж освещения снаружи теплообменника |  |  |  |  | ТОО «Нефтестройсервис»
| 341764 | Уборка рабочего места под метлу и вывоз мусора | Работы и услуги |  |  | Исполнитель | Подрядная организация
|  |  | Уборка и вынос мусора на расстояние 15 км | ТН | 0.05 | Подрядная организация
|  |  | Спецтехника |  |  | Исполнитель
|  |  | Самосвал г/п 5 тн | М/Ч | 2 | Подрядная организация
69429 | 69429, Замена теплообменника Е-103 (в сборе с опрессовочным устройством) CCR ПАУ (2022г.)
103010100HE, Теплообменники
| 334602 | Освободить холодильник сепаратора Е-103 от н/продукта, продуть. |  |  |  |  | Производство ароматических углеводородов
|  | Установка, подключение освещение снаружи теплообменника, после окончания работ демонтировать освещение |  |  |  |  | ТОО «Нефтестройсервис»
|  | Монтаж инвентарных лесов на высоту 3 метра | Работы и услуги |  |  | Исполнитель | Подрядная организация
|  |  | Установка наружных каркасных инвентарных строительных лесов горизонтальной проекции | М2 | 24 | Подрядная организация
| 334603 | Монтаж заглушек | Работы и услуги |  |  | Исполнитель | Подрядная организация
|  |  | Установка стандартных межфланцевых заглушек Ду300 Ру16 | ШТ | 4 | Подрядная организация
|  |  | Установка стандартных межфланцевых заглушек Ду500 Ру16 | ШТ | 2 | Подрядная организация
| 334604 | Демонтаж распредкамеры теплообменника массой 850кг | Работы и услуги |  |  | Исполнитель | Подрядная организация
|  |  | Демонтаж распределительной камеры теплообменника | ТН | 0.85 | Подрядная организация
|  |  | Спецтехника |  |  | Исполнитель
|  |  | Автокран г/п 100 тн | М/Ч | 3 | Подрядная организация
|  | Демонтаж колпака теплообменника массой 750кг | Работы и услуги |  |  | Исполнитель | Подрядная организация
|  |  | Демонтаж колпака теплообменника | ТН | 0.75 | Подрядная организация
|  |  | Спецтехника |  |  | Исполнитель
|  |  | Автокран г/п 100 тн | М/Ч | 3 | Подрядная организация
| 334605 | Демонтаж плавающей головки трубного пучка | Работы и услуги |  |  | Исполнитель | Подрядная организация
|  |  | Демонтаж плавающей головки трубного пучка | ТН | 0.4 | Подрядная организация
|  |  | Спецтехника |  |  | Исполнитель
|  |  | Автокран г/п 100 тн | М/Ч | 2 | Подрядная организация
|  | Выемка трубного пучка Ø1400мм, длиной 4700мм, массой - 7380кг | Работы и услуги |  |  | Исполнитель | Подрядная организация
Демонтаж трубного пучка теплообменника
|  |  | Спецтехника |  |  | Исполнитель
|  |  | Автокран г/п 100 тн | М/Ч | 3 | Подрядная организация
|  |  | Гусичный трактор с лебедкой | М/Ч | 3 | Подрядная организация
|  | Погрузка трубного пучка, на тралл автокраном.(вес=7,3 тонн) | Работы и услуги |  |  | Исполнитель | Подрядная организация
|  |  | Погрузка для транспортировки | ТН | 7.3 | Подрядная организация
|  |  | Спецтехника |  |  | Исполнитель
|  |  | Седельный тягач с полуприцепом г/п 24 тн | М/Ч | 2 | Подрядная организация
|  |  | Автокран г/п 100 тн | М/Ч | 3 | Подрядная организация
|  | Перевозка трубного пучка, траллом на расстояние-1км.(вес=7,3 тонн) | Работы и услуги |  |  | Исполнитель | Подрядная организация
|  |  | Транспортировка оборудования на расстояние 1,0 км | ТН | 7.3 | Подрядная организация
|  |  | Спецтехника |  |  | Исполнитель
|  |  | Седельный тягач с полуприцепом г/п 24 тн | М/Ч | 2 | Подрядная организация
|  | Выгрузка трубного пучка, с тралла автокраном на площадку для мытья.(вес=7,3 тонн) | Работы и услуги |  |  | Исполнитель | Подрядная организация
|  |  | Выгрузка оборудования на площадке | ТН | 7.3 | Подрядная организация
|  |  | Спецтехника |  |  | Исполнитель
|  |  | Автокран г/п 100 тн | М/Ч | 3 | Подрядная организация
|  | Гидромеханическая читска корпуса, распр.камеры и трубного пучка. | Работы и услуги |  |  | Исполнитель | Подрядная организация
|  |  | Гидроструйная чистка внутренней поверхности межтрубного пространства | М2 | 12 | Специализированная организация
|  |  | Гидроструйная чистка внутренней поверхности корпуса теплообменника | М2 | 12 | Специализированная организация
|  |  | Гидроструйная чистка внутренней поверхности трубного пучка | М2 | 12 | Специализированная организация
|  | Зачистка сварных швов обечаек корпусов, крышек, колпаков, распределительных камер для проведения В.О | Работы и услуги |  |  | Исполнитель | Подрядная организация
|  |  | Зачистка сварных швов горизонтальное (механизированная) (механизированная, до шероховатости не грубее Rz80, без снятия усиления сварного шва, ширина свыше 30 мм) | М2 | 1 | Подрядная организация
|  | Проведение В.О., толщинометрии корпуса, колпака и распр.камеры. |  |  |  |  | Специализированная организация
|  | Устарнение замечаний выявленных в ходе проведения В.О., дефектоскопии. | Работы и услуги |  |  | Исполнитель | Подрядная организация
|  |  | Монтаж латок толщиной 4 мм | ТН | 0.002 | Подрядная организация
|  |  | Зачистка шлифмашинкой под приварку латок | М2 | 0.5 | Подрядная организация
|  |  | Заварка сварных стыков на латках в 2 подхода | ШТ | 2 | Подрядная организация
|  |  | Цветная дефектоскопия сварных швов | М2 | 0.5 | Подрядная организация
|  | Ремонт трубного пучка | Работы и услуги |  |  | Исполнитель | Подрядная организация
|  |  | Обварка сварных швов | м | 1 | Подрядная организация
|  | Погрузка трубного пучка, на тралл автокраном, с площадки для мытья.(вес=7,3 тонн) | Работы и услуги |  |  | Исполнитель | Подрядная организация
|  |  | Загрузка оборудования для транспортировки | ТН | 7.3 | Подрядная организация
|  |  | Спецтехника |  |  | Исполнитель
|  |  | Седельный тягач с полуприцепом г/п 24 тн | М/Ч | 2 | Подрядная организация
|  |  | Автокран г/п 100 тн | М/Ч | 3 | Подрядная организация
|  | Перевозка трубного пучка, траллом на расстояние-1км(вес=7,3 тонн) | Работы и услуги |  |  | Исполнитель | Подрядная организация
|  |  | Транспортировка оборудования на расстояние 1,0 км | ТН | 7.3 | Подрядная организация
|  | Монтаж трубного пучка, .(вес=7,3 тонн) | Работы и услуги |  |  | Исполнитель | Подрядная организация
|  |  | Монтаж трубного пучка теплообменника | ТН | 7.3 | Подрядная организация
|  |  | Спецтехника |  |  | Исполнитель
|  |  | Автокран г/п 100 тн | М/Ч | 3 | Подрядная организация
|  |  | Гусичный трактор с лебедкой | М/Ч | 3 | Подрядная организация
|  | Монтаж опрессовочного устройства в виде фланца (950кг) | Работы и услуги |  |  | Исполнитель | Подрядная организация
|  |  | Монтаж опрессовочного устройства Ду1400 | тн | 0.95 | Подрядная организация
|  |  | Оборудование и материалы |  |  | Поставщик
|  |  | Опресовочное устройсво пучка теплообменника | компл | 1 | Подрядная организация
|  |  | Спецтехника |  |  | Исполнитель
|  |  | Автокран г/п 100 тн | М/Ч | 2 | Подрядная организация
|  |  | Автопогрузчик вилочный г/п 2,5 тн | М/Ч | 1 | Подрядная организация
|  | Опрессовка пучка теплообменника (Г.И. межтрубное пространство) 8м3 | Работы и услуги |  |  | Исполнитель | Подрядная организация
|  |  | Проведение гидравлических испытаний аппарата горизантального работающего под давлением | М3 | 8 | Подрядная организация
|  | Устранение замечаний в ходе выявления опрессовки пучка | Работы и услуги |  |  | Исполнитель | Подрядная организация
|  |  | Монтаж заглушек Ду25 Ру40 | шт | 30 | Подрядная организация
|  | Демонтаж опрессовочного устройства | Работы и услуги |  |  | Исполнитель | Подрядная организация
|  |  | Демонтаж опрессовочного устройства Ду1400 | тн | 0.95 | Подрядная организация
|  |  | Спецтехника |  |  | Исполнитель
|  |  | Автокран г/п 100 тн | М/Ч | 2 | Подрядная организация
|  |  | Автопогрузчик вилочный г/п 2,5 тн | М/Ч | 1 | Подрядная организация
|  | Монтаж плавующей головки трубного пучка(0,4тн) | Работы и услуги |  |  | Исполнитель | Подрядная организация
|  |  | Монтаж оборудования | ТН | 0.4 | Подрядная организация
|  |  | Оборудование и материалы |  |  | Поставщик
|  |  | СНП 1345,5х1388,5 с одной перегородкой ширина перегородки 10мм кампрофоил (на плавующую головку) | ШТ | 1 | Подрядная организация
|  |  | Спецтехника |  |  | Исполнитель
|  |  | Автокран г/п 100 тн | М/Ч | 3 | Подрядная организация
|  | Монтаж распредкамеры (0,85) | Работы и услуги |  |  | Исполнитель | Подрядная организация
|  |  | Монтаж распределительной камеры теплообменника | ТН | 0.85 | Подрядная организация
|  |  | Оборудование и материалы |  |  | Поставщик
|  |  | СНП 1455х1415 с двумя перегородками по центрам перегородок 472мм, ширина перегородки 10мм компрофайл (на распредкамеру) | ШТ | 1 | Подрядная организация
|  |  | СНП 1455x1415 компрофайл (между корпусом и пучком) | ШТ | 1 | Подрядная организация
|  |  | Спецтехника |  |  | Исполнитель
|  |  | Автокран г/п 100 тн | М/Ч | 3 | Подрядная организация
|  | Монтаж колпака теплообменника(0,75) | Работы и услуги |  |  | Исполнитель | Подрядная организация
|  |  | Монтаж крышки (колпака) теплообменника | ТН | 0.75 | Подрядная организация
|  |  | Оборудование и материалы |  |  | Поставщик
|  |  | СНП 1555х1515 (на колпак) | ШТ | 1 | Подрядная организация
|  |  | Спецтехника |  |  | Исполнитель
|  |  | Автокран г/п 100 тн | М/Ч | 3 | Подрядная организация
|  | Установка манометрической сборки и опрессовочного аппарата |  |  |  |  | Подрядная организация
|  | Проведение Г.И. корпуса теплообменника 8,9м3 | Работы и услуги |  |  | Исполнитель | Подрядная организация
|  |  | Проведение гидравлических испытаний аппарата горизантального работающего под давлением | М3 | 8.9 | Подрядная организация
|  | Устранение замечаний в ходе выявления | Работы и услуги |  |  | Исполнитель | Подрядная организация
|  |  | Обтяжка фланцевых соединений в местах пропуска Ду1400 Ру40 | ШТ | 2 | Подрядная организация
|  |  | Зачистка зеркал фланцев Ду1400 Ру40 | ШТ | 2 | Подрядная организация
|  |  | Переборка фланцевых соединений Ду1400 Ру40 | ШТ | 2 | Подрядная организация
|  | Снятие манометрической сборки и опрессовочного аппарата |  |  |  |  | Подрядная организация
|  | Демонтаж межфланцевых заглушек | Работы и услуги |  |  | Исполнитель | Подрядная организация
|  |  | Снятие стандартных межфланцевых заглушек Ду500 Ру16 | ШТ | 2 | Подрядная организация
|  |  | Снятие стандартных межфланцевых заглушек Ду300 Ру16 | ШТ | 4 | Подрядная организация
|  |  | Зачистка зеркал фланцев Ду500 Ру16 | ШТ | 4 | Подрядная организация
|  |  | Зачистка зеркал фланцев Ду300 Ру16 | ШТ | 8 | Подрядная организация
|  |  | Оборудование и материалы |  |  | Поставщик
|  |  | Прокладка спирально-навитая RF GR/SS316L GIA DN12", 150# ASME 16.20/ANSI 16.50 (API 601) | ШТ | 8 | Подрядная организация
|  |  | Прокладка спирально-навитая RF GR/SS316L DN18", 150# ASME 16.20/ANSI 16.50 (API 601) | ШТ | 8 | Подрядная организация
|  | Демонтаж строительных лесов 24м2 высотой 3 метра | Работы и услуги |  |  | Исполнитель | Подрядная организация
|  |  | Разборка наружных каркасных инвентарных строительных лесов горизонтальной проекции | М2 | 24 | Подрядная организация
|  | Демонтаж освещения снаружи теплообменника |  |  |  |  | ТОО «Нефтестройсервис»
|  | Уборка рабочего места под метлу Вывоз мусора 0,1тн | Работы и услуги |  |  | Исполнитель | Подрядная организация
|  |  | Уборка и вынос мусора на расстояние 15 км | ТН | 0.1 | Подрядная организация
|  |  | Спецтехника |  |  | Исполнитель
|  |  | Самосвал г/п 5 тн | М/Ч | 2 | Подрядная организация
Начальник производства ________________________ Рашев С.С. Ведущий инженер ПКР ________________________ Кокорев М.В. Начальник установки CCR ________________________ Жанат Ж.Ж. Вед. инженер-механик CCR________________________ Цой А.Г.
2021-09-19 19:09