## Лист1
Приложение №1 к технической спецификации
ДЕФЕКТНАЯ ВЕДОМОСТЬ #30
на текущий ремонт 11 секции КУ ГБД ППНГО в 2022г.
№ п/п | Наименование работ | Объём работ |  | необходимые материалы, запчасти |  |  | Поставка материала | Испол-нитель | Примечание
|  | ед. изм. | кол-во | наименование | ед. изм. | кол-во
1 | 2 | 3 | 4 | 5 | 6 | 7 | 8 | 9 | 10
"Установка, снятие заглушек на границе установки"
1 | Отглушить установку от действующих трубопроводов для ремонтных работ (работы осуществлять с действующих площадок обслуживания)
1.1 | КГФ из 94 парка к 20-Z-004 Ду 150 Ру25 | шт | 1 | Прокладки паронитовые ПМБ δ=3мм ГОСТ 481-71 Ду 150 Ру 25 | шт. | 2 | Заказчик | Подрядная организация | Инструмент Подрядная организация
1.2 | Шпильки с гайками М24*130 Ст. 35 ГОСТ 1050-74 | шт. | 8 |  |  |  |  | Подрядная организация | СИЗОД Подрядная организация
1.3 | Дизельное топливо от 20-Z-003 в товарный парк Ду 150 Ру25 | шт. | 1 | Прокладки паронитовые ПМБ δ=3мм ГОСТ 481-71 Ду 150 Ру 25 | шт. | 2 | Заказчик | Подрядная организация
1.4 | Шпильки с гайками М24*130 Ст. 35 ГОСТ 1050-74 | шт. | 8 |  |  |  |  | Подрядная организация
1.5 | Газоконденсат от 20-D-951 в коллектор нефти Ду 150 Ру25 | шт | 1 | Прокладки паронитовые ПМБ δ=3мм ГОСТ 481-71 Ду 150 Ру 25 | шт. | 2 | Заказчик | Подрядная организация
1.6 | Шпильки с гайками М24*130 Ст. 35 ГОСТ 1050-74 | шт. | 8 |  |  |  |  | Подрядная организация
1.7 | Топливный газ с U-78 Ду 200 Ру25 | шт. | 1 | Прокладки паронитовые ПМБ δ=3мм ГОСТ 481-71 Ду 200 Ру 25 | шт. | 2 | Заказчик | Подрядная организация
1.8 | Шпильки с гайками М24*130 Ст. 35 ГОСТ 1050-74 | шт. | 12 |  |  |  |  | Подрядная организация
1.9 | Водород от U-78 на КУ ГБД Ду 100 Ру25 | шт. | 1 | Прокладки паронитовые ПМБ δ=3мм ГОСТ 481-71 Ду 100 Ру 25 | шт. | 2 | Заказчик | Подрядная организация
1.10 | Шпильки с гайками М20*110 Ст. 35 ГОСТ 1050-74 | шт. | 8 |  |  |  |  | Подрядная организация
1.11 | Легкий газойль УЗК к 20-Z-001 Ду 100 Ру25 | шт. | 1 | Прокладки паронитовые ПМБ δ=3мм ГОСТ 481-71 Ду 100 Ру 25 | шт. | 2 | Заказчик | Подрядная организация
1.12 | Шпильки с гайками М20*110 Ст. 35 ГОСТ 1050-74 | шт. | 8 |  |  |  |  | Подрядная организация
1.13 | Тяжелая фракция с 11-E-006 в 23 парк Ду100 Ру16 | шт. | 1 | Прокладки паронитовые ПМБ δ=3мм ГОСТ 481-71 Ду 100 Ру 16 | шт. | 2 | Заказчик | Подрядная организация
1.14 | Шпильки с гайками М16*100 Ст. 35 ГОСТ 1050-74 | шт. | 8 |  |  |  |  | Подрядная организация
1.15 | Легкая фракция бензина с 11-Е-002 в 33 парк Ду200 Ру16 | шт. | 1 | Прокладки паронитовые ПМБ δ=3мм ГОСТ 481-71 Ду 200 Ру 16 | шт. | 2 | Заказчик | Подрядная организация
1.16 | Шпильки с гайками М20*110 Ст. 35 ГОСТ 1050-74 | шт. | 12 |  |  |  |  | Подрядная организация
1.17 | Сырье на переработку с 94 парка на секцию гидроочистки бензина Ду200 Ру16 | шт. | 1 | Прокладки паронитовые ПМБ δ=3мм ГОСТ 481-71 Ду 200 Ру 16 | шт. | 2 | Заказчик | Подрядная организация
1.18 | Шпильки с гайками М20*110 Ст. 35 ГОСТ 1050-74 | шт. | 12 |  |  |  |  | Подрядная организация
1.19 | После завершения работ, произвести демонтаж заглушек. | [6 empty] | Подрядная организация
"Колонны, емкости, теплообменное оборудование"
2 | Колонна 11-V-001, Ø1300/1900мм, Н-27000мм V=52,14м3 (Проведение В.О., Г.И. - 2022 год.) инв.№20026110
2.1 | Установка стандартных межфланцевых заглушек Ду50Ру16 | шт | 2 | Прокладки паронитовые ПМБ δ=3мм ГОСТ 481-71 Ду 50 Ру 16 | шт. | 4 | Заказчик | Подрядная организация | Инструмент Подрядная организация
2.2 | Шпильки с гайками М16*80 Ст. 35 ГОСТ 1050-74 | компл. | 8 |  |  |  |  | Подрядная организация | Прожектора Подрядная организация
2.3 | Установка стандартных межфланцевых заглушек Ду50Ру40 | шт | 2 | Прокладки паронитовые ПМБ δ=3мм ГОСТ 481-71 Ду 50 Ру 40 | шт. | 4 | Заказчик | Подрядная организация | СИЗОД Подрядная организация
2.4 | Шпильки с гайками М16*90 Ст. 35 ГОСТ 1050-74 | компл. | 8 |  |  |  |  | Подрядная организация
2.5 | Установка стандартных межфланцевых заглушек Ду80Ру16 | шт. | 1 | Прокладки паронитовые ПМБ δ=3мм ГОСТ 481-71 Ду 80 Ру 16 | шт. | 2 | Заказчик | Подрядная организация
2.6 | Шпильки с гайками М16*90 Ст. 35 ГОСТ 1050-74 | компл. | 4 |  |  |  |  | Подрядная организация
2.7 | Установка стандартных межфланцевых заглушек Ду200Ру16 | шт. | 1 | Прокладки паронитовые ПМБ δ=3мм ГОСТ 481-71 Ду 200 Ру 16 | шт. | 2 | Заказчик | Подрядная организация
2.8 | Шпильки с гайками М20*110 Ст. 35 ГОСТ 1050-74 | компл. | 12 |  |  |  |  | Подрядная организация
2.9 | Установка стандартных межфланцевых заглушек Ду250 Ру16 | шт. | 1 | Прокладки паронитовые ПМБ δ=3мм ГОСТ 481-71 Ду 250 Ру 16 | шт. | 2 | Заказчик | Подрядная организация
2.10 | Шпильки с гайками М24*120 ст.35 ГОСТ 1050-74 | компл. | 12 |  |  |  |  | Подрядная организация
2.11 | Установка стандартных межфланцевых заглушек Ду300 Ру16 | шт. | 1 | Прокладки паронитовые ПМБ δ=3мм ГОСТ 481-71 Ду 300 Ру 16 | шт. | 2 | Заказчик | Подрядная организация
2.12 | Шпильки с гайками М24*130 ст.35 ГОСТ 1050-74 | компл. | 12 |  |  |  |  | Подрядная организация
2.13 | Установка стандартных межфланцевых заглушек Ду400 Ру16 | шт. | 1 | Прокладки паронитовые ПМБ δ=3мм ГОСТ 481-71 Ду 400 Ру 16 | шт. | 2 | Заказчик | Подрядная организация
2.14 | Шпильки с гайками М27*150 ст.35 ГОСТ 1050-74 | компл. | 16 |  |  |  |  | Подрядная организация
2.15 | Вскрытие люк-лазов Ду500 Ру16 с площадок обслуживания- на отметках: +5500м,+19850м, +22100м ( люк-лазы снабжены кран-укосинами) | шт. | 3 |  |  |  |  | Подрядная организация
2.16 | Шпильки с гайками М30*170 Ст. 35 ГОСТ 1050-74 | компл. | 60 |  |  |  |  | Подрядная организация
2.17 | Подготовка к проведению В.О, зачистка сварных швов. | м² | 7 |  |  |  |  | Подрядная организация
2.18 | Проведение В.О. | [6 empty] | СПК
2.19 | Закрытие люк-лазов Ду500 Ру16 с площадок обслуживания- на отметках: +5500м,+19850м, +22100м ( люк-лазы снабжены кран-укосинами) | шт. | 3 | Прокладка спирально-навитая RF GR/SS316L GIA DN20'',150# ASME 16.20/ANSI 16.50 (API 601) | шт. | 4 | Подрядная организация | Подрядная организация
2.20 | Шпильки с гайками М30*170 Ст. 35 ГОСТ 1050-74 | компл. | 60 | Шпилька с 2-я утолщенными гайками 1 1/8-8UNх165L. А193 Gr.B7/А194 Gr.2H | компл. | 10 | Подрядная организация | Подрядная организация
2.21 | Проведение Г.И. сосуда работающего под давлением, V=52,14 м3 | шт. | 1 |  |  |  |  | Подрядная организация
2.22 | Демонтаж стандартных межфланцевых заглушек Ду50Ру16 | шт | 2 | Прокладка спирально-навитая RF GR/SS316L GIA DN2'',150# ASME 16.20/ANSI 16.50 (API 601) | шт. | 3 | Подрядная организация | Подрядная организация
2.23 | Шпильки с гайками М16*80 Ст. 35 ГОСТ 1050-74 | компл. | 8 |  |  |  |  | Подрядная организация
2.24 | Демонтаж стандартных межфланцевых заглушек Ду50Ру40 | шт | 2 | Прокладка спирально-навитая RF GR/SS316L GIA DN2'',300# ASME 16.20/ANSI 16.50 (API 601) | шт. | 3 | Подрядная организация | Подрядная организация
2.25 | Шпильки с гайками М16*90 Ст. 35 ГОСТ 1050-74 | компл. | 8 | Шпилька с 2-я утолщенными гайками 5/8-11UNCx90L. А193 Gr.B7/А194 Gr.2H. | компл. | 10 | Подрядная организация | Подрядная организация
2.26 | Демонтаж стандартных межфланцевых заглушек Ду80Ру16 | шт. | 1 | Прокладка спирально-навитая RF GR/SS316L GIA DN3'',150# ASME 16.20/ANSI 16.50 (API 601) | шт. | 2 | Подрядная организация | Подрядная организация
2.27 | Шпильки с гайками М16*90 Ст. 35 ГОСТ 1050-74 | компл. | 4 | Шпилька с 2-я утолщенными гайками 5/8-11UNCx90L. А193 Gr.B7/А194 Gr.2H. | компл. | 4 | Подрядная организация | Подрядная организация
2.28 | Демонтаж стандартных межфланцевых заглушек Ду200Ру16 | шт. | 1 | Прокладка спирально-навитая RF GR/SS316L GIA DN8'',150# ASME 16.20/ANSI 16.50 (API 601) | шт. | 2 | Подрядная организация | Подрядная организация
2.29 | Шпильки с гайками М20*110 Ст. 35 ГОСТ 1050-74 | компл. | 12 | Шпилька с 2-я гайками 3/4-8UNх115L. А193 Gr.B7/А194 Gr.2H | компл. | 12 | Подрядная организация | Подрядная организация
2.30 | Демонтаж стандартных межфланцевых заглушек Ду250 Ру16 | шт. | 1 | Прокладка спирально-навитая RF GR/SS316L GIA DN10'',150# ASME 16.20/ANSI 16.50 (API 601) | шт. | 2 | Подрядная организация | Подрядная организация
2.31 | Шпильки с гайками М24*120 ст.35 ГОСТ 1050-74 | компл. | 12 | Шпилька с 2-я утолщенными гайками 7/8-9UNCx115L. А193 Gr.B7/А194 Gr.2H. | компл. | 4 | Подрядная организация | Подрядная организация
2.32 | Установка стандартных межфланцевых заглушек Ду300 Ру16 | шт. | 1 | Прокладка спирально-навитая RF GR/SS316L GIA DN12'',150# ASME 16.20/ANSI 16.50 (API 601) | шт. | 2 | Подрядная организация | Подрядная организация
2.33 | Шпильки с гайками М24*130 ст.35 ГОСТ 1050-74 | компл. | 12 | Шпилька с 2-я гайками 7/8-9UNCх120L. А193 Gr.B7/А194 Gr.2H | компл. | 4 | Подрядная организация | Подрядная организация
2.34 | Демонтаж стандартных межфланцевых заглушек Ду400 Ру16 | шт. | 1 | Прокладка спирально-навитая RF GR/SS316L GIA DN16'',150# ASME 16.20/ANSI 16.50 (API 601) | шт. | 2 | Подрядная организация | Подрядная организация
2.35 | Шпильки с гайками М27*150 ст.35 ГОСТ 1050-74 | компл. | 16 | Шпилька с 2-я утолщенными гайками 1-8UNCx140L. А193 Gr.B7/А194 Gr.2H. | компл. | 4 | Подрядная организация | Подрядная организация
2.36 | Произвести демонтаж/монтаж теплоизоляции колонны Ø 1320 L=1500мм с устройством покрытия из оцинкованной стали. | ЕД | 1 | Маты из мин. ваты прошивные теплоизоляционные МП-100 õ=60мм ГОСТ 21880-2011 | м3 | 0.39 | Подрядная организация | Подрядная организация
2.37 |  |  |  | Сталь оцинкованная õ=0,7мм | м2 | 6.78 | Подрядная организация | Подрядная организация
3 | Колонна 11-V-002, Ø2900мм, Н-34500мм V=181,42 м3 (Проведение В.О., Г.И. - 2022 год.) инв.№20025843
3.1 | Установка стандартных межфланцевых заглушек Ду40 Ру16 | шт. | 1 | Прокладки паронитовые ПМБ δ=3мм ГОСТ 481-71 Ду40 Ру16 | шт. | 2 | Заказчик | Подрядная организация | Инструмент Подрядная организация
3.2 | Шпильки с гайками М16*80 Ст. 35 ГОСТ 1050-74 | компл. | 4 |  |  |  |  | Подрядная организация | Прожектора Подрядная организация
3.3 | Установка стандартных межфланцевых заглушек Ду50 Ру16 | шт. | 2 | Прокладки паронитовые ПМБ δ=3мм ГОСТ 481-71 Ду 50 Ру 16 | шт. | 4 | Заказчик | Подрядная организация | СИЗОД Подрядная организация
3.4 | Шпильки с гайками М16*80 Ст. 35 ГОСТ 1050-74 | компл. | 8 |  |  |  |  | Подрядная организация
3.5 | Установка стандартных межфланцевых заглушек Ду50 Ру40 | шт. | 1 | Прокладки паронитовые ПМБ δ=3мм ГОСТ 481-71 Ду 50 Ру 40 | шт. | 2 | Заказчик | Подрядная организация
3.6 | Шпильки с гайками М16*90 Ст. 35 ГОСТ 1050-74 | компл. | 4 |  |  |  |  | Подрядная организация
3.7 | Установка стандартных межфланцевых заглушек Ду150 Ру16 | шт. | 1 | Прокладки паронитовые ПМБ δ=3мм ГОСТ 481-71 Ду 150 Ру 16 | шт. | 2 | Заказчик | Подрядная организация
3.8 | Шпильки с гайками М20*110 ст.35 ГОСТ 1050-74 | компл. | 8 |  |  |  |  | Подрядная организация
3.9 | Установка стандартных межфланцевых заглушек Ду300Ру16 | шт. | 1 | Прокладки паронитовые ПМБ δ=3мм ГОСТ 481-71 Ду 300 Ру 16 | шт. | 2 | Заказчик | Подрядная организация
3.10 | Шпильки с гайками М24*130 ст.35 ГОСТ 1050-74 | компл. | 12 |  |  |  |  | Подрядная организация
3.11 | Установка стандартных межфланцевых заглушек Ду400Ру16 | шт. | 1 | Прокладки паронитовые ПМБ δ=3мм ГОСТ 481-71 Ду 400 Ру 16 | шт. | 2 | Заказчик | Подрядная организация
3.12 | Шпильки с гайками М27*150 ст.35 ГОСТ 1050-74 | компл. | 16 |  |  |  |  | Подрядная организация
3.13 | Установка стандартных межфланцевых заглушек Ду450Ру16 | шт. | 1 | Прокладки паронитовые ПМБ δ=3мм ГОСТ 481-71 Ду 450 Ру 16 | шт. | 2 | Заказчик | Подрядная организация
3.14 | Шпильки с гайками М27*150 ст.35 ГОСТ 1050-74 | компл. | 16 |  |  |  |  | Подрядная организация
3.15 | Установка стандартных межфланцевых заглушек Ду600Ру16 | шт. | 1 | Прокладки паронитовые ПМБ δ=3мм ГОСТ 481-71 Ду 600 Ру 16 | шт. | 2 | Заказчик | Подрядная организация
3.16 | Шпильки с гайками М36*190 ст.35 ГОСТ 1050-74 | компл. | 20 |  |  |  |  | Подрядная организация
3.17 | Вскрытие люк-лазов Ду500 Ру16 с площадок обслуживания- на отметках: +8000мм,+22200мм, +34500мм. ( люк-лазы снабжены кран-укосинами) | шт | 3 |  |  |  |  | Подрядная организация
3.18 | Шпильки с гайками М30*170 Ст. 35 ГОСТ 1050-74 | компл. | 60 |  |  |  |  | Подрядная организация
3.19 | Подготовка к проведению В.О, зачистка сварных швов. | м² | 6 |  |  |  |  | Подрядная организация
3.20 | Проведение В.О. | [6 empty] | СПК
3.21 | Закрытие люк-лазов Ду500 Ру16 с площадок обслуживания- на отметках: +8000мм,+22200мм, +34500мм. ( люк-лазы снабжены кран-укосинами) | шт | 3 | Прокладка спирально-навитая RF GR/SS316L GIA DN20'',150# ASME 16.20/ANSI 16.50 (API 601) | шт. | 4 | Подрядная организация | Подрядная организация
3.22 | Шпильки с гайками М30*170 Ст. 35 ГОСТ 1050-74 | компл. | 60 | Шпилька с 2-я утолщенными гайками 1 1/8-8UNх165L. А193 Gr.B7/А194 Gr.2H | компл. | 20 | Подрядная организация | Подрядная организация
3.23 | Проведение Г.И. сосуда работающего под давлением, V=181,42 м3 | шт. | 1 |  |  |  |  | Подрядная организация
3.24 | Демонтаж стандартных межфланцевых заглушек Ду40 Ру16 | шт. | 1 | Прокладка спирально-навитая RF GR/SS316L GA DN1 1/2'',150# ASME 16.20/ANSI 16.50 (API 601) | шт. | 12 | Подрядная организация | Подрядная организация
3.25 | Шпильки с гайками М16*80 Ст. 35 ГОСТ 1050-74 | компл. | 4 |  |  |  |  | Подрядная организация
3.26 | Демонтаж стандартных межфланцевых заглушек Ду50 Ру16 | шт. | 2 | Прокладка спирально-навитая RF GR/SS316L GIA DN2'',150# ASME 16.20/ANSI 16.50 (API 601) | шт. | 3 | Подрядная организация | Подрядная организация
3.27 | Шпильки с гайками М16*80 Ст. 35 ГОСТ 1050-74 | компл. | 8 |  |  |  |  | Подрядная организация
3.28 | Демонтаж стандартных межфланцевых заглушек Ду50 Ру40 | шт. | 1 | Прокладка спирально-навитая RF GR/SS316L GIA DN2'',300# ASME 16.20/ANSI 16.50 (API 601) | шт. | 2 | Подрядная организация | Подрядная организация
3.29 | Шпильки с гайками М16*90 Ст. 35 ГОСТ 1050-74 | компл. | 4 |  |  |  |  | Подрядная организация
3.30 | Демонтаж стандартных межфланцевых заглушек Ду150Ру16 | шт. | 1 | Прокладка спирально-навитая RF GR/SS316L GIA DN6'',150# ASME 16.20/ANSI 16.50 (API 601) | шт. | 2 | Подрядная организация | Подрядная организация
3.31 | Шпильки с гайками М20*110 ст.35 ГОСТ 1050-74 | компл. | 8 | Шпилька с 2-я гайками 3/4-10UNCх105L. А193 Gr.B7/А194 Gr.2H | компл. | 8 | Подрядная организация | Подрядная организация
3.32 | Демонтаж стандартных межфланцевых заглушек Ду300Ру16 | шт. | 1 | Прокладка спирально-навитая RF GR/SS316L GIA DN12'',150# ASME 16.20/ANSI 16.50 (API 601) | шт. | 2 | Подрядная организация | Подрядная организация
3.33 | Шпильки с гайками М24*130 ст.35 ГОСТ 1050-74 | компл. | 12 | Шпилька с 2-я гайками 7/8-9UNCх120L. А193 Gr.B7/А194 Gr.2H | компл. | 10 | Подрядная организация | Подрядная организация
3.34 | Демонтаж стандартных межфланцевых заглушек Ду400Ру16 | шт. | 1 | Прокладка спирально-навитая RF GR/SS316L GIA DN16'',150# ASME 16.20/ANSI 16.50 (API 601) | шт. | 1 | Подрядная организация | Подрядная организация
3.35 | Шпильки с гайками М27*150 ст.35 ГОСТ 1050-74 | компл. | 16 | Шпилька с 2-я утолщенными гайками 1-8UNCx140L. А193 Gr.B7/А194 Gr.2H. | компл. | 10 | Подрядная организация | Подрядная организация
3.36 | Демонтаж стандартных межфланцевых заглушек Ду450Ру16 | шт. | 1 | Прокладка спирально-навитая RF GR/SS316L GIA DN18'',150# ASME 16.20/ANSI 16.50 (API 601) | шт. | 1 | Подрядная организация | Подрядная организация
3.37 | Шпильки с гайками М27*150 ст.35 ГОСТ 1050-74 | компл. | 16 | Шпилька с 2-я утолщенными гайками 1 1/8-8UNх160L. А193 Gr.B7/А194 Gr.2H | компл. | 6 | Подрядная организация | Подрядная организация
3.38 | Демонтаж стандартных межфланцевых заглушек Ду600Ру16 | шт. | 1 | Прокладка спирально-навитая RF GR/SS316L GIA DN24'',150# ASME 16.20/ANSI 16.50 (API 601) | шт. | 2 | Подрядная организация | Подрядная организация
3.39 | Шпильки с гайками М36*190 ст.35 ГОСТ 1050-74 | компл. | 20 | Шпилька с 2-я утолщенными гайками 1 1/4-8UNх185L. А193 Gr.B7/А194 Gr.2H | компл. | 5 | Подрядная организация | Подрядная организация
4 | Реактор 11-R-001. Тип-вертикальный сосуд, объем 37,3м3, Ø 2000 мм, H-17560мм (проведение В.О., П.И. 2022год) Инв №20026058
4.1 | Монтаж наружных строительных подостий (Н-2м) | м2 | 24 | Строительные подмости |  |  | Подрядная организация | Подрядная организация
4.2 | Установка стандартных межфланцевых заглушек Ду150 Ру63 | шт. | 2 | Прокладки паронитовые ПМБ δ=3мм ГОСТ 481-71 Ду150 Ру 63 | шт | 4 | Заказчик | Подрядная организация | Инструмент Подрядная организация
4.3 | Шпилька с 2-я гайками (H=D) 1"-UNС L=245 А193 Gr.B7/А194 Gr.2H | компл. | 24 |  |  |  |  | Подрядная организация | СИЗОД Подрядная организация
4.4 | Установка стандартных межфланцевых заглушек Ду250 Ру63 | шт. | 2 | Прокладки паронитовые ПМБ δ=3мм ГОСТ 481-71 Ду250 Ру 63 | шт | 2 | Заказчик | Подрядная организация | Автокран г/п 100тн. Подрядная организация
4.5 | Шпильки с гайками М36*190 Ст. 35 ГОСТ 1050-74 | компл. | 24 |  |  |  |  | Подрядная организация
4.6 | Демонтаж трубного узла Ду150, L-1,6п.м., m-0,42тн. с площадки обслуживания- на отметке: +15100мм. | шт | 1 |  |  |  |  | Подрядная организация
4.7 | Шпилька с 2-я гайками (H=D) 1.7/8"-8UN L=420 А193 Gr.B7/А194 Gr.2H | компл. | 30
4.8 | Подготовка к проведению В.О, зачистка сварных швов. | м² | 0.2 |  |  |  |  | Подрядная организация
4.9 | Проведение В.О. | [6 empty] | СПК
4.10 | Зачистка зеркал фланцев Ду150 Ру63 | шт | 2 |  |  |  |  | Подрядная организация
4.11 | Зачистка зеркал фланцев Ду250 Ру63 | шт | 4 |  |  |  |  | Подрядная организация
4.12 | Зачистка зеркал фланцев Ду750 Ру63 | шт | 2 |  |  |  |  | Подрядная организация
4.13 | Монтаж трубного узла Ду150, L-1,6п.м., m-0,42тн. с площадки обслуживания- на отметке: +15100мм. | шт | 1 | Прокладка спирально-навитая RF GR/SS316L GIA DN30'',600# ASME 16.20/ASME B 16.47 В | шт | 2 | Подрядная организация | Подрядная организация | Трубный узел-П.И.М.
4.14 | Шпилька с 2-я гайками (H=D) 1.7/8"-8UN L=420 А193 Gr.B7/А194 Gr.2H | компл. | 30 | Шпилька с 2-я гайками (H=D) 1.7/8"-8UN L=420 А193 Gr.B7/А194 Gr.2H | компл. | 12 | Подрядная организация | Подрядная организация | Затяжку резьбовых соединений производить с контролем величины крутящего момента. При необходимости применять гайкорезы. (Инструмент Подрядная организация)
4.15 | Проведение пневматического испытания аппарата вертикального, работающего под давлением, V=37,3 м³ | шт | 1 |  |  |  |  | Подрядная организация
4.16 | Демонтаж стандартных межфланцевых заглушек Ду150 Ру63 | шт. | 2 | Прокладка спирально-навитая RF GR/SS316L GIA DN6'',600# ASME 16.20/ANSI 16.50 (API 601) | шт | 4 | Подрядная организация | Подрядная организация
4.17 | Шпилька с 2-я гайками (H=D) 1"-UNС L=245 А193 Gr.B7/А194 Gr.2H | компл. | 24 | Шпилька с 2-я утолщенными гайками 1-8UNCx180L. А193 Gr.B7/А194 Gr.2H. | компл. | 6 | Подрядная организация | Подрядная организация
4.18 | Демонтаж стандартных межфланцевых заглушек Ду250 Ру63 | шт. | 2 | Прокладка спирально-навитая RF GR/SS316L GIA DN10'',600# ASME 16.20/ANSI 16.50 (API 601) | шт | 5 | Подрядная организация | Подрядная организация
4.19 | Шпильки с гайками М36*190 Ст. 35 ГОСТ 1050-74 | компл. | 24 | Шпилька с 2-я утолщенными гайками 1 1/4-8UNх245L. ASTM A453 Grade 660 Bolts in Class B | компл. | 4 | Подрядная организация | Подрядная организация
4.20 | Демонтаж наружных строительных подостий (Н-2м) | м2 | 24 |  |  |  |  | Подрядная организация
5 | Фильтр 11-Z-001А на монолитном железобетонном фундаменте, тип - вертикальный сосуд, объем - 0,11м3, вес - 0,6т., Ø люка-500 мм (Проведение В.О., Г.И. - 2022 год.) Инв№20026094
5.1 | Монтаж каркасных стоечных лесов в вертикальной проекции Н-4м. | м2 | 12 | Строительные леса |  |  | Подрядная организация | Подрядная организация
5.2 | Установка стандартных межфланцевых заглушек Ду25 Ру16 | шт. | 1 | Прокладки паронитовые ПМБ δ=3мм ГОСТ 481-71 Ду25 Ру 16 | шт | 2 | Заказчик | Подрядная организация
5.3 | Шпильки с гайками М12*70 Ст. 35 ГОСТ 1050-74 | компл. | 4 |  |  |  |  | Подрядная организация
5.4 | Установка стандартных межфланцевых заглушек Ду40 Ру16 | шт. | 1 | Прокладки паронитовые ПМБ δ=3мм ГОСТ 481-71 Ду40 Ру 16 | шт | 2 | Заказчик | Подрядная организация
5.5 | Шпильки с гайками М16*80 Ст. 35 ГОСТ 1050-74 | компл. | 4 |  |  |  |  | Подрядная организация
5.6 | Установка стандартных межфланцевых заглушек Ду50 Ру16 | шт. | 1 | Прокладки паронитовые ПМБ δ=3мм ГОСТ 481-71 Ду50 Ру 16 | шт | 2 | Заказчик | Подрядная организация
5.7 | Шпильки с гайками М16*80 Ст. 35 ГОСТ 1050-74 | компл. | 4 |  |  |  |  | Подрядная организация
5.8 | Установка стандартных межфланцевых заглушек Ду150Ру16 | шт. | 2 | Прокладки паронитовые ПМБ δ=3мм ГОСТ 481-71 Ду150 Ру 16 | шт | 4 | Заказчик | Подрядная организация
5.9 | Шпильки с гайками М20*110 Ст. 35 ГОСТ 1050-74 | компл. | 16 |  |  |  |  | Подрядная организация
5.10 | Вскрытие люк-лаза Ду500 Ру16 с инвентарных лесов Н-4м. ( люк-лаз снабжен краном-укосиной) | шт | 1 |  |  |  |  | Подрядная организация
5.11 | Шпильки с гайками М30*170 Ст. 35 ГОСТ 1050-74 | компл. | 20 |  |  |  |  | Подрядная организация
5.12 | Проведение В.О. | [6 empty] | СПК
5.13 | Закрытие люк-лаза Ду500 Ру16 с инвентарных лесов Н-4м. ( люк-лаз снабжен краном-укосиной) | шт | 1 | Прокладка спирально-навитая RF GR/SS316L GIA DN20'',150# ASME 16.20/ANSI 16.50 (API 601) | шт. | 1 | Подрядная организация | Подрядная организация
5.14 | Шпильки с гайками М30*170 Ст. 35 ГОСТ 1050-74 | компл. | 20 |  |  |  |  | Подрядная организация
5.15 | Проведение Г.И. сосуда работающего под давлением, V=0,11 м3 | шт | 1 |  |  |  |  | Подрядная организация
5.16 | Демонтаж стандартных межфланцевых заглушек Ду25 Ру16 | шт. | 1 | Прокладка спирально-навитая RF GR/SS316L GIA DN1'',150# ASME 16.20/ANSI 16.50 (API 601) | шт. | 2 | Подрядная организация | Подрядная организация
5.17 | Шпильки с гайками М12*70 Ст. 35 ГОСТ 1050-74 | компл. | 4 |  |  |  |  | Подрядная организация
5.18 | Демонтаж стандартных межфланцевых заглушек Ду40 Ру16 | шт. | 1 | Прокладка спирально-навитая RF GR/SS316L GIA DN1 1/2'',150# ASME 16.20/ANSI 16.50 (API 601) | шт. | 5 | Подрядная организация | Подрядная организация
5.19 | Шпильки с гайками М16*80 Ст. 35 ГОСТ 1050-74 | компл. | 4 |  |  |  |  | Подрядная организация
5.20 | Демонтаж стандартных межфланцевых заглушек Ду50 Ру16 | шт. | 1 | Прокладка спирально-навитая RF GR/SS316L GIA DN2'',150# ASME 16.20/ANSI 16.50 (API 601) | шт. | 3 | Подрядная организация | Подрядная организация
5.21 | Шпильки с гайками М16*80 Ст. 35 ГОСТ 1050-74 | компл. | 4 |  |  |  |  | Подрядная организация
5.22 | Демонтаж стандартных межфланцевых заглушек Ду150Ру16 | шт. | 2 | Прокладка спирально-навитая RF GR/SS316L GIA DN6'',150# ASME 16.20/ANSI 16.50 (API 601) | шт. | 2 | Подрядная организация | Подрядная организация
5.23 | Шпильки с гайками М20*110 Ст. 35 ГОСТ 1050-74 | компл. | 16 | Шпилька с 2-я гайками 3/4-10UNCх105L. А193 Gr.B7/А194 Gr.2H | компл. | 2 | Подрядная организация | Подрядная организация
5.24 | Демонтаж каркасных стоечных лесов в вертикальной проекции Н-4м. | м2 | 12 |  |  |  |  | Подрядная организация
6 | Фильтр 11-Z-001В на монолитном железобетонном фундаменте, тип - вертикальный сосуд, объем - 0,11м3, вес - 0,6т., Ø люка- 500 мм (Проведение В.О., Г.И. - 2022 год.) Инв№20026096
6.1 | Монтаж каркасных стоечных лесов в вертикальной проекции Н-4м. | м2 | 12 | Строительные леса |  |  | Подрядная организация | Подрядная организация
6.2 | Установка стандартных межфланцевых заглушек Ду25 Ру16 | шт. | 1 | Прокладки паронитовые ПМБ δ=3мм ГОСТ 481-71 Ду25 Ру 16 | шт | 2 | Заказчик | Подрядная организация
6.3 | Шпильки с гайками М12*70 Ст. 35 ГОСТ 1050-74 | компл. | 4 |  |  |  |  | Подрядная организация
6.4 | Установка стандартных межфланцевых заглушек Ду40 Ру16 | шт. | 1 | Прокладки паронитовые ПМБ δ=3мм ГОСТ 481-71 Ду40 Ру 16 | шт | 2 | Заказчик | Подрядная организация
6.5 | Шпильки с гайками М16*80 Ст. 35 ГОСТ 1050-74 | компл. | 4 |  |  |  |  | Подрядная организация
6.6 | Установка стандартных межфланцевых заглушек Ду50 Ру16 | шт. | 1 | Прокладки паронитовые ПМБ δ=3мм ГОСТ 481-71 Ду50 Ру 16 | шт | 2 | Заказчик | Подрядная организация
6.7 | Шпильки с гайками М16*80 Ст. 35 ГОСТ 1050-74 | компл. | 4 |  |  |  |  | Подрядная организация
6.8 | Установка стандартных межфланцевых заглушек Ду150Ру16 | шт. | 2 | Прокладки паронитовые ПМБ δ=3мм ГОСТ 481-71 Ду150 Ру 16 | шт | 4 | Заказчик | Подрядная организация
6.9 | Шпильки с гайками М20*110 Ст. 35 ГОСТ 1050-74 | компл. | 16 |  |  |  |  | Подрядная организация
6.10 | Вскрытие люк-лаза Ду500 Ру16 с инвентарных лесов Н-4м. ( люк-лаз снабжен краном-укосиной) | шт | 1 |  |  |  |  | Подрядная организация
6.11 | Шпильки с гайками М30*170 Ст. 35 ГОСТ 1050-74 | компл. | 20 |  |  |  |  | Подрядная организация
6.12 | Проведение В.О. | [6 empty] | СПК
6.13 | Закрытие люк-лаза Ду500 Ру16 с инвентарных лесов Н-4м. ( люк-лаз снабжен краном-укосиной) | шт | 1 | Прокладка спирально-навитая RF GR/SS316L GIA DN20'',150# ASME 16.20/ANSI 16.50 (API 601) | шт. | 1 | Подрядная организация | Подрядная организация
6.14 | Шпильки с гайками М30*170 Ст. 35 ГОСТ 1050-74 | компл. | 20 |  |  |  |  | Подрядная организация
6.15 | Проведение Г.И. сосуда работающего под давлением, V=0,11 м3 | шт | 1 |  |  |  |  | Подрядная организация
6.16 | Демонтаж стандартных межфланцевых заглушек Ду25 Ру16 | шт. | 1 | Прокладка спирально-навитая RF GR/SS316L GIA DN1'',150# ASME 16.20/ANSI 16.50 (API 601) | шт. | 2 | Подрядная организация | Подрядная организация
6.17 | Шпильки с гайками М12*70 Ст. 35 ГОСТ 1050-74 | компл. | 4 |  |  |  |  | Подрядная организация
6.18 | Демонтаж стандартных межфланцевых заглушек Ду40 Ру16 | шт. | 1 | Прокладка спирально-навитая RF GR/SS316L GIA DN1 1/2'',150# ASME 16.20/ANSI 16.50 (API 601) | шт. | 2 | Подрядная организация | Подрядная организация
6.19 | Шпильки с гайками М16*80 Ст. 35 ГОСТ 1050-74 | компл. | 4 |  |  |  |  | Подрядная организация
6.20 | Демонтаж стандартных межфланцевых заглушек Ду50 Ру16 | шт. | 1 | Прокладка спирально-навитая RF GR/SS316L GIA DN2'',150# ASME 16.20/ANSI 16.50 (API 601) | шт. | 3 | Подрядная организация | Подрядная организация
6.21 | Шпильки с гайками М16*80 Ст. 35 ГОСТ 1050-74 | компл. | 4 |  |  |  |  | Подрядная организация
6.22 | Демонтаж стандартных межфланцевых заглушек Ду150Ру16 | шт. | 2 | Прокладка спирально-навитая RF GR/SS316L GIA DN6'',150# ASME 16.20/ANSI 16.50 (API 601) | шт. | 3 | Подрядная организация | Подрядная организация
6.23 | Шпильки с гайками М20*110 Ст. 35 ГОСТ 1050-74 | компл. | 16 |  |  |  |  | Подрядная организация
6.24 | Демонтаж каркасных стоечных лесов в вертикальной проекции Н-4м. | м2 | 12 |  |  |  |  | Подрядная организация
7 | Фильтр объединенного сырья 11-Z-004 на монолитном железобетонном фундаменте, тип -вертикальный сосуд, объем - 0,5м3, вес 1,676 т., Ø люка-600 мм (Проведение Г.И. - 2022 год.) Инв№20026108
7.1 | Монтаж каркасных стоечных лесов в вертикальной проекции Н-4м. | м2 | 9 | Строительные леса |  |  | Подрядная организация | Подрядная организация
7.2 | Установка стандартных межфланцевых заглушек Ду15 Ру25 | шт. | 2 | Прокладки паронитовые ПМБ δ=3мм ГОСТ 481-71 Ду15 Ру 25 | шт | 4 | Заказчик | Подрядная организация
7.3 | Шпильки с гайками М12*75 Ст. 35 ГОСТ 1050-74 | компл. | 8 |  |  |  |  | Подрядная организация
7.4 | Установка стандартных межфланцевых заглушек Ду40 Ру16 | шт. | 2 | Прокладки паронитовые ПМБ δ=3мм ГОСТ 481-71 Ду40 Ру 16 | шт | 4 | Заказчик | Подрядная организация
7.5 | Шпильки с гайками М16*80 Ст. 35 ГОСТ 1050-74 | компл. | 8 |  |  |  |  | Подрядная организация
7.6 | Установка стандартных межфланцевых заглушек Ду50 Ру16 | шт. | 6 | Прокладки паронитовые ПМБ δ=3мм ГОСТ 481-71 Ду50 Ру 16 | шт | 12 | Заказчик | Подрядная организация
7.7 | Шпильки с гайками М16*80 Ст. 35 ГОСТ 1050-74 | компл. | 24 |  |  |  |  | Подрядная организация
7.8 | Демонтаж фланца Ду150 Ру16 | шт. | 1 |  |  |  |  | Подрядная организация
7.9 | Шпильки с гайками М20*110 Ст. 35 ГОСТ 1050-74 | компл. | 8 |  |  |  |  | Подрядная организация
7.10 | Монтаж фланца Ду150 Ру16 | шт. | 1 | Прокладка спирально-навитая RF GR/SS316L GIA DN6'',150# ASME 16.20/ANSI 16.50 (API 601) | шт. | 2 | Подрядная организация | Подрядная организация
7.11 | Шпильки с гайками М20*110 Ст. 35 ГОСТ 1050-74 | компл. | 8 |  |  |  |  | Подрядная организация
7.12 | Проведение Г.И. сосуда работающего под давлением, V=0,5 м3 | шт. | 1 |  |  |  |  | Подрядная организация
7.13 | Демонтаж стандартных межфланцевых заглушек Ду15 Ру25 | шт. | 2 | Прокладка спирально-навитая RF GR/SS316L GIA DN1/2'',300# ASME 16.20/ANSI 16.50 (API 601) | шт. | 2 | Подрядная организация | Подрядная организация
7.14 | Шпильки с гайками М12*75 Ст. 35 ГОСТ 1050-74 | компл. | 8 |  |  |  |  | Подрядная организация
7.15 | Демонтаж стандартных межфланцевых заглушек Ду40 Ру16 | шт. | 2 | Прокладка спирально-навитая RF GR/SS316L GIA DN1 1/2'',150# ASME 16.20/ANSI 16.50 (API 601) | шт. | 2 | Подрядная организация | Подрядная организация
7.16 | Шпильки с гайками М16*80 Ст. 35 ГОСТ 1050-74 | компл. | 8 |  |  |  |  | Подрядная организация
7.17 | Демонтаж стандартных межфланцевых заглушек Ду50 Ру16 | шт. | 6 | Прокладка спирально-навитая RF GR/SS316L GIA DN2'',150# ASME 16.20/ANSI 16.50 (API 601) | шт. | 12 | Подрядная организация | Подрядная организация
7.18 | Шпильки с гайками М16*80 Ст. 35 ГОСТ 1050-74 | компл. | 24 | Шпилька с 2-я утолщенными гайками 5/8-11UNCx90L. А193 Gr.B7/А194 Gr.2H. | компл. | 12 | Подрядная организация | Подрядная организация
7.19 | Демонтаж каркасных стоечных лесов в вертикальной проекции Н-4м. | м2 | 9 |  |  |  |  | Подрядная организация
8 | Емкость 11-D-001A тип - горизонтальный сосуд, объем -32м3, Ø 2300 мм, L-6900мм (Проведение В.О., Г.И.-2022 год.) Инв №30012707.
8.1 | Монтаж каркасных стоечных лесов в вертикальной проекции Н-5м. | м2 | 50 | Строительные леса |  |  | Подрядная организация | Подрядная организация
8.2 | Установка стандартной межфланцевой заглушки Ду50 Ру16 | шт. | 3 | Прокладки паронитовые ПМБ δ=3мм ГОСТ 481-71 Ду50Ру16 | шт. | 6 | Заказчик | Подрядная организация
8.3 | Шпильки с гайками М16*60 Ст.35 | компл. | 12 |  |  |  |  | Подрядная организация
8.4 | Установка стандартных межфланцевых заглушек Ду150 Ру16 | шт. | 3 | Прокладки паронитовые ПМБ δ=3мм ГОСТ 481-71 Ду150Ру16 | шт. | 6 | Заказчик | Подрядная организация
8.5 | Шпильки с гайками М20*75 Ст.35 | компл. | 24 |  |  |  |  | Подрядная организация
8.6 | Установка стандартных межфланцевых заглушек Ду200 Ру16 | шт. | 2 | Прокладки паронитовые ПМБ δ=3мм ГОСТ 481-71 Ду200Ру16 | шт. | 4 | Заказчик | Подрядная организация
8.7 | Шпильки с гайками М20*75 Ст.35 | компл. | 24 |  |  |  |  | Подрядная организация
8.8 | Вскрытие люк-лаза Ду500 Ру16 (работы будут проводиться с площадки обслуживания) | шт. | 1 |  |  |  |  | Подрядная организация
8.9 | Шпильки с гайками М30*110 Ст.35 | компл. | 20 |  |  |  |  | Подрядная организация
8.10 | Подготовка к проведению В.О. Зачистка сварных швов. | м² | 1.2 |  |  |  |  | Подрядная организация
8.11 | Проведение В.О. | [6 empty] | СПК
8.12 | Закрытие люк-лаза Ду500 Ру16 (работы будут проводиться с площадки обслуживания) | шт. | 1 | Прокладка спирально-навитая RF GR/SS316L GIA DN20'',150# ASME 16.20/ANSI 16.50 (API 601) | шт. | 1 | Подрядная организация | Подрядная организация
8.13 | Шпилька с 2-я утолщенными гайками 1.1/8"-8UNх165L А193 Gr.B7/А194 Gr.2H | компл. | 20 | Шпилька с 2-я утолщенными гайками 1.1/8"-8UNх165L А193 Gr.B7/А194 Gr.2H | компл. | 5 | Подрядная организация | Подрядная организация
8.14 | Проведение Г.И. сосуда работающего под давлением, V=32 м3 | шт. | 1 |  |  |  |  | Подрядная организация
8.15 | Демонтаж стандартных межфланцевых заглушек Ду200 Ру16 | шт. | 2 | Прокладка спирально-навитая RF GR/SS316L GIA DN8'',150# ASME 16.20/ANSI 16.50 (API 601) | шт. | 2 | Подрядная организация | Подрядная организация
8.16 | Шпилька с 2-я гайками 3/4"-8UNх115L А193 Gr.B7/А194 Gr.2H | компл. | 24 | Шпилька с 2-я гайками 3/4"-8UNх115L А193 Gr.B7/А194 Gr.2H | компл. | 4 | Подрядная организация | Подрядная организация
8.17 | Демонтаж стандартных межфланцевых заглушек Ду150 Ру16 | шт. | 3 | Прокладка спирально-навитая RF GR/SS316L GIA DN6'',150# ASME 16.20/ANSI 16.50 (API 601) | шт. | 2 | Подрядная организация | Подрядная организация
8.18 | Шпилька с 2-я гайками 3/4"-10UNCх105L А193 Gr.B7/А194 Gr.2H | компл. | 24 | Шпилька с 2-я гайками 3/4"-10UNCх105L А193 Gr.B7/А194 Gr.2H | компл. | 10 | Подрядная организация | Подрядная организация
8.19 | Демонтаж стандартной межфланцевой заглушки Ду50 Ру16 | шт. | 3 | Прокладка спирально-навитая RF GR/SS316L GIA DN2'',150# ASME 16.20/ANSI 16.50 (API 601) | шт. | 3 | Подрядная организация | Подрядная организация
8.20 | Шпильки с гайками М16*60 Ст.35 | компл. | 12 | Шпилька с 2-я утолщенными гайками 5/8-11UNCx90L. А193 Gr.B7/А194 Gr.2H. | компл. | 12 | Подрядная организация | Подрядная организация
8.21 | Демонтаж каркасных стоечных лесов в вертикальной проекции Н-5м. | м2 | 50 |  |  |  |  | Подрядная организация
9 | Емкость 11-D-002, тип - вертикальный сосуд, объем - 0,4 м3, Ø 600 мм, L-1500мм (Проведение В.О., Г.И.-2022 год.) Инв №20026146
9.1 | Монтаж наружных строительных подостий (Н-2м) | м2 | 6 | Строительные подмости |  |  | Подрядная организация | Подрядная организация
9.2 | Установка стандартных межфланцевых заглушек Ду50 Ру16 | шт. | 2 | Прокладки паронитовые ПМБ δ=3мм ГОСТ 481-71 Ду50Ру16 | шт. | 4 | Заказчик | Подрядная организация
9.3 | Шпильки с гайками М16*80 Ст. 35 ГОСТ 1050-74 | компл. | 8 |  |  |  |  | Подрядная организация
9.4 | Установка стандартной межфланцевой заглушки Ду80 Ру16 | шт. | 1 | Прокладки паронитовые ПМБ δ=3мм ГОСТ 481-71 Ду80Ру16 | шт. | 2 | Заказчик | Подрядная организация
9.5 | Шпильки с гайками М16*90 Ст. 35 ГОСТ 1050-74 | компл. | 4 |  |  |  |  | Подрядная организация
9.6 | Демонтаж крышки Ду600 (масса-0,022тн.) | шт. | 1 |  |  |  |  | Подрядная организация
9.7 | Подготовка к проведению В.О. Зачистка сварных швов. | м² | 0.2 |  |  |  |  | Подрядная организация
9.8 | Проведение В.О. | [6 empty] | СПК
9.9 | Монтаж крышки Ду600 (масса-0,022тн.) | шт. | 1 | Паронит ПМБ 3,0х1500х1500 ГОСТ 481-80 | кг | 10 | Подрядная организация | Подрядная организация
9.10 | Проведение Г.И. сосуда работающего под давлением, V=0,4 м3 | шт. | 1 |  |  |  |  | Подрядная организация
9.11 | Демонтаж стандартных межфланцевых заглушек Ду50 Ру16 | шт. | 2 | Прокладка спирально-навитая RF GR/SS316L GIA DN2'',150# ASME 16.20/ANSI 16.50 (API 601) | шт. | 4 | Подрядная организация | Подрядная организация
9.12 | Шпильки с гайками М16*80 Ст. 35 ГОСТ 1050-74 | компл. | 8 | Шпилька с 2-я утолщенными гайками 5/8-11UNCx90L. А193 Gr.B7/А194 Gr.2H. | компл. | 8 | Подрядная организация | Подрядная организация
9.13 | Демонтаж стандартной межфланцевой заглушки Ду80 Ру16 | шт. | 1 | Прокладка спирально-навитая RF GR/SS316L GIA DN3'',150# ASME 16.20/ANSI 16.50 (API 601) | шт. | 2 | Подрядная организация | Подрядная организация
9.14 | Шпильки с гайками М16*90 Ст. 35 ГОСТ 1050-74 | компл. | 4 | Шпилька с 2-я утолщенными гайками 5/8-11UNCx90L. А193 Gr.B7/А194 Gr.2H. | компл. | 4 | Подрядная организация | Подрядная организация
9.15 | Демонтаж наружных строительных подостий (Н-2м) | м2 | 6 |  |  |  |  | Подрядная организация
10 | Емкость 11-D-003 тип - горизонтальный сосуд, объем -15,2м3, Ø 1700 мм, L-6700мм (Проведение В.О., Г.И.-2022 год.) Инв №20026147
10.1 | Монтаж каркасных стоечных лесов в вертикальной проекции Н-4м. | м2 | 18 | Строительные леса |  |  | Подрядная организация | Подрядная организация
10.2 | Установка стандартных межфланцевых заглушек Ду150 Ру63 | шт. | 2 | Прокладки паронитовые ПМБ δ=3мм ГОСТ 481-71 Ду150 Ру63 | шт. | 4 | Заказчик | Подрядная организация
10.3 | Шпильки с гайками М30*160 Ст. 35 ГОСТ 1050-74 | компл. | 16 |  |  |  |  | Подрядная организация
10.4 | Установка стандартных межфланцевых заглушек Ду250 Ру63 | шт. | 2 | Прокладки паронитовые ПМБ δ=3мм ГОСТ 481-71 Ду250 Ру63 | шт. | 4 | Заказчик | Подрядная организация
10.5 | Шпильки с гайками М36*190 Ст. 35 ГОСТ 1050-74 | компл. | 24 |  |  |  |  | Подрядная организация
10.6 | Вскрытие люк-лаза Ду500 Ру63 (работы будут проводиться с площадки обслуживания) | шт. | 1 |  |  |  |  | Подрядная организация
10.7 | Шпильки с гайками М48*280 Ст.35 | компл. | 20 |  |  |  |  | Подрядная организация
10.8 | Подготовка к проведению В.О. Зачистка сварных швов. | м² | 1.3 |  |  |  |  | Подрядная организация
10.9 | Проведение В.О. | [6 empty] | СПК
10.10 | Закрытие люк-лаза Ду500 Ру63 (работы будут проводиться с площадки обслуживания) | шт. | 1 | Прокладка спирально-навитая RF GR/SS316L GIA DN20'',300# ASME 16.20/ANSI 16.50 (API 601) | шт. | 1 | Подрядная организация | Подрядная организация
10.11 | Шпильки с гайками М48*280 Ст.35 | компл. | 20 | Шпилька с 2-я утолщенными гайками 1 1/4-8UNx215L. А193 Gr.B7/А194 Gr.2H. | компл. | 10 | Подрядная организация | Подрядная организация
10.12 | Проведение Г.И. сосуда работающего под давлением, V=15,2 м3 | шт. | 1 |  |  |  |  | Подрядная организация
10.13 | Демонтаж стандартных межфланцевых заглушек Ду150 Ру63 | шт. | 2 | Прокладка спирально-навитая RF GR/SS316L GIA DN6'',300# ASME 16.20/ANSI 16.50 (API 601) | шт. | 2 | Подрядная организация | Подрядная организация
10.14 | Шпильки с гайками М30*160 Ст. 35 ГОСТ 1050-74 | компл. | 16 | Шпилька с 2-я утолщенными гайками 3/4-10UNx125L. А193 Gr.B7/А194 Gr.2H. | компл. | 6 | Подрядная организация | Подрядная организация
10.15 | Демонтаж стандартных межфланцевых заглушек Ду250 Ру63 | шт. | 2 | Прокладка спирально-навитая RF GR/SS316L GIA DN10'',300# ASME 16.20/ANSI 16.50 (API 601) | шт. | 2 | Подрядная организация | Подрядная организация
10.16 | Шпильки с гайками М36*190 Ст. 35 ГОСТ 1050-74 | компл. | 24 | Шпилька с 2-я утолщенными гайками 1-8UNCх160L. А193 Gr.B7/А194 Gr.2H | компл. | 4 | Подрядная организация | Подрядная организация
10.17 | Демонтаж каркасных стоечных лесов в вертикальной проекции Н-4м. | м2 | 18 |  |  |  |  | Подрядная организация
11 | Емкость 11-D-004, тип - вертикальный сосуд, объем - 2,9 м3, Ø 900 мм, L-4200мм (Проведение В.О., Г.И.-2022 год.) Инв №20026060
11.1 | Монтаж каркасных стоечных лесов в вертикальной проекции Н-6м. | м2 | 12 | Строительные леса |  |  | Подрядная организация | Подрядная организация
11.2 | Установка стандартных межфланцевых заглушек Ду25 Ру40 | шт. | 2 | Прокладки паронитовые ПМБ δ=3мм ГОСТ 481-71 Ду25 Ру40 | шт. | 4 | Заказчик | Подрядная организация
11.3 | Шпильки с гайками М12*75 Ст. 35 ГОСТ 1050-74 | компл. | 8 |  |  |  |  | Подрядная организация
11.4 | Установка стандартных межфланцевых заглушек Ду40 Ру40 | шт. | 2 | Прокладки паронитовые ПМБ δ=3мм ГОСТ 481-71 Ду40 Ру40 | шт. | 4 | Заказчик | Подрядная организация
11.5 | Шпильки с гайками М16*90 Ст. 35 ГОСТ 1050-74 | компл. | 8 |  |  |  |  | Подрядная организация
11.6 | Установка стандартных межфланцевых заглушек Ду50 Ру40 | шт. | 1 | Прокладки паронитовые ПМБ δ=3мм ГОСТ 481-71 Ду50 Ру40 | шт. | 2 | Заказчик | Подрядная организация
11.7 | Шпильки с гайками М16*90 Ст. 35 ГОСТ 1050-74 | компл. | 4 |  |  |  |  | Подрядная организация
11.8 | Установка стандартных межфланцевых заглушек Ду150 Ру40 | шт. | 1 | Прокладки паронитовые ПМБ δ=3мм ГОСТ 481-71 Ду150 Ру40 | шт. | 2 | Заказчик | Подрядная организация
11.9 | Шпильки с гайками М24*130 Ст. 35 ГОСТ 1050-74 | компл. | 8 |  |  |  |  | Подрядная организация
11.10 | Установка стандартных межфланцевых заглушек Ду200 Ру40 | шт. | 1 | Прокладки паронитовые ПМБ δ=3мм ГОСТ 481-71 Ду200 Ру40 | шт. | 2 | Заказчик | Подрядная организация
11.11 | Шпильки с гайками М27*150 Ст. 35 ГОСТ 1050-74 | компл. | 12 |  |  |  |  | Подрядная организация
11.12 | Вскрытие люк-лаза Ду500 Ру40 (работы будут проводиться с площадки обслуживания) | шт. | 2 |  |  |  |  | Подрядная организация
11.13 | Шпилька с 2-я утолщенными гайками 1.1/4"-8UNх215L А193 Gr.B7/А194 Gr.2H | компл. | 48 |  |  |  |  | Подрядная организация
11.14 | Подготовка к проведению В.О. Зачистка сварных швов. | м² | 1.1 |  |  |  |  | Подрядная организация
11.15 | Проведение В.О. | [6 empty] | СПК
11.16 | Закрытие люк-лаза Ду500 Ру40 (работы будут проводиться с площадки обслуживания) | шт. | 2 | Прокладка спирально-навитая RF GR/SS316L GIA DN20'',300# ASME 16.20/ANSI 16.50 (API 601) | шт. | 2 | Подрядная организация | Подрядная организация
11.17 | Шпилька с 2-я утолщенными гайками 1.1/4"-8UNх215L А193 Gr.B7/А194 Gr.2H | компл. | 48 | Шпилька с 2-я утолщенными гайками 1.1/4"-8UNх215L А193 Gr.B7/А194 Gr.2H | компл. | 4 | Подрядная организация | Подрядная организация
11.18 | Проведение Г.И. сосуда работающего под давлением, V=2,9 м3 | шт. | 1 |  |  |  |  | Подрядная организация
11.19 | Демонтаж стандартных межфланцевых заглушек Ду25 Ру40 | шт. | 2 | Прокладка спирально-навитая RF GR/SS316L GIA DN1'',300# ASME 16.20/ANSI 16.50 (API 601) | шт. | 3 | Подрядная организация | Подрядная организация
11.20 | Шпильки с гайками М12*75 Ст. 35 ГОСТ 1050-74 | компл. | 8 |  |  |  |  | Подрядная организация
11.21 | Демонтаж стандартных межфланцевых заглушек Ду40 Ру40 | шт. | 2 | Прокладка спирально-навитая RF GR/SS316L GIA DN1 1/2'',300# ASME 16.20/ANSI 16.50 (API 601) | шт. | 2 | Подрядная организация | Подрядная организация
11.22 | Шпильки с гайками М16*90 Ст. 35 ГОСТ 1050-74 | компл. | 8 |  |  |  |  | Подрядная организация
11.23 | Демонтаж стандартных межфланцевых заглушек Ду50 Ру40 | шт. | 1 | Прокладка спирально-навитая RF GR/SS316L GIA DN2'',300# ASME 16.20/ANSI 16.50 (API 601) | шт. | 1 | Подрядная организация | Подрядная организация
11.24 | Шпильки с гайками М16*90 Ст. 35 ГОСТ 1050-74 | компл. | 4 |  |  |  |  | Подрядная организация
11.25 | Демонтаж стандартных межфланцевых заглушек Ду150 Ру40 | шт. | 1 | Прокладка спирально-навитая RF GR/SS316L GIA DN6'',300# ASME 16.20/ANSI 16.50 (API 601) | шт. | 1 | Подрядная организация | Подрядная организация
11.26 | Шпильки с гайками М24*130 Ст. 35 ГОСТ 1050-74 | компл. | 8 | Шпилька с 2-я утолщенными гайками 3/4-10UNx125L. А193 Gr.B7/А194 Gr.2H. | компл. | 2 | Подрядная организация | Подрядная организация
11.27 | Демонтаж стандартных межфланцевых заглушек Ду200 Ру40 | шт. | 1 | Прокладка спирально-навитая RF GR/SS316L GIA DN8'',300# ASME 16.20/ANSI 16.50 (API 601) | шт. | 1 | Подрядная организация | Подрядная организация
11.28 | Шпильки с гайками М27*150 Ст. 35 ГОСТ 1050-74 | компл. | 12 | Шпилька с 2-я утолщенными гайками 7/8-9UNCх165L. А193 Gr.B7/А194 Gr.2H | компл. | 2 | Подрядная организация | Подрядная организация
11.29 | Демонтаж каркасных стоечных лесов в вертикальной проекции Н-6м. | м2 | 12 |  |  |  |  | Подрядная организация
12 | Емкость 11-D-005, объем - 8,4 м3, Ø 1400 мм, L-4900мм (Проведение В.О., Г.И.-2022 год.) Инв №20026146
12.1 | Монтаж каркасных стоечных лесов в вертикальной проекции Н-4м. | м2 | 24 | Строительные леса |  |  | Подрядная организация | Подрядная организация
12.2 | Установка стандартных межфланцевых заглушек Ду20 Ру40 | шт. | 2 | Прокладки паронитовые ПМБ δ=3мм ГОСТ 481-71 Ду20 Ру40 | шт. | 4 | Заказчик | Подрядная организация
12.3 | Шпильки с гайками М12*75 Ст. 35 ГОСТ 1050-74 | компл. | 8 |  |  |  |  | Подрядная организация
12.4 | Установка стандартной межфланцевой заглушки Ду50 Ру16 | шт. | 2 | Прокладки паронитовые ПМБ δ=3мм ГОСТ 481-71 Ду50 Ру16 | шт. | 4 | Заказчик | Подрядная организация
12.5 | Шпильки с гайками М16*60 Ст.35 ГОСТ 1050-74 | компл. | 8 |  |  |  |  | Подрядная организация
12.6 | Установка стандартных межфланцевых заглушек Ду100 Ру16 | шт. | 1 | Прокладки паронитовые ПМБ δ=3мм ГОСТ 481-71 Ду100 Ру16 | шт. | 2 | Заказчик | Подрядная организация
12.7 | Шпильки с гайками М16*100 Ст.35 ГОСТ 1050-74 | компл. | 8 |  |  |  |  | Подрядная организация
12.8 | Установка стандартных межфланцевых заглушек Ду150 Ру16 | шт. | 2 | Прокладки паронитовые ПМБ δ=3мм ГОСТ 481-71 Ду150 Ру16 | шт. | 4 | Заказчик | Подрядная организация
12.9 | Шпильки с гайками М20*110 Ст.35 ГОСТ 1050-74 | компл. | 16 |  |  |  |  | Подрядная организация
12.10 | Установка стандартных межфланцевых заглушек Ду250 Ру16 | шт. | 1 | Прокладки паронитовые ПМБ δ=3мм ГОСТ 481-71 Ду250 Ру16 | шт. | 2 | Заказчик | Подрядная организация
12.11 | Шпильки с гайками М24*120 Ст.35 ГОСТ 1050-74 | компл. | 12 |  |  |  |  | Подрядная организация
12.12 | Вскрытие люк-лаза Ду500 Ру16 (работы будут проводиться с площадки обслуживания) | шт. | 1 |  |  |  |  | Подрядная организация
12.13 | Шпильки с гайками М30*110 Ст.35 ГОСТ 1050-74 | компл. | 20 |  |  |  |  | Подрядная организация
12.14 | Подготовка к проведению В.О. Зачистка сварных швов. | м² | 0.8 |  |  |  |  | Подрядная организация
12.15 | Проведение В.О. | [6 empty] | СПК
12.16 | Закрытие люк-лаза Ду500 Ру16 (работы будут проводиться с площадки обслуживания) | шт. | 1 | Прокладка спирально-навитая RF GR/SS316L GIA DN20'',150# ASME 16.20/ANSI 16.50 (API 601) | шт. | 1 | Подрядная организация | Подрядная организация
12.17 | Шпильки с гайками М30*110 Ст.35 ГОСТ 1050-74 | компл. | 20 |  |  |  |  | Подрядная организация
12.18 | Проведение Г.И. сосуда работающего под давлением, V=8,4 м3 | шт. | 1 |  |  |  |  | Подрядная организация
12.19 | Демонтаж стандартных межфланцевых заглушек Ду20 Ру40 | шт. | 2 | Прокладка спирально-навитая RF GR/SS316L GIA DN3/4'',300# ASME 16.20/ANSI 16.50 (API 601) | шт. | 30 | Подрядная организация | Подрядная организация
12.20 | Шпильки с гайками М12*75 Ст. 35 ГОСТ 1050-74 | компл. | 8 |  |  |  |  | Подрядная организация
12.21 | Демонтаж стандартной межфланцевой заглушки Ду50 Ру16 | шт. | 2 | Прокладка спирально-навитая RF GR/SS316L GIA DN2'',150# ASME 16.20/ANSI 16.50 (API 601) | шт. | 2 | Подрядная организация | Подрядная организация
12.22 | Шпильки с гайками М16*60 Ст.35 ГОСТ 1050-74 | компл. | 8 | Шпилька с 2-я утолщенными гайками 5/8-11UNx95L. А193 Gr.B7/А194 Gr.2H. | компл. | 8 | Подрядная организация | Подрядная организация
12.23 | Демонтаж стандартных межфланцевых заглушек Ду100 Ру16 | шт. | 1 | Прокладка спирально-навитая RF GR/SS316L GIA DN4'',150# ASME 16.20/ANSI 16.50 (API 601) | шт. | 1 | Подрядная организация | Подрядная организация
12.24 | Шпильки с гайками М16*100 Ст.35 ГОСТ 1050-74 | компл. | 8 | Шпилька с 2-я утолщенными гайками 5/8-11UNx95L. А193 Gr.B7/А194 Gr.2H. | компл. | 8 | Подрядная организация | Подрядная организация
12.25 | Демонтаж стандартных межфланцевых заглушек Ду150 Ру16 | шт. | 2 | Прокладка спирально-навитая RF GR/SS316L GIA DN6'',150# ASME 16.20/ANSI 16.50 (API 601) | шт. | 2 | Подрядная организация | Подрядная организация
12.26 | Шпильки с гайками М20*110 Ст.35 ГОСТ 1050-74 | компл. | 16 | Шпилька с 2-я утолщенными гайками 3/4-10UNCx105L. А193 Gr.B7/А194 Gr.2H. | компл. | 4 | Подрядная организация | Подрядная организация
12.27 | Демонтаж стандартных межфланцевых заглушек Ду250 Ру16 | шт. | 1 | Прокладка спирально-навитая RF GR/SS316L GIA DN10'',150# ASME 16.20/ANSI 16.50 (API 601) | шт. | 1 | Подрядная организация | Подрядная организация
12.28 | Шпильки с гайками М24*120 Ст.35 ГОСТ 1050-74 | компл. | 12 | Шпилька с 2-я утолщенными гайками 7/8-9UNCx115L. А193 Gr.B7/А194 Gr.2H. | компл. | 5 | Подрядная организация | Подрядная организация
12.29 | Демонтаж каркасных стоечных лесов в вертикальной проекции Н-4м. | м2 | 24 |  |  |  |  | Подрядная организация
13 | Емкость 11-D-006, объем - 28 м3, Ø 2200 мм, L-6600мм (Проведение В.О., Г.И.-2022 год.) Инв №20026149
13.1 | Монтаж каркасных стоечных лесов в вертикальной проекции Н-4м. | м2 | 20 | Строительные леса |  |  | Подрядная организация | Подрядная организация
13.2 | Установка стандартных межфланцевых заглушек Ду20 Ру40 | шт. | 2 | Прокладки паронитовые ПМБ δ=3мм ГОСТ 481-71 Ду20 Ру40 | шт. | 4 | Заказчик | Подрядная организация
13.3 | Шпильки с гайками М12*75 Ст. 35 ГОСТ 1050-74 | компл. | 8 |  |  |  |  | Подрядная организация
13.4 | Установка стандартной межфланцевой заглушки Ду50 Ру16 | шт. | 3 | Прокладки паронитовые ПМБ δ=3мм ГОСТ 481-71 Ду50 Ру16 | шт. | 6 | Заказчик | Подрядная организация
13.5 | Шпильки с гайками М16*60 Ст.35 ГОСТ 1050-74 | компл. | 12 |  |  |  |  | Подрядная организация
13.6 | Установка стандартной межфланцевой заглушки Ду80 Ру16 | шт. | 1 | Прокладки паронитовые ПМБ δ=3мм ГОСТ 481-71 Ду80 Ру16 | шт. | 2 | Заказчик | Подрядная организация
13.7 | Шпильки с гайками М16*90 Ст.35 ГОСТ 1050-74 | компл. | 4 |  |  |  |  | Подрядная организация
13.8 | Установка стандартных межфланцевых заглушек Ду150 Ру16 | шт. | 3 | Прокладки паронитовые ПМБ δ=3мм ГОСТ 481-71 Ду150 Ру16 | шт. | 6 | Заказчик | Подрядная организация
13.9 | Шпильки с гайками М20*110 Ст.35 ГОСТ 1050-74 | компл. | 24 |  |  |  |  | Подрядная организация
13.10 | Установка стандартных межфланцевых заглушек Ду250 Ру16 | шт. | 2 | Прокладки паронитовые ПМБ δ=3мм ГОСТ 481-71 Ду250 Ру16 | шт. | 4 | Заказчик | Подрядная организация
13.11 | Шпильки с гайками М24*120 Ст.35 ГОСТ 1050-74 | компл. | 24 |  |  |  |  | Подрядная организация
13.12 | Вскрытие люк-лаза Ду500 Ру16 (работы будут проводиться с площадки обслуживания) | шт. | 1 |  |  |  |  | Подрядная организация
13.13 | Шпильки с гайками М30*110 Ст.35 ГОСТ 1050-74 | компл. | 20 |  |  |  |  | Подрядная организация
13.14 | Подготовка к проведению В.О. Зачистка сварных швов. | м² | 0.7 |  |  |  |  | Подрядная организация
13.15 | Проведение В.О. | [6 empty] | СПК
13.16 | Закрытие люк-лаза Ду500 Ру16 (работы будут проводиться с площадки обслуживания) | шт. | 1 | Прокладка спирально-навитая RF GR/SS316L GIA DN20'',150# ASME 16.20/ANSI 16.50 (API 601) | шт. | 1 | Подрядная организация | Подрядная организация
13.17 | Шпильки с гайками М30*110 Ст.35 ГОСТ 1050-74 | компл. | 20 |  |  |  |  | Подрядная организация
13.18 | Проведение Г.И. сосуда работающего под давлением, V=28 м3 | шт. | 1 |  |  |  |  | Подрядная организация
13.19 | Демонтаж стандартных межфланцевых заглушек Ду20 Ру40 | шт. | 2 | Прокладка спирально-навитая RF GR/SS316L GIA DN3/4'',300# ASME 16.20/ANSI 16.50 (API 601) | шт. | 2 | Подрядная организация | Подрядная организация
13.20 | Шпильки с гайками М12*75 Ст. 35 ГОСТ 1050-74 | компл. | 8 |  |  |  |  | Подрядная организация
13.21 | Демонтаж стандартной межфланцевой заглушки Ду50 Ру16 | шт. | 3 | Прокладка спирально-навитая RF GR/SS316L GIA DN2'',150# ASME 16.20/ANSI 16.50 (API 601) | шт. | 3 | Подрядная организация | Подрядная организация
13.22 | Шпильки с гайками М16*60 Ст.35 ГОСТ 1050-74 | компл. | 12 |  |  |  |  | Подрядная организация
13.23 | Демонтаж стандартной межфланцевой заглушки Ду80 Ру16 | шт. | 1 | Прокладка спирально-навитая RF GR/SS316L GIA DN3'',150# ASME 16.20/ANSI 16.50 (API 601) | шт. | 2 | Подрядная организация | Подрядная организация
13.24 | Шпильки с гайками М16*90 Ст.35 ГОСТ 1050-74 | компл. | 4 | Шпилька с 2-я утолщенными гайками 5/8-11UNCx90L. А193 Gr.B7/А194 Gr.2H. | компл. | 4 | Подрядная организация | Подрядная организация
13.25 | Демонтаж стандартных межфланцевых заглушек Ду150 Ру16 | шт. | 3 | Прокладка спирально-навитая RF GR/SS316L GIA DN6'',150# ASME 16.20/ANSI 16.50 (API 601) | шт. | 3 | Подрядная организация | Подрядная организация
13.26 | Шпильки с гайками М20*110 Ст.35 ГОСТ 1050-74 | компл. | 24 | Шпилька с 2-я утолщенными гайками 3/4-10UNCx105L. А193 Gr.B7/А194 Gr.2H. | компл. | 6 | Подрядная организация | Подрядная организация
13.27 | Демонтаж стандартных межфланцевых заглушек Ду250 Ру16 | шт. | 2 | Прокладка спирально-навитая RF GR/SS316L GIA DN10'',150# ASME 16.20/ANSI 16.50 (API 601) | шт. | 2 | Подрядная организация | Подрядная организация
13.28 | Шпильки с гайками М24*120 Ст.35 ГОСТ 1050-74 | компл. | 24 | Шпилька с 2-я утолщенными гайками 7/8-9UNCx115L. А193 Gr.B7/А194 Gr.2H. | компл. | 4 | Подрядная организация | Подрядная организация
13.29 | Демонтаж каркасных стоечных лесов в вертикальной проекции Н-4м. | м2 | 20 |  |  |  |  | Подрядная организация
14 | Емкость 11-D-102, объем - 0,4 м3, Ø 492 мм, L-1950мм (Проведение В.О., Г.И.-2022 год.) Инв №20025880
14.1 | Монтаж наружных строительных подостий (Н-2м) | м2 | 6 | Строительные подмости |  |  | Подрядная организация | Подрядная организация
14.2 | Установка стандартных межфланцевых заглушек Ду25 Ру16 | шт. | 3 | Прокладки паронитовые ПМБ δ=3мм ГОСТ 481-71 Ду 25 Ру 16 | шт. | 6 | Заказчик | Подрядная организация
14.3 | Шпильки с гайками М12*70 Ст. 35 ГОСТ 1050-74 | компл. | 12 |  |  |  |  | Подрядная организация
14.4 | Установка стандартных межфланцевых заглушек Ду50Ру40 | шт | 2 | Прокладки паронитовые ПМБ δ=3мм ГОСТ 481-71 Ду 50 Ру 40 | шт. | 4 | Заказчик | Подрядная организация
14.5 | Шпильки с гайками М16*90 Ст. 35 ГОСТ 1050-74 | компл. | 8 |  |  |  |  | Подрядная организация
14.6 | Установка стандартных межфланцевых заглушек Ду100 Ру16 | шт. | 2 | Прокладки паронитовые ПМБ δ=3мм ГОСТ 481-71 Ду 100 Ру 16 | шт. | 4 | Заказчик | Подрядная организация
14.7 | Шпильки с гайками М16*100 Ст.35 ГОСТ 1050-74 | компл. | 16 |  |  |  |  | Подрядная организация
14.8 | Вскрытие люк-лаза Ду500 Ру16 (работы будут проводиться со строительных подостий Н-2м) | шт. | 1 |  |  |  |  | Подрядная организация
14.9 | Шпильки с гайками М30*110 Ст.35 ГОСТ 1050-74 | компл. | 20 |  |  |  |  | Подрядная организация
14.10 | Проведение В.О. | [6 empty] | СПК
14.11 | Закрытие люк-лаза Ду500 Ру16 (работы будут проводиться со строительных подостий Н-2м) | шт. | 1 | Прокладка спирально-навитая RF GR/SS316L GIA DN20'',150# ASME 16.20/ANSI 16.50 (API 601) | шт. | 1 | Подрядная организация | Подрядная организация
14.12 | Шпильки с гайками М30*110 Ст.35 ГОСТ 1050-74 | компл. | 20 |  |  |  |  | Подрядная организация
14.13 | Проведение Г.И. сосуда работающего под давлением, V=0,4 м3 | шт. | 1 |  |  |  |  | Подрядная организация
14.14 | Демонтаж стандартных межфланцевых заглушек Ду25 Ру16 | шт. | 3 | Прокладка спирально-навитая RF GR/SS316L GIA DN1'',150# ASME 16.20/ANSI 16.50 (API 601) | шт. | 4 | Подрядная организация | Подрядная организация
14.15 | Шпильки с гайками М12*70 Ст. 35 ГОСТ 1050-74 | компл. | 12 |  |  |  |  | Подрядная организация
14.16 | Демонтаж стандартных межфланцевых заглушек Ду50Ру40 | шт | 2 | Прокладка спирально-навитая RF GR/SS316L GIA DN2'',300# ASME 16.20/ANSI 16.50 (API 601) | шт. | 3 | Подрядная организация | Подрядная организация
14.17 | Шпильки с гайками М16*90 Ст. 35 ГОСТ 1050-74 | компл. | 8 |  |  |  |  | Подрядная организация
14.18 | Демонтаж стандартных межфланцевых заглушек Ду100 Ру16 | шт. | 2 | Прокладка спирально-навитая RF GR/SS316L GIA DN4'',150# ASME 16.20/ANSI 16.50 (API 601) | шт. | 2 | Подрядная организация | Подрядная организация
14.19 | Шпильки с гайками М16*100 Ст.35 ГОСТ 1050-74 | компл. | 16 | Шпилька с 2-я утолщенными гайками 5/8-11UNx95L. А193 Gr.B7/А194 Gr.2H. | компл. | 16 | Подрядная организация | Подрядная организация
14.20 | Демонтаж наружных строительных подостий (Н-2м) | м2 | 6 |  |  |  |  | Подрядная организация
15 | Емкость 10-D-701А, объем -77,7м3, Ø2500 мм, L-17820 мм (Проведение В.О., Г.И.-2022 год.) Инв №20026090
15.1 | Монтаж каркасных стоечных лесов в вертикальной проекции Н-15м. | м2 | 60 | Строительные леса |  |  | Подрядная организация | Подрядная организация
15.2 | Установка стандартной межфланцевой заглушки Ду50 Ру16 | шт. | 3 | Прокладки паронитовые ПМБ δ=3мм ГОСТ 481-71 Ду50 Ру16 | шт. | 6 | Заказчик | Подрядная организация
15.3 | Шпильки с гайками М16*60 Ст.35 ГОСТ 1050-74 | компл. | 12 |  |  |  |  | Подрядная организация
15.4 | Установка стандартных межфланцевых заглушек Ду200 Ру16 | шт. | 2 | Прокладки паронитовые ПМБ δ=3мм ГОСТ 481-71 Ду200 Ру16 | шт. | 4 | Заказчик | Подрядная организация
15.5 | Шпильки с гайками М20*110 Ст.35 ГОСТ 1050-74 | компл. | 24 |  |  |  |  | Подрядная организация
15.6 | Вскрытие люк-лаза Ду600 Ру16 (работы будут проводиться со строительных подостий Н-2м) | шт. | 1 |  |  |  |  | Подрядная организация
15.7 | Шпильки с гайками М36*190 Ст.35 ГОСТ 1050-74 | компл. | 20 |  |  |  |  | Подрядная организация
15.8 | Монтаж внутренних каркасных стоечных лесов в вертикальной проекции (Н-14м) | м2 | 28 |  |  |  |  | Подрядная организация
15.9 | Подготовка к проведению В.О. Зачистка сварных швов. | м² | 1.2 |  |  |  |  | Подрядная организация
15.10 | Проведение В.О. | [6 empty] | СПК
15.11 | Демонтаж внутренних каркасных стоечных лесов в вертикальной проекции (Н-14м) | м2 | 28 |  |  |  |  | Подрядная организация
15.12 | Закрытие люк-лаза Ду600 Ру16 (работы будут проводиться со строительных подостий Н-2м) | шт. | 1 | Прокладка спирально-навитая RF GR/SS316L GIA DN24'',150# ASME 16.20/ANSI 16.50 (API 601) | шт. | 1 | Подрядная организация | Подрядная организация
15.13 | Шпильки с гайками М36*190 Ст.35 ГОСТ 1050-74 | компл. | 20 |  |  |  |  | Подрядная организация
15.14 | Проведение пневматического испытания сосуда работающего под давлением, V=77,7 м3 | шт. | 1 |  |  |  |  | Подрядная организация
15.15 | Демонтаж стандартной межфланцевой заглушки Ду50 Ру16 | шт. | 3 | Прокладка спирально-навитая RF GR/SS316L GIA DN2'',150# ASME 16.20/ANSI 16.50 (API 601) | шт. | 3 | Подрядная организация | Подрядная организация
15.16 | Шпильки с гайками М16*60 Ст.35 ГОСТ 1050-74 | компл. | 12 |  |  |  |  | Подрядная организация
15.17 | Демонтаж стандартных межфланцевых заглушек Ду200 Ру16 | шт. | 2 | Прокладка спирально-навитая RF GR/SS316L GIA DN8'',150# ASME 16.20/ANSI 16.50 (API 601) | шт. | 2 | Подрядная организация | Подрядная организация
15.18 | Шпильки с гайками М20*110 Ст.35 ГОСТ 1050-74 | компл. | 24 |  |  |  |  | Подрядная организация
15.19 | Демонтаж каркасных стоечных лесов в вертикальной проекции Н-15м. | м2 | 60 |  |  |  |  | Подрядная организация
16 | Емкость 10-D-701В, объем - 77,7м3, Ø2500 мм, L-17820 мм (Проведение В.О., Г.И.-2022 год.) Инв №20026092
16.1 | Монтаж каркасных стоечных лесов в вертикальной проекции Н-15м. | м2 | 60 | Строительные леса |  |  | Подрядная организация | Подрядная организация
16.2 | Установка стандартной межфланцевой заглушки Ду50 Ру16 | шт. | 3 | Прокладки паронитовые ПМБ δ=3мм ГОСТ 481-71 Ду50 Ру16 | шт. | 6 | Заказчик | Подрядная организация
16.3 | Шпильки с гайками М16*60 Ст.35 ГОСТ 1050-74 | компл. | 12 |  |  |  |  | Подрядная организация
16.4 | Установка стандартных межфланцевых заглушек Ду200 Ру16 | шт. | 2 | Прокладки паронитовые ПМБ δ=3мм ГОСТ 481-71 Ду200 Ру16 | шт. | 4 | Заказчик | Подрядная организация
16.5 | Шпильки с гайками М20*110 Ст.35 ГОСТ 1050-74 | компл. | 24 |  |  |  |  | Подрядная организация
16.6 | Вскрытие люк-лаза Ду600 Ру16 (работы будут проводиться со строительных подостий Н-2м) | шт. | 1 |  |  |  |  | Подрядная организация
16.7 | Монтаж внутренних каркасных стоечных лесов в вертикальной проекции (Н-14м) | м2 | 28 |  |  |  |  | Подрядная организация
16.8 | Шпильки с гайками М36*190 Ст.35 ГОСТ 1050-74 | компл. | 20 |  |  |  |  | Подрядная организация
16.9 | Подготовка к проведению В.О. Зачистка сварных швов. | м² | 1.2 |  |  |  |  | Подрядная организация
16.10 | Проведение В.О. | [6 empty] | СПК
16.11 | Демонтаж внутренних каркасных стоечных лесов в вертикальной проекции (Н-14м) | м2 | 28 |  |  |  |  | Подрядная организация
16.12 | Закрытие люк-лаза Ду600 Ру16 (работы будут проводиться со строительных подостий Н-2м) | шт. | 1 | Прокладка спирально-навитая RF GR/SS316L GIA DN24'',150# ASME 16.20/ANSI 16.50 (API 601) | шт. | 1 | Подрядная организация | Подрядная организация
16.13 | Шпильки с гайками М36*190 Ст.35 ГОСТ 1050-74 | компл. | 20 |  |  |  |  | Подрядная организация
16.14 | Проведение пневматического испытания сосуда работающего под давлением, V=77,7 м3 | шт. | 1 |  |  |  |  | Подрядная организация
16.15 | Демонтаж стандартной межфланцевой заглушки Ду50 Ру16 | шт. | 3 | Прокладка спирально-навитая RF GR/SS316L GIA DN2'',150# ASME 16.20/ANSI 16.50 (API 601) | шт. | 3 | Подрядная организация | Подрядная организация
16.16 | Шпильки с гайками М16*60 Ст.35 ГОСТ 1050-74 | компл. | 12 |  |  |  |  | Подрядная организация
16.17 | Демонтаж стандартных межфланцевых заглушек Ду200 Ру16 | шт. | 2 | Прокладка спирально-навитая RF GR/SS316L GIA DN8'',150# ASME 16.20/ANSI 16.50 (API 601) | шт. | 2 | Подрядная организация | Подрядная организация
16.18 | Шпильки с гайками М20*110 Ст.35 ГОСТ 1050-74 | компл. | 24 |  |  |  |  | Подрядная организация
16.19 | Демонтаж каркасных стоечных лесов в вертикальной проекции Н-15м. | м2 | 60 |  |  |  |  | Подрядная организация
17 | Заглубленная емкость 10-D-801, объем - 9,9м3, Ø1500 мм, L-5100 мм (Проведение В.О., Г.И.-2022 год.) Инв №20025984
17.1 | Установка стандартной межфланцевой заглушки Ду50 Ру16 | шт. | 2 | Прокладки паронитовые ПМБ δ=3мм ГОСТ 481-71 Ду50 Ру16 | шт. | 4 | Заказчик | Подрядная организация
17.2 | Шпильки с гайками М16*60 Ст.35 ГОСТ 1050-74 | компл. | 8 |  |  |  |  | Подрядная организация
17.3 | Установка стандартной межфланцевой заглушки Ду100 Ру16 | шт. | 3 | Прокладки паронитовые ПМБ δ=3мм ГОСТ 481-71 Ду100 Ру16 | шт. | 6 | Заказчик | Подрядная организация
17.4 | Шпильки с гайками М16*100 Ст.35 ГОСТ 1050-74 | компл. | 24 |  |  |  |  | Подрядная организация
17.5 | Вскрытие люк-лаза Ду500 Ру16 | шт. | 1 |  |  |  |  | Подрядная организация
17.6 | Шпильки с гайками М30*110 Ст.35 ГОСТ 1050-74 | компл. | 20 |  |  |  |  | Подрядная организация
17.7 | Подготовка к проведению В.О. Зачистка сварных швов. | м² | 0.3 |  |  |  |  | Подрядная организация
17.8 | Проведение В.О. | [6 empty] | СПК
17.9 | Закрытие люк-лаза Ду500 Ру16 (работы будут проводиться с лесов Н-6м.) | шт. | 1 | Прокладка спирально-навитая RF GR/SS316L GIA DN20'',150# ASME 16.20/ANSI 16.50 (API 601) | шт. | 1 | Подрядная организация | Подрядная организация
17.10 | Шпильки с гайками М30*110 Ст.35 ГОСТ 1050-74 | компл. | 20 |  |  |  |  | Подрядная организация
17.11 | Проведение Г.И. сосуда работающего под давлением, V=9,9 м3 | шт. | 1 |  |  |  |  | Подрядная организация
17.12 | Демонтаж стандартной межфланцевой заглушки Ду50 Ру16 | шт. | 2 | Прокладка спирально-навитая RF GR/SS316L GIA DN2'',150# ASME 16.20/ANSI 16.50 (API 601) | шт. | 2 | Подрядная организация | Подрядная организация
17.13 | Шпильки с гайками М16*60 Ст.35 ГОСТ 1050-74 | компл. | 8 |  |  |  |  | Подрядная организация
17.14 | Демонтаж стандартной межфланцевой заглушки Ду100 Ру16 | шт. | 3 | Прокладка спирально-навитая RF GR/SS316L GIA DN4'',150# ASME 16.20/ANSI 16.50 (API 601) | шт. | 3 | Подрядная организация | Подрядная организация
17.15 | Шпильки с гайками М16*100 Ст.35 ГОСТ 1050-74 | компл. | 24 |  |  |  |  | Подрядная организация
18 | Емкость 10-D-901, объем - 5,3 м3, Ø1200 мм, L-3500мм (Проведение В.О., Г.И.-2022 год.) Инв №20026043
18.1 | Монтаж каркасных стоечных лесов в вертикальной проекции (Н-6м) | м2 | 24 | Строительные леса |  |  | Подрядная организация | Подрядная организация
18.2 | Произвести демонтаж теплоизоляции емкости Ø1750мм, L=2100мм с устройством покрытия из оцинкованной стали. | ед. | 1 |  |  |  |  | Подрядная организация
18.3 | Установка стандартной межфланцевой заглушки Ду100 Ру16 | шт. | 1 | Прокладки паронитовые ПМБ δ=3мм ГОСТ 481-71 Ду100 Ру16 | шт. | 2 | Заказчик | Подрядная организация
18.4 | Шпильки с гайками М16*100 Ст.35 ГОСТ 1050-74 | компл. | 8 |  |  |  |  | Подрядная организация
18.5 | Установка стандартных межфланцевых заглушек Ду250 Ру16 | шт. | 2 | Прокладки паронитовые ПМБ δ=3мм ГОСТ 481-71 Ду250 Ру16 | шт. | 4 | Заказчик | Подрядная организация
18.6 | Шпильки с гайками М24*120 Ст.35 ГОСТ 1050-74 | компл. | 24 |  |  |  |  | Подрядная организация
18.7 | Вскрытие люк-лаза Ду500 Ру16 (работы будут проводиться с лесов Н-6м.) | шт. | 1 |  |  |  |  | Подрядная организация
18.8 | Шпильки с гайками М30*110 Ст.35 ГОСТ 1050-74 | компл. | 20 |  |  |  |  | Подрядная организация
18.9 | Подготовка к проведению В.О. Зачистка сварных швов. | м² | 0.3 |  |  |  |  | Подрядная организация
18.10 | Проведение В.О. | [6 empty] | СПК
18.11 | Закрытие люк-лаза Ду500 Ру16 (работы будут проводиться с лесов Н-6м.) | шт. | 1 | Прокладка спирально-навитая RF GR/SS316L GIA DN20'',150# ASME 16.20/ANSI 16.50 (API 601) | шт. | 1 | Подрядная организация | Подрядная организация
18.12 | Шпильки с гайками М30*110 Ст.35 ГОСТ 1050-74 | компл. | 20 |  |  |  |  | Подрядная организация
18.13 | Проведение Г.И. сосуда работающего под давлением, V=5,3 м3 | шт. | 1 |  |  |  |  | Подрядная организация
18.14 | Демонтаж стандартной межфланцевой заглушки Ду100 Ру16 | шт. | 1 | Прокладка спирально-навитая RF GR/SS316L GIA DN4'',150# ASME 16.20/ANSI 16.50 (API 601) | шт. | 1 | Подрядная организация | Подрядная организация
18.15 | Шпильки с гайками М16*100 Ст.35 ГОСТ 1050-74 | компл. | 8 | Шпилька с 2-я утолщенными гайками 5/8-11UNx95L. А193 Gr.B7/А194 Gr.2H. | компл. | 8 | Подрядная организация | Подрядная организация
18.16 | Демонтаж стандартных межфланцевых заглушек Ду250 Ру16 | шт. | 2 | Прокладка спирально-навитая RF GR/SS316L GIA DN10'',150# ASME 16.20/ANSI 16.50 (API 601) | шт. | 2 | Подрядная организация | Подрядная организация
18.17 | Шпильки с гайками М24*120 Ст.35 ГОСТ 1050-74 | компл. | 24 | Шпилька с 2-я утолщенными гайками 7/8-9UNCx115L. А193 Gr.B7/А194 Gr.2H. | компл. | 2 | Подрядная организация | Подрядная организация
18.18 | Произвести монтаж теплоизоляции емкости Ø1750мм, L=2100мм с устройством покрытия из оцинкованной стали. | ед. | 1 | Маты из мин. ваты прошивные теплоизоляционные МП-100 õ=60мм ГОСТ 21880-2011 | м3 | 0.71 | Подрядная организация | Подрядная организация
18.19 |  |  |  | Сталь оцинкованная õ=0,7мм | м2 | 12.3 | Подрядная организация | Подрядная организация
18.20 | Демонтаж каркасных стоечных лесов в вертикальной проекции (Н-6м) | м2 | 24 |  |  |  |  | Подрядная организация
19 | Теплообменник 11-Е-001А. Тип - кожухотрубный теплообменник, общий вес - 11 тн. Sтеплообмена 239 м2, межтрубное пространство 34,7 кгс/см2, трубное пространство-45,7 кгс/см2, длина аппарата 7615 мм, диаметр 850 мм, количество труб 344 U-образные (20х2,0х12095мм), одинарный теплообменник. Инв№20026104
19.1 | Монтаж строительных подмостий (Н-2м) | м2 | 32 | Строительные подмости |  |  | Подрядная организация | Подрядная организация
19.2 | Демонтаж теплоизоляции и покрытия теплообменников Ø 886 L=1200мм | ед. | 1 |  |  |  |  | Подрядная организация
19.3 | Установка стандартных межфланцевых заглушек Ду150 Ру63 | шт. | 1 |  |  |  |  | Подрядная организация
19.4 | Шпильки с гайками М30*160 Ст.35 ГОСТ 1050-74 | компл. | 8 |  |  |  |  | Подрядная организация
19.5 | Установка стандартных межфланцевых заглушек Ду200 Ру63 | шт. | 1 |  |  |  |  | Подрядная организация
19.6 | Шпильки с гайками М30*170 Ст.35 ГОСТ 1050-74 | компл. | 12 |  |  |  |  | Подрядная организация
19.7 | Установка стандартных межфланцевых заглушек Ду300 Ру40 | шт. | 1 |  |  |  |  | Подрядная организация
19.8 | Шпильки с гайками М30*180 Ст.35 ГОСТ 1050-74 | компл. | 16 |  |  |  |  | Подрядная организация
19.9 | Установка стандартных межфланцевых заглушек Ду350 Ру40 | шт. | 1 |  |  |  |  | Подрядная организация
19.10 | Шпильки с гайками М30*190 Ст.35 ГОСТ 1050-74 | компл. | 16 |  |  |  |  | Подрядная организация
19.11 | Демонтаж распред камеры ( вес=0,62 тонн) | шт. | 1 |  |  |  |  | Подрядная организация
19.12 | Шпильки с гайками М42*500 Ст.35 ГОСТ 1050-74 | компл. | 36 |  |  |  |  | Подрядная организация
19.13 | Демонтаж трубного пучка, при помощи автокрана и экстрактора. Вес трубного пучка -4,56 тн. | шт. | 1 |  |  |  |  | Подрядная организация
19.14 | Погрузка трубного пучка, на тралл автокраном. Вес трубного пучка -4,56 тн. | шт. | 1 |  |  |  |  | Подрядная организация
19.15 | Перевозка трубного пучка, траллом на расстояние-120м. Вес трубного пучка -4,56 тн. | шт. | 1 |  |  |  |  | Подрядная организация
19.16 | Выгрузка трубного пучка, с тралла автокраном на площадку для мытья. Вес трубного пучка -4,56 тн. | шт. | 1 |  |  |  |  | Подрядная организация
19.17 | Зачистка сварных швов обечаек корпусов, крышек, колпаков, распределительных камер для проведения В.О. | м² | 0.2 |  |  |  |  | Подрядная организация
19.18 | Проведение В.О. | [6 empty] | СПК
19.19 | Устарнение замечаний выявленных в ходе проведения В.О. | [6 empty] | Подрядная организация
19.20 | Погрузка трубного пучка, на тралл автокраном, с площадки для мытья. Вес трубного пучка -4,56 тн. | шт. | 1 |  |  |  |  | Подрядная организация
19.21 | Перевозка трубных пучков, траллом на расстояние-120м. Вес трубного пучка -4,56 тн. | шт. | 1 |  |  |  |  | Подрядная организация
19.22 | Монтаж трубного пучка, при помощи автокрана и экстрактора. Вес трубного пучка -4,56 тн. | шт. | 1 | СНП на 11-Е-001 988х963х912х864 № чертежаDK2003-069-002 | шт. | 2 | Подрядная организация | Подрядная организация
19.23 | Монтаж распред камеры ( вес=0,62 тонн) | шт. | 1 | СНП на 11-Е-001 с перегородкой 988х963х912х864 № чертежаDK2003-069-002- | шт. | 2 | Подрядная организация | Подрядная организация
19.24 | Шпильки с гайками М42*500 Ст.35 ГОСТ 1050-74 | компл. | 36 | Шпилька с 3-я утолщенными гайками 1 1/2-8UNх500L. А193 Gr.B7/А194 Gr.2H | компл. | 3 | Подрядная организация | Подрядная организация
19.25 | Проведение Г.И. сосуда работающего под давлением, V=4,5 м3 | шт. | 1 |  |  |  |  | Подрядная организация
19.26 | Демонтаж стандартных межфланцевых заглушек Ду150 Ру63 | шт. | 1 |  |  |  |  | Подрядная организация
19.27 | Шпильки с гайками М30*160 Ст.35 ГОСТ 1050-74 | компл. | 8 |  |  |  |  | Подрядная организация
19.28 | Демонтаж стандартных межфланцевых заглушек Ду200 Ру63 | шт. | 1 |  |  |  |  | Подрядная организация
19.29 | Шпильки с гайками М30*170 Ст.35 ГОСТ 1050-74 | компл. | 12 |  |  |  |  | Подрядная организация
19.30 | Демонтаж стандартных межфланцевых заглушек Ду300 Ру40 | шт. | 1 |  |  |  |  | Подрядная организация
19.31 | Шпильки с гайками М30*180 Ст.35 ГОСТ 1050-74 | компл. | 16 | Шпилька с 2-я утолщенными гайками 1 3/8-8UNx245L А193 Gr.B7/А194 Gr.2H. | компл. | 4 | Подрядная организация | Подрядная организация
19.32 | Демонтаж стандартных межфланцевых заглушек Ду350 Ру40 | шт. | 1 |  |  |  |  | Подрядная организация
19.33 | Шпильки с гайками М30*190 Ст.35 ГОСТ 1050-74 | компл. | 16 |  |  |  |  | Подрядная организация
19.34 | Монтаж теплоизоляции и покрытия теплообменников Ø 886 L=1200мм | ед. | 1 | Маты из мин. ваты прошивные теплоизоляционные МП-100 õ=60мм ГОСТ 21880-2011 | м3 | 0.21 | Подрядная организация | Подрядная организация
19.35 |  |  |  | Сталь оцинкованная õ=0,7мм | м2 | 3.79 | Подрядная организация | Подрядная организация
19.36 | Демонтаж строительных подмостий (Н-2м) | м2 | 32 |  |  |  |  | Подрядная организация
19.37 | Работа экстрактора для демонтажа/монтажа трубных пучков. | маш/час | 4 |  |  |  |  | Подрядная организация
20 | Теплообменник 11-Е-001В/С. Тип - кожухотрубный теплообменник, общий вес - 23 тн. Sтеплообмена 478 м2, межтрубное пространство 34,7 кгс/см2, трубное пространство-45,7 кгс/см2, длина аппарата 7615 мм, диаметр 850 мм, количество труб 344 U-образные (20х2,0х12095мм), сдвоенный теплообменник. Инв№20026101, 20026099.
20.1 | Монтаж наружных каркасных стоечных лесов в вертикальной проекции (Н-6м) | м2 | 48 | Строительные леса |  |  | Подрядная организация | Подрядная организация
20.2 | Демонтаж теплоизоляции и покрытия теплообменников Ø 896 L=1100мм | ед. | 2 |  |  |  |  | Подрядная организация
20.3 | Установка стандартных межфланцевых заглушек Ду200 Ру63 | шт. | 2 |  |  |  |  | Подрядная организация
20.4 | Шпильки с гайками М30*170 Ст.35 ГОСТ 1050-74 | компл. | 24 |  |  |  |  | Подрядная организация
20.5 | Установка стандартных межфланцевых заглушек Ду350 Ру40 | шт. | 2 |  |  |  |  | Подрядная организация
20.6 | Шпильки с гайками М30*190 Ст.35 ГОСТ 1050-74 | компл. | 32 |  |  |  |  | Подрядная организация
20.7 | Демонтаж распред камеры ( вес=0,62 тонн) | шт. | 2 |  |  |  |  | Подрядная организация
20.8 | Шпильки с гайками М42*500 Ст.35 ГОСТ 1050-74 | компл. | 36 |  |  |  |  | Подрядная организация
20.9 | Демонтаж трубного пучка, при помощи автокрана и экстрактора. Вес трубного пучка -4,56 тн. | шт. | 2 |  |  |  |  | Подрядная организация
20.10 | Погрузка трубного пучка, на тралл автокраном. Вес трубного пучка -4,56 тн. | шт. | 2 |  |  |  |  | Подрядная организация
20.11 | Перевозка трубного пучка, траллом на расстояние-120м. Вес трубного пучка -4,56 тн. | шт. | 2 |  |  |  |  | Подрядная организация
20.12 | Выгрузка трубного пучка, с тралла автокраном на площадку для мытья. Вес трубного пучка -4,56 тн. | шт. | 2 |  |  |  |  | Подрядная организация
20.13 | Зачистка сварных швов обечаек корпусов, крышек, колпаков, распределительных камер для проведения В.О. | м² | 0.4 |  |  |  |  | Подрядная организация
20.14 | Проведение В.О. | [6 empty] | СПК
20.15 | Устарнение замечаний выявленных в ходе проведения В.О. | [6 empty] | Подрядная организация
20.16 | Погрузка трубного пучка, на тралл автокраном, с площадки для мытья. Вес трубного пучка -4,56 тн. | шт. | 2 |  |  |  |  | Подрядная организация
20.17 | Перевозка трубных пучков, траллом на расстояние-120м. Вес трубного пучка -4,56 тн. | шт. | 2 |  |  |  |  | Подрядная организация
20.18 | Монтаж трубного пучка, при помощи автокрана и экстрактора. Вес трубного пучка -4,56 тн. | шт. | 2 | СНП на 11-Е-001 988х963х912х864 № чертежаDK2003-069-002 | шт. | 3 | Подрядная организация | Подрядная организация
20.19 | Монтаж распред камеры ( вес=0,62 тонн) | шт. | 2 | СНП на 11-Е-001 с перегородкой 988х963х912х864 № чертежаDK2003-069-002- | шт. | 3 | Подрядная организация | Подрядная организация
20.20 | Шпильки с гайками М42*500 Ст.35 ГОСТ 1050-74 | компл. | 72 | Шпилька с 3-я утолщенными гайками 1 1/2-8UNх500L. А193 Gr.B7/А194 Gr.2H | компл. | 4 | Подрядная организация | Подрядная организация
20.21 | Проведение Г.И. сосуда работающего под давлением, V=9 м3 | шт. | 1 |  |  |  |  | Подрядная организация
20.22 | Демонтаж стандартных межфланцевых заглушек Ду200 Ру63 | шт. | 2 |  |  |  |  | Подрядная организация
20.23 | Шпильки с гайками М30*170 Ст.35 ГОСТ 1050-74 | компл. | 24 |  |  |  |  | Подрядная организация
20.24 | Демонтаж стандартных межфланцевых заглушек Ду350 Ру40 | шт. | 2 |  |  |  |  | Подрядная организация
20.25 | Шпильки с гайками М30*190 Ст.35 ГОСТ 1050-74 | компл. | 32 |  |  |  |  | Подрядная организация
20.26 | Монтаж теплоизоляции и покрытия теплообменников Ø 896 L=1100мм | ед. | 2 | Маты из мин. ваты прошивные теплоизоляционные МП-100 õ=60мм ГОСТ 21880-2011 | м3 | 0.4 | Подрядная организация | Подрядная организация
20.27 |  |  |  | Сталь оцинкованная õ=0,7мм | м2 | 7 | Подрядная организация | Подрядная организация
20.28 | Демонтаж наружных каркасных стоечных лесов в вертикальной проекции (Н-6м) | м2 | 48 |  |  |  |  | Подрядная организация
20.29 | Работа экстрактора для демонтажа/монтажа трубных пучков. | маш/час | 8 |  |  |  |  | Подрядная организация
21 | Теплообменник 11-Е-001D/E. Тип - кожухотрубный теплообменник, общий вес - 23 тн. Sтеплообмена 478 м2, межтрубное пространство 34,7 кгс/см2, трубное пространство-45,7 кгс/см2, длина аппарата 7615 мм, диаметр 850 мм, количество труб 344 U-образные (20х2,0х12095мм), сдвоенный теплообменник. Инв№20026097, 20026098.
21.1 | Монтаж наружных каркасных стоечных лесов в вертикальной проекции (Н-6м) | м2 | 60 | Строительные леса |  |  | Подрядная организация | Подрядная организация
21.2 | Демонтаж теплоизоляции и покрытия теплообменников Ø 896 L=1100мм | ед. | 2 |  |  |  |  | Подрядная организация
21.3 | Установка стандартных межфланцевых заглушек Ду200 Ру63 | шт. | 2 |  |  |  |  | Подрядная организация
21.4 | Шпильки с гайками М30*170 Ст.35 ГОСТ 1050-74 | компл. | 24 |  |  |  |  | Подрядная организация
21.5 | Установка стандартных межфланцевых заглушек Ду350 Ру40 | шт. | 2 |  |  |  |  | Подрядная организация
21.6 | Шпильки с гайками М30*190 Ст.35 ГОСТ 1050-74 | компл. | 32 |  |  |  |  | Подрядная организация
21.7 | Демонтаж распред камеры ( вес=0,62 тонн) | шт. | 2 |  |  |  |  | Подрядная организация
21.8 | Шпильки с гайками М42*500 Ст.35 ГОСТ 1050-74 | компл. | 36 |  |  |  |  | Подрядная организация
21.9 | Демонтаж трубного пучка, при помощи автокрана и экстрактора. Вес трубного пучка -4,56 тн. | шт. | 2 |  |  |  |  | Подрядная организация
21.10 | Погрузка трубного пучка, на тралл автокраном. Вес трубного пучка -4,56 тн. | шт. | 2 |  |  |  |  | Подрядная организация
21.11 | Перевозка трубного пучка, траллом на расстояние-120м. Вес трубного пучка -4,56 тн. | шт. | 2 |  |  |  |  | Подрядная организация
21.12 | Выгрузка трубного пучка, с тралла автокраном на площадку для мытья. Вес трубного пучка -4,56 тн. | шт. | 2 |  |  |  |  | Подрядная организация
21.13 | Зачистка сварных швов обечаек корпусов, крышек, колпаков, распределительных камер для проведения В.О. | м² | 0.4 |  |  |  |  | Подрядная организация
21.14 | Проведение В.О. | [6 empty] | СПК
21.15 | Устарнение замечаний выявленных в ходе проведения В.О. | [6 empty] | Подрядная организация
21.16 | Погрузка трубного пучка, на тралл автокраном, с площадки для мытья. Вес трубного пучка -4,56 тн. | шт. | 2 |  |  |  |  | Подрядная организация
21.17 | Перевозка трубных пучков, траллом на расстояние-120м. Вес трубного пучка -4,56 тн. | шт. | 2 |  |  |  |  | Подрядная организация
21.18 | Монтаж трубного пучка, при помощи автокрана и экстрактора. Вес трубного пучка -4,56 тн. | шт. | 2 | СНП на 11-Е-001 988х963х912х864 № чертежаDK2003-069-002 | шт. | 3 | Подрядная организация | Подрядная организация
21.19 | Монтаж распред камеры ( вес=0,62 тонн) | шт. | 2 | СНП на 11-Е-001 с перегородкой 988х963х912х864 № чертежаDK2003-069-002- | шт. | 3 | Подрядная организация | Подрядная организация
21.20 | Шпильки с гайками М42*500 Ст.35 ГОСТ 1050-74 | компл. | 72 | Шпилька с 3-я утолщенными гайками 1 1/2-8UNх500L. А193 Gr.B7/А194 Gr.2H | компл. | 4 | Подрядная организация | Подрядная организация
21.21 | Проведение Г.И. сосуда работающего под давлением, V=9 м3 | шт. | 1 |  |  |  |  | Подрядная организация
21.22 | Демонтаж стандартных межфланцевых заглушек Ду200 Ру63 | шт. | 2 |  |  |  |  | Подрядная организация
21.23 | Шпильки с гайками М30*170 Ст.35 ГОСТ 1050-74 | компл. | 24 |  |  |  |  | Подрядная организация
21.24 | Демонтаж стандартных межфланцевых заглушек Ду350 Ру40 | шт. | 2 |  |  |  |  | Подрядная организация
21.25 | Шпильки с гайками М30*190 Ст.35 ГОСТ 1050-74 | компл. | 32 |  |  |  |  | Подрядная организация
21.26 | Монтаж теплоизоляции и покрытия теплообменников Ø 896 L=1100мм | ед. | 2 | Маты из мин. ваты прошивные теплоизоляционные МП-100 õ=60мм ГОСТ 21880-2011 | м3 | 0.4 | Подрядная организация | Подрядная организация
21.27 |  |  |  | Сталь оцинкованная õ=0,7мм | м2 | 7 | Подрядная организация | Подрядная организация
21.28 | Демонтаж наружных каркасных стоечных лесов в вертикальной проекции (Н-6м) | м2 | 60 |  |  |  |  | Подрядная организация
21.29 | Работа экстрактора для демонтажа/монтажа трубных пучков. | маш/час | 8 |  |  |  |  | Подрядная организация
22 | Теплообменник 11-Е-002, холодильник легкой бензиновой фракции. Тип - кожухотрубный теплообменник, общий вес - 3,7 тн. Sтеплообмена 65,4 м2, межтрубное пространство 5,4 кгс/см2, трубное пространство-4 кгс/см2, длина аппарата 7000 мм, диаметр 500 мм, количество труб 192 шт. (19х2,11х6000мм), одинарный теплообменник. Инв№20026155
22.1 | Монтаж строительных подостий (Н-2м) | м2 | 20 | Строительные подмости |  |  | Подрядная организация | Подрядная организация
22.2 | Установка стандартных межфланцевых заглушек. Ду100 Ру16 | шт. | 2 | Прокладки паронитовые ПМБ δ=3мм ГОСТ 481-71 Ду100Ру16 | шт | 4 | Заказчик | Подрядная организация | Инструмент Подрядная организация
22.3 | Шпильки с гайками М16*100 Ст.35 ГОСТ 1050-74 | компл. | 16 |  |  |  |  | Подрядная организация | СИЗОД Подрядная организация
22.4 | Установка стандартных межфланцевых заглушек. Ду100 Ру40 | шт. | 2 | Прокладки паронитовые ПМБ δ=3мм ГОСТ 481-71 Ду100Ру40 | шт | 4 | Заказчик | Подрядная организация | Автотранспорт Подрядная организация
22.5 | Шпильки с гайками М20*110 Ст.35 ГОСТ 1050-74 | компл. | 16 |  |  |  |  | Подрядная организация | Автокран г/п 70тн. Подрядная организация
22.6 | Демонтаж распред камеры ( вес=0,325 тонн) | шт. | 1 |  |  |  |  | Подрядная организация
22.7 | Шпильки с гайками М30*260 Ст.35 ГОСТ 1050-74 | компл. | 24 |  |  |  |  | Подрядная организация
22.8 | Демонтаж крышки распред камеры ( вес=0,158 тонн) | шт. | 1 |  |  |  |  | Подрядная организация
22.9 | Шпильки с гайками М30*205 Ст.35 ГОСТ 1050-74 | компл. | 24 |  |  |  |  | Подрядная организация
22.10 | Демонтаж заднего колпака ( вес=0,225тонн) | шт. | 1 |  |  |  |  | Подрядная организация
22.11 | Шпильки с гайками М30*210 Ст.35 ГОСТ 1050-74 | компл. | 28 |  |  |  |  | Подрядная организация
22.12 | Демонтаж крышки плавающей головки (вес=0,052тонн) | шт. | 1 |  |  |  |  | Подрядная организация
22.13 | Шпильки с гайками М20*220 Ст.35 ГОСТ 1050-74 | компл. | 20 |  |  |  |  | Подрядная организация
22.14 | Демонтаж трубного пучка, при помощи автокрана и экстрактора. Вес трубного пучка -1,27 тн. | шт. | 1 |  |  |  |  | Подрядная организация
22.15 | Погрузка трубного пучка, на тралл автокраном. Вес трубного пучка -1,27 тн. | шт. | 1 |  |  |  |  | Подрядная организация
22.16 | Перевозка трубного пучка, траллом на расстояние-120м. Вес трубного пучка -1,27 тн. | шт. | 1 |  |  |  |  | Подрядная организация
22.17 | Выгрузка трубного пучка, с тралла автокраном на площадку для мытья. Вес трубного пучка -1,27 тн. | шт. | 1 |  |  |  |  | Подрядная организация
22.18 | Зачистка сварных швов обечаек корпусов, крышек, колпаков, распределительных камер для проведения В.О. | м² | 1.2 |  |  |  |  | Подрядная организация
22.19 | Проведение В.О. | [6 empty] | СПК
22.20 | Устарнение замечаний выявленных в ходе проведения В.О. | [6 empty] | Подрядная организация
22.21 | Погрузка трубного пучка, на тралл автокраном, с площадки для мытья. Вес трубного пучка -1,27 тн. | шт. | 1 |  |  |  |  | Подрядная организация
22.22 | Перевозка трубного пучка, траллом на расстояние-120м. Вес трубного пучка -1,27 тн. | шт. | 1 |  |  |  |  | Подрядная организация
22.23 | Монтаж трубного пучка, при помощи автокрана и экстрактора. Вес трубного пучка -1,27 тн. | шт. | 1 | СНП на 11-Е-002 569х461х545 № чертежа СНП 001-01 | шт. | 2 | Подрядная организация | Подрядная организация
22.24 | Монтаж крышки плавающей головки (вес=0,052тонн) | шт. | 1 | Прокладка завальцованная на 11-Е-002 444х10х10 № чертежа СНП 008 | шт. | 2 | Подрядная организация | Подрядная организация
22.25 | Шпильки с гайками М20*220 Ст.35 ГОСТ 1050-74 | компл. | 20 | Шпилька с 2-я утолщенными гайками 3/4-9UNCх215L. А320 L7/А194 Gr.7 | компл. | 4 | Подрядная организация | Подрядная организация
22.26 | Монтаж заднего колпака ( вес=0,225тонн) | шт. | 1 | СНП на 11-Е-002 669х561х645 № чертежа СНП 007-001 | шт. | 2 | Подрядная организация | Подрядная организация
22.27 | Шпильки с гайками М30*210 Ст.35 ГОСТ 1050-74 | компл. | 28 | Шпилька с 2-я утолщенными гайками 1 1/8-8UNх225L. А320 L7/А194 Gr.7 | компл. | 2 | Подрядная организация | Подрядная организация
22.28 | Монтаж крышки распред камеры ( вес=0,158 тонн) | шт. | 1 | СНП на 11-Е-002 569х461х545 с перегородкой № чертежа СНП 015 | шт. | 2 | Подрядная организация | Подрядная организация
22.29 | Шпильки с гайками М30*205 Ст.35 ГОСТ 1050-74 | компл. | 24 | Шпилька с 2-я утолщенными гайками 1 1/8-8UNх205L. А320 L7/А194 Gr.7 | компл. | 3 | Подрядная организация | Подрядная организация
22.30 | Монтаж распред камеры ( вес=0,325 тонн) | шт. | 1 | СНП на 11-Е-002 569х461х545 с перегородкой № чертежа СНП 015 | шт. | 2 | Подрядная организация | Подрядная организация
22.31 | Шпильки с гайками М30*260 Ст.35 ГОСТ 1050-74 | компл. | 24 | Шпилька с 2-я утолщенными гайками 1 1/8-8UNх260L. А320 L7/А194 Gr.7 | компл. | 4 | Подрядная организация | Подрядная организация
22.32 | Демонтаж стандартных межфланцевых заглушек. Ду100 Ру16 | шт. | 2 | Прокладка спирально-навитая RF GR/SS316L GIA DN4'',150# ASME 16.20/ANSI 16.50 (API 601) | шт | 2 | Подрядная организация | Подрядная организация
22.33 | Шпильки с гайками М16*100 Ст.35 ГОСТ 1050-74 | компл. | 16 | Шпилька с 2-я утолщенными гайками 5/8-11UNx95L. А193 Gr.B7/А194 Gr.2H. | компл. | 10 | Подрядная организация | Подрядная организация
22.34 | Демонтаж стандартных межфланцевых заглушек. Ду100 Ру40 | шт. | 2 | Прокладка спирально-навитая RF GR/SS316L GIA DN4'',300# ASME 16.20/ANSI 16.50 (API 601) | шт | 2 | Подрядная организация | Подрядная организация
22.35 | Шпильки с гайками М20*110 Ст.35 ГОСТ 1050-74 | компл. | 16 | Шпилька с 2-я утолщенными гайками 3/4-10UNx115L. А193 Gr.B7/А194 Gr.2H. | компл. | 16 | Подрядная организация | Подрядная организация
22.36 | Проведение Г.И. сосуда работающего под давлением, V=0,88 м3 | шт. | 1 |  |  |  |  | Подрядная организация
22.37 | Демонтаж строительных подостий (Н-2м) | м2 | 20 |  |  |  |  | Подрядная организация
22.38 | Работа экстрактора для демонтажа/монтажа трубных пучков. | маш/час | 2 |  |  |  |  | Подрядная организация | Экстрактор Подрядная организация
23 | Теплообменник 11-Е-004, концевой конденсатор отпарной колонны. Тип - кожухотрубный теплообменник, общий вес - 8,8 тн. Sтеплообмена 185 м2, межтрубное пространство 7,4 кгс/см2, трубное пространство-4 кгс/см2, длина аппарата 6500 мм, диаметр 800 мм, количество труб 548 (20х2х6000мм), одинарный теплообменник. Инв №'20025840
23.1 | Установка стандартных межфланцевых заглушек Ду150 Ру16 | шт. | 2 | Прокладки паронитовые ПМБ δ=3мм ГОСТ 481-71 Ду150Ру16 | шт | 4 | Заказчик | Подрядная организация | Инструмент Подрядная организация
23.2 | Шпильки с гайками М20*110 Ст.35 ГОСТ 1050-74 | компл. | 16 |  |  |  |  | Подрядная организация | СИЗОД Подрядная организация
23.3 | Установка стандартных межфланцевых заглушек Ду200 Ру16 | шт. | 2 | Прокладки паронитовые ПМБ δ=3мм ГОСТ 481-71 Ду200Ру16 | шт | 4 | Заказчик | Подрядная организация | Автотранспорт Подрядная организация
23.4 | Шпильки с гайками М20*110 Ст.35 ГОСТ 1050-74 | компл. | 24 |  |  |  |  | Подрядная организация | Автокран г/п 100тн. Подрядная организация
23.5 | Демонтаж распред камеры ( вес=1,35 тонн) | шт. | 1 |  |  |  |  | Подрядная организация
23.6 | Шпильки с гайками М30*315 Ст.35 ГОСТ 1050-74 | компл. | 40 |  |  |  |  | Подрядная организация
23.7 | Демонтаж крышки распред камеры ( вес=0,24 тонн) | шт. | 1 |  |  |  |  | Подрядная организация
23.8 | Шпильки с гайками М30*255 Ст.35 ГОСТ 1050-74 | компл. | 36 |  |  |  |  | Подрядная организация
23.9 | Демонтаж заднего колпака ( вес=0,8тонн) | шт. | 1 |  |  |  |  | Подрядная организация
23.10 | Шпильки с гайками М30*280 Ст.35 ГОСТ 1050-74 | компл. | 44 |  |  |  |  | Подрядная организация
23.11 | Демонтаж крышки плавающей головки (вес=0,674тонн) | шт. | 1 |  |  |  |  | Подрядная организация
23.12 | Шпильки с гайками М24*310 Ст.35 ГОСТ 1050-74 | компл. | 40 |  |  |  |  | Подрядная организация
23.13 | Демонтаж трубного пучка, при помощи автокрана и экстрактора. Вес трубного пучка -3,548 тн. | шт. | 1 |  |  |  |  | Подрядная организация
23.14 | Погрузка трубного пучка, на тралл автокраном. Вес трубного пучка -3,548 тн. | шт. | 1 |  |  |  |  | Подрядная организация
23.15 | Перевозка трубного пучка, траллом на расстояние-120м. Вес трубного пучка -3,548 тн. | шт. | 1 |  |  |  |  | Подрядная организация
23.16 | Выгрузка трубного пучка, с тралла автокраном на площадку для мытья. Вес трубного пучка -3,548 тн. | шт. | 1 |  |  |  |  | Подрядная организация
23.17 | Зачистка сварных швов обечаек корпусов, крышек, колпаков, распределительных камер для проведения В.О. | м² | 1.3 |  |  |  |  | Подрядная организация
23.18 | Проведение В.О. | [6 empty] | СПК
23.19 | Устарнение замечаний выявленных в ходе проведения В.О. | [6 empty] | Подрядная организация
23.20 | Погрузка трубного пучка, на тралл автокраном, с площадки для мытья. Вес трубного пучка -3,548 тн. | шт. | 1 |  |  |  |  | Подрядная организация
23.21 | Перевозка трубных пучков, траллом на расстояние-120м. Вес трубного пучка -3,548 тн. | шт. | 1 |  |  |  |  | Подрядная организация
23.22 | Монтаж трубного пучка, при помощи автокрана и экстрактора. Вес трубного пучка -3,548 тн. | шт. | 1 | СНП на 11-Е-004 888х863х812х764 № чертежаDK2003-073-002 | шт. | 2 | Подрядная организация | Подрядная организация
23.23 | Монтаж крышки плавающей головки (вес=0,674тонн) | шт. | 1 | Прокладка завальцованная на 11-Е-004 740х714 № чертежаDK2003-073-002 | шт. | 2 | Подрядная организация | Подрядная организация
23.24 | Шпильки с гайками М24*310 Ст.35 ГОСТ 1050-74 | компл. | 40 | Шпилька с 2-я утолщенными гайками 7/8-9UNCх310L. А193 Gr.B7/А194 Gr.2H | компл. | 4 | Подрядная организация | Подрядная организация
23.25 | Монтаж заднего колпака ( вес=0,8тонн) | шт. | 1 | СНП на 11-Е-004 988х963х912х864 № чертежаDK2003-073-002 | шт. | 2 | Подрядная организация | Подрядная организация
23.26 | Шпильки с гайками М30*280 Ст.35 ГОСТ 1050-74 | компл. | 44 | Шпилька с 2-я утолщенными гайками 1 1/8-8UNх280L. А193 Gr.B7/А194 Gr.2H | компл. | 3 | Подрядная организация | Подрядная организация
23.27 | Монтаж крышки распред камеры ( вес=0,24 тонн) | шт. | 1 | СНП с перегородкой на 11-Е-004 868х843х792х764 № чертежаDK2003-073-002 | шт. | 2 | Подрядная организация | Подрядная организация
23.28 | Шпильки с гайками М30*255 Ст.35 ГОСТ 1050-74 | компл. | 36 | Шпилька с 2-я утолщенными гайками 1 1/8-8UNх255L. А193 Gr.B7/А194 Gr.2H | компл. | 2 | Подрядная организация | Подрядная организация
23.29 | Монтаж распред камеры ( вес=1,35 тонн) | шт. | 1 | СНП с перегородкой на 11-Е-004 888х863х812х784 № чертежаDK2003-073-002 | шт. | 2 | Подрядная организация | Подрядная организация
23.30 | Шпильки с гайками М30*315 Ст.35 ГОСТ 1050-74 | компл. | 40 | Шпилька с 2-я утолщенными гайками 1 1/8-8UNх315L. А193 Gr.B7/А194 Gr.2H | компл. | 3 | Подрядная организация | Подрядная организация
23.31 | Демонтаж стандартных межфланцевых заглушек Ду150 Ру16 | шт. | 2 | Прокладка спирально-навитая RF GR/SS316L GIA DN6'',150# ASME 16.20/ANSI 16.50 (API 601) | шт | 2 | Подрядная организация | Подрядная организация
23.32 | Шпильки с гайками М20*110 Ст.35 ГОСТ 1050-74 | компл. | 16 |  |  |  |  | Подрядная организация
23.33 | Демонтаж стандартных межфланцевых заглушек Ду200 Ру16 | шт. | 2 | Прокладка спирально-навитая RF GR/SS316L GIA DN8'',150# ASME 16.20/ANSI 16.50 (API 601) | шт | 2 | Подрядная организация | Подрядная организация
23.34 | Шпильки с гайками М20*110 Ст.35 ГОСТ 1050-74 | компл. | 24 | Шпилька с 2-я утолщенными гайками 3/4-10UNCx110L. А193 Gr.B7/А194 Gr.2H. | компл. | 4 | Подрядная организация | Подрядная организация
23.35 | Проведение Г.И. сосуда работающего под давлением, V=3,7 м3 | шт. | 1 |  |  |  |  | Подрядная организация
23.36 | Работа экстрактора для демонтажа/монтажа трубных пучков. | маш/час | 4 |  |  |  |  | Подрядная организация | Экстрактор Подрядная организация
24 | Теплообменник сырья отпарной колонны и кубового продукта колонны разделения бензиновой фракции 11-Е-005А/В , тип – кожухотрубный общий вес - 11,5тн. Sтеплообмена 102,7 м2, межтрубное пространство 9,3 кгс/см2, трубное пространство-46,4 кгс/см2, длина аппарата 6500 мм, диаметр 600 мм, количество труб 147 U-образных (19х2,11х6000мм), сдвоенный теплообменник. Инв №'20026151, 20026152
24.1 | Монтаж каркасных стоечных лесов в вертикальной проекции (Н-4м) | м2 | 48 | Строительные леса |  |  | Подрядная организация | Подрядная организация | Инструмент Подрядная организация
24.2 | Демонтаж теплоизоляции и покрытия теплообменников Ø 582 L=1040мм | ед. | 1 |  |  |  |  | Подрядная организация | СИЗОД Подрядная организация
24.3 | Установка стандартных межфланцевых заглушек Ду150 Ру40 | шт. | 1 | Прокладки паронитовые ПМБ δ=3мм ГОСТ 481-71 Ду150Ру40 | шт | 2 | Заказчик | Подрядная организация | Автотранспорт Подрядная организация
24.4 | Шпильки с гайками М24*130 Ст.35 ГОСТ 1050-74 | компл. | 8 |  |  |  |  | Подрядная организация | Автокран г/п 25тн. Подрядная организация
24.5 | Установка стандартных межфланцевых заглушек Ду150 Ру63 | шт. | 4 | Прокладки паронитовые ПМБ δ=3мм ГОСТ 481-71 Ду150Ру63 | шт | 8 | Заказчик | Подрядная организация | Автокран г/п 70тн. Подрядная организация
24.6 | Шпильки с гайками М30*160 Ст.35 ГОСТ 1050-74 | компл. | 32 |  |  |  |  | Подрядная организация
24.7 | Установка стандартных межфланцевых заглушек Ду200 Ру63 | шт. | 1 | Прокладки паронитовые ПМБ δ=3мм ГОСТ 481-71 Ду200Ру63 | шт | 2 | Заказчик | Подрядная организация
24.8 | Шпильки с гайками М30*170 Ст.35 ГОСТ 1050-74 | компл. | 12 |  |  |  |  | Подрядная организация
24.9 | Демонтаж распред камеры ( вес=0,65 тонн) | шт. | 2 |  |  |  |  | Подрядная организация
24.10 | Шпильки с гайками М36*330 Ст.35 ГОСТ 1050-74 | компл. | 56 |  |  |  |  | Подрядная организация
24.11 | Демонтаж крышки распред камеры ( вес=0,31 тонн) | шт. | 2 |  |  |  |  | Подрядная организация
24.12 | Шпильки с гайками М36*260 Ст.35 ГОСТ 1050-74 | компл. | 56 |  |  |  |  | Подрядная организация
24.13 | Демонтаж трубного пучка, при помощи автокрана и экстрактора. Вес трубного пучка -2,7 тн. | шт. | 2 |  |  |  |  | Подрядная организация
24.14 | Погрузка трубного пучка, на тралл автокраном. Вес трубного пучка -2,7 тн. | шт. | 2 |  |  |  |  | Подрядная организация
24.15 | Перевозка трубного пучка, траллом на расстояние-120м. Вес трубного пучка -2,7 тн. | шт. | 2 |  |  |  |  | Подрядная организация
24.16 | Выгрузка трубного пучка, с тралла автокраном на площадку для мытья. Вес трубного пучка -2,7 тн. | шт. | 2 |  |  |  |  | Подрядная организация
24.17 | Зачистка сварных швов обечаек корпусов, крышек, колпаков, распределительных камер для проведения В.О. | м² | 2.5 |  |  |  |  | Подрядная организация
24.18 | Проведение В.О. | [6 empty] | СПК
24.19 | Устарнение замечаний выявленных в ходе проведения В.О. | [6 empty] | Подрядная организация
24.20 | Погрузка трубного пучка, на тралл автокраном, с площадки для мытья. Вес трубного пучка -2,7 тн. | шт. | 2 |  |  |  |  | Подрядная организация
24.21 | Перевозка трубных пучков, траллом на расстояние-120м. Вес трубного пучка -2,7 тн. | шт. | 2 |  |  |  |  | Подрядная организация
24.22 | Монтаж трубного пучка, при помощи автокрана и экстрактора. Вес трубного пучка -2,7 тн. | шт. | 2 | СНП на 11-Е-005 669х561х645 № чертежа СНП 001-01 | шт. | 3 | Подрядная организация | Подрядная организация
24.23 | Монтаж крышки распред камеры ( вес=0,31 тонн) | шт. | 2 | СНП на 11-Е-005 669х561х645 с перегородкой № чертежа СНП 003 | шт. | 3 | Подрядная организация | Подрядная организация
24.24 | Шпильки с гайками М36*260 Ст.35 ГОСТ 1050-74 | компл. | 56 |  |  |  |  | Подрядная организация
24.25 | Монтаж распред камеры ( вес=0,65 тонн) | шт. | 2 | СНП на 11-Е-005 669х561х645 с перегородкой № чертежа СНП 003 | шт. | 3 | Подрядная организация | Подрядная организация
24.26 | Шпильки с гайками М36*330 Ст.35 ГОСТ 1050-74 | компл. | 56 | Шпилька с 2-я утолщенными гайками 1 1/4-8UNх355L. А320 L7/А194 Gr.7 | компл. | 3 | Подрядная организация | Подрядная организация
24.27 | Демонтаж стандартных межфланцевых заглушек Ду150 Ру40 | шт. | 1 | Прокладка спирально-навитая RF GR/SS316L GIA DN6'',300# ASME 16.20/ANSI 16.50 (API 601) | шт | 1 | Подрядная организация | Подрядная организация
24.28 | Шпильки с гайками М24*130 Ст.35 ГОСТ 1050-74 | компл. | 8 | Шпилька с 2-я утолщенными гайками 3/4-10UNx125L. А193 Gr.B7/А194 Gr.2H. | компл. | 2 | Подрядная организация | Подрядная организация
24.29 | Демонтаж стандартных межфланцевых заглушек Ду150 Ру63 | шт. | 4 | Прокладка спирально-навитая RF GR/SS316L GIA DN6'',600# ASME 16.20/ANSI 16.50 (API 601) | шт | 4 | Подрядная организация | Подрядная организация
24.30 | Шпильки с гайками М30*160 Ст.35 ГОСТ 1050-74 | компл. | 32 | Шпилька с 2-я утолщенными гайками 1-8UNCx180L. А193 Gr.B7/А194 Gr.2H. | компл. | 3 | Подрядная организация | Подрядная организация
24.31 | Демонтаж стандартных межфланцевых заглушек Ду200 Ру63 | шт. | 1 | Прокладка спирально-навитая RF GR/SS316L GIA DN8'',300# ASME 16.20/ANSI 16.50 (API 601) | шт | 1 | Подрядная организация | Подрядная организация
24.32 | Шпильки с гайками М30*170 Ст.35 ГОСТ 1050-74 | компл. | 12 | Шпилька с 2-я утолщенными гайками 7/8-9UNx145L. А193 Gr.B7/А194 Gr.2H. | компл. | 4 | Подрядная организация | Подрядная организация
24.33 | Проведение Г.И. сосуда работающего под давлением, V=2,84 м3 | шт. | 1 |  |  |  |  | Подрядная организация
24.34 | Монтаж теплоизоляции и покрытия теплообменников Ø 582 L=1040мм | ед. | 1 | Маты из мин. ваты прошивные теплоизоляционные МП-100 õ=60мм ГОСТ 21880-2011 | м3 | 0.24 | Подрядная организация | Подрядная организация
24.35 |  |  |  | Сталь оцинкованная õ=0,7мм | м2 | 4.58 | Подрядная организация | Подрядная организация
24.36 | Демонтаж каркасных стоечных лесов в вертикальной проекции (Н-4м) | м2 | 48 |  |  |  |  | Подрядная организация
24.37 | Работа экстрактора для демонтажа/монтажа трубных пучков. | маш/час | 5 |  |  |  |  | Подрядная организация | Экстрактор Подрядная организация
25 | Теплообменник 11-Е-006, холодильник кубового продукта колонны разделения бензиновой фракции. Тип - кожухотрубный теплообменник, общий вес - 6,417 тн. Sтеплообмена 118,7 м2, межтрубное пространство 44,9 кгс/см2, трубное пространство-4 кгс/см2, длина аппарата 6500 мм, диаметр 650 мм, количество труб 356 (20х2х6000мм), одинарный теплообменник. Инв №20026156
25.1 | Установка стандартных межфланцевых заглушек Ду100 Ру40 | шт. | 2 | Прокладки паронитовые ПМБ δ=3мм ГОСТ 481-71 Ду100Ру40 | шт | 4 | Заказчик | Подрядная организация | Инструмент Подрядная организация
25.2 | Шпильки с гайками М20*110 Ст.35 ГОСТ 1050-74 | компл. | 16 |  |  |  |  | Подрядная организация | СИЗОД Подрядная организация
25.3 | Установка стандартных межфланцевых заглушек Ду150 Ру63 | шт. | 2 | Прокладки паронитовые ПМБ δ=3мм ГОСТ 481-71 Ду150Ру63 | шт | 4 | Заказчик | Подрядная организация | Автотранспорт Подрядная организация
25.4 | Шпильки с гайками М30*160 Ст.35 ГОСТ 1050-74 | компл. | 16 |  |  |  |  | Подрядная организация | Автокран г/п 25тн. Подрядная организация
25.5 | Демонтаж распред камеры ( вес=0,72 тонн) | шт. | 1 |  |  |  |  | Подрядная организация | Автокран г/п 70тн. Подрядная организация
25.6 | Шпильки с гайками М30*240 Ст.35 ГОСТ 1050-74 | компл. | 32 |  |  |  |  | Подрядная организация
25.7 | Демонтаж крышки распред камеры ( вес=0,3 тонн) | шт. | 1 |  |  |  |  | Подрядная организация
25.8 | Шпильки с гайками М30*240 Ст.35 ГОСТ 1050-74 | компл. | 32 |  |  |  |  | Подрядная организация
25.9 | Демонтаж заднего колпака ( вес=0,526тонн) | шт. | 1 |  |  |  |  | Подрядная организация
25.10 | Шпильки с гайками М30*330 Ст.35 ГОСТ 1050-74 | компл. | 36 |  |  |  |  | Подрядная организация
25.11 | Демонтаж крышки плавающей головки (вес=0,142тонн) | шт. | 1 |  |  |  |  | Подрядная организация
25.12 | Шпильки с гайками М27*350 Ст.35 ГОСТ 1050-74 | компл. | 28 |  |  |  |  | Подрядная организация
25.13 | Демонтаж трубного пучка, при помощи автокрана и экстрактора. Вес трубного пучка -2,4 тн. | шт. | 1 |  |  |  |  | Подрядная организация
25.14 | Погрузка трубного пучка, на тралл автокраном. Вес трубного пучка -2,4 тн. | шт. | 1 |  |  |  |  | Подрядная организация
25.15 | Перевозка трубного пучка, траллом на расстояние-120м. Вес трубного пучка -2,4 тн. | шт. | 1 |  |  |  |  | Подрядная организация
25.16 | Выгрузка трубного пучка, с тралла автокраном на площадку для мытья. Вес трубного пучка -2,4 тн. | шт. | 1 |  |  |  |  | Подрядная организация
25.17 | Зачистка сварных швов обечаек корпусов, крышек, колпаков, распределительных камер для проведения В.О. | м² | 0.4 |  |  |  |  | Подрядная организация
25.18 | Проведение В.О. | [6 empty] | СПК
25.19 | Устарнение замечаний выявленных в ходе проведения В.О. | [6 empty] | Подрядная организация
25.20 | Погрузка трубного пучка, на тралл автокраном, с площадки для мытья. Вес трубного пучка -2,4 тн. | шт. | 1 |  |  |  |  | Подрядная организация
25.21 | Перевозка трубных пучков, траллом на расстояние-120м. Вес трубного пучка -2,4 тн. | шт. | 1 |  |  |  |  | Подрядная организация
25.22 | Монтаж трубного пучка, при помощи автокрана и экстрактора. Вес трубного пучка -2,4 тн. | шт. | 1 | СНП на 11-Е-006 738х614х710 № чертежа СНП 007-003 | шт. | 2 | Подрядная организация | Подрядная организация
25.23 | Монтаж крышки плавающей головки (вес=0,142тонн) | шт. | 1 | Прокладка завальцованная на 11-Е-006 594х10х10 № чертежа СНП 010 | шт. | 2 | Подрядная организация | Подрядная организация
25.24 | Шпильки с гайками М27*350 Ст.35 ГОСТ 1050-74 | компл. | 28 | Шпилька с 2-я утолщенными гайками 1-8UNCх360L. А320 L7/А194 Gr.7 | компл. | 2 | Подрядная организация | Подрядная организация
25.25 | Монтаж заднего колпака ( вес=0,526тонн) | шт. | 1 | СНП на 11-Е-006 848х724х820 № чертежа СНП 007-02 | шт. | 2 | Подрядная организация | Подрядная организация
25.26 | Шпильки с гайками М30*330 Ст.35 ГОСТ 1050-74 | компл. | 36 |  |  |  |  | Подрядная организация
25.27 | Монтаж крышки распред камеры ( вес=0,3 тонн) | шт. | 1 | СНП на 11-Е-006 738х614х710 с перегородкой № чертежа СНП 013-013 | шт. | 2 | Подрядная организация | Подрядная организация
25.28 | Шпильки с гайками М30*240 Ст.35 ГОСТ 1050-74 | компл. | 32 |  |  |  |  | Подрядная организация
25.29 | Монтаж распред камеры ( вес=0,72 тонн) | шт. | 1 | СНП на 11-Е-006 738х614х710 с перегородкой № чертежа СНП 013-013 | шт. | 2 | Подрядная организация | Подрядная организация
25.30 | Шпильки с гайками М30*240 Ст.35 ГОСТ 1050-74 | компл. | 32 | Шпилька с 2-я утолщенными гайками 1 1/4-8UNх370L. А320 L7/А194 Gr.7 | компл. | 3 | Подрядная организация | Подрядная организация
25.31 | Демонтаж стандартных межфланцевых заглушек Ду100 Ру40 | шт. | 2 | Прокладка спирально-навитая RF GR/SS316L GIA DN4'',300# ASME 16.20/ANSI 16.50 (API 601) | шт | 2 | Подрядная организация | Подрядная организация
25.32 | Шпильки с гайками М20*110 Ст.35 ГОСТ 1050-74 | компл. | 16 | Шпилька с 2-я утолщенными гайками 3/4-10UNx115L. А193 Gr.B7/А194 Gr.2H. | компл. | 3 | Подрядная организация | Подрядная организация
25.33 | Демонтаж стандартных межфланцевых заглушек Ду150 Ру63 | шт. | 2 | Прокладка спирально-навитая RF GR/SS316L GIA DN6'',600# ASME 16.20/ANSI 16.50 (API 601) | шт | 2 | Подрядная организация | Подрядная организация
25.34 | Шпильки с гайками М30*160 Ст.35 ГОСТ 1050-74 | компл. | 16 |  |  |  |  | Подрядная организация
25.35 | Проведение Г.И. сосуда работающего под давлением, V=1,07 м3 | шт. | 1 |  |  |  |  | Подрядная организация
25.36 | Работа экстрактора для демонтажа/монтажа трубных пучков. | маш/час | 2 |  |  |  |  | Подрядная организация | Экстрактор Подрядная организация
26 | Пожарный резервуар №1 ПР-1 С-346. Тип - вертикальный, объем -1,5м3, Ø 850 мм, L-2980мм. (проведение Г.И.) Инв.№ 20020435
26.1 | Установка стандартных межфланцевых заглушек Ду50Ру16 | шт | 1 | Прокладки паронитовые ПМБ δ=3мм ГОСТ 481-71 Ду 50 Ру 16 | шт. | 2 | Заказчик | Подрядная организация
26.2 | Шпильки с гайками М16*80 Ст. 35 ГОСТ 1050-74 | шт. | 4 |  |  |  |  | Подрядная организация
26.3 | Установка стандартных межфланцевых заглушек Ду80Ру16 | шт. | 1 | Прокладки паронитовые ПМБ δ=3мм ГОСТ 481-71 Ду 80 Ру 16 | шт. | 2 | Заказчик | Подрядная организация
26.4 | Шпильки с гайками М16*90 Ст. 35 ГОСТ 1050-74 | шт. | 4 |  |  |  |  | Подрядная организация
26.5 | Проведение Г.И. сосуда работающего под давлением, V=1,5 м3 | шт. | 1 |  |  |  |  | Подрядная организация
26.6 | Демонтаж стандартных межфланцевых заглушек Ду50Ру16 | шт | 1 | Прокладки паронитовые ПМБ δ=3мм ГОСТ 481-71 Ду 50 Ру 16 | шт. | 1 | Заказчик | Подрядная организация
26.7 | Шпильки с гайками М16*80 Ст. 35 ГОСТ 1050-74 | шт. | 4 |  |  |  |  | Подрядная организация
26.8 | Демонтаж стандартных межфланцевых заглушек Ду80Ру16 | шт. | 1 | Прокладки паронитовые ПМБ δ=3мм ГОСТ 481-71 Ду 80 Ру 16 | шт. | 1 | Заказчик | Подрядная организация
26.9 | Шпильки с гайками М16*90 Ст. 35 ГОСТ 1050-74 | шт. | 4 |  |  |  |  | Подрядная организация
27 | Пожарный резервуар №1 ПР-2 С-347т Тип - вертикальный, объем -1,5м3, Ø 850 мм, L-2980мм. (проведение Г.И.) Инв.№ 20020438
27.1 | Установка стандартных межфланцевых заглушек Ду50Ру16 | шт | 1 | Прокладки паронитовые ПМБ δ=3мм ГОСТ 481-71 Ду 50 Ру 16 | шт. | 2 | Заказчик | Подрядная организация
27.2 | Шпильки с гайками М16*80 Ст. 35 ГОСТ 1050-74 | шт. | 4 |  |  |  |  | Подрядная организация
27.3 | Установка стандартных межфланцевых заглушек Ду80Ру16 | шт. | 1 | Прокладки паронитовые ПМБ δ=3мм ГОСТ 481-71 Ду 80 Ру 16 | шт. | 2 | Заказчик | Подрядная организация
27.4 | Шпильки с гайками М16*90 Ст. 35 ГОСТ 1050-74 | шт. | 4 |  |  |  |  | Подрядная организация
27.5 | Проведение Г.И. сосуда работающего под давлением, V=1,5 м3 | шт. | 1 |  |  |  |  | Подрядная организация
27.6 | Демонтаж стандартных межфланцевых заглушек Ду50Ру16 | шт | 1 | Прокладки паронитовые ПМБ δ=3мм ГОСТ 481-71 Ду 50 Ру 16 | шт. | 1 | Заказчик | Подрядная организация
27.7 | Шпильки с гайками М16*80 Ст. 35 ГОСТ 1050-74 | шт. | 4 |  |  |  |  | Подрядная организация
27.8 | Демонтаж стандартных межфланцевых заглушек Ду80Ру16 | шт. | 1 | Прокладки паронитовые ПМБ δ=3мм ГОСТ 481-71 Ду 80 Ру 16 | шт. | 1 | Заказчик | Подрядная организация
27.9 | Шпильки с гайками М16*90 Ст. 35 ГОСТ 1050-74 | шт. | 4 |  |  |  |  | Подрядная организация
28 | Емкость для пенного концентрата Е-1. Тип - вертикальный, объем -50 м3, Ø 2760 мм, L-9500мм. (проведение В.О., Г.И.) Инв.№ 20020445.
28.1 | Установка стандартных межфланцевых заглушек Ду50Ру16 | шт | 1 | Прокладки паронитовые ПМБ δ=3мм ГОСТ 481-71 Ду 50 Ру 16 | шт. | 2 | Заказчик | Подрядная организация
28.2 | Шпильки с гайками М16*80 Ст. 35 ГОСТ 1050-74 | шт. | 4 |  |  |  |  | Подрядная организация
28.3 | Установка стандартных межфланцевых заглушек Ду80Ру16 | шт. | 1 | Прокладки паронитовые ПМБ δ=3мм ГОСТ 481-71 Ду 80 Ру 16 | шт. | 2 | Заказчик | Подрядная организация
28.4 | Шпильки с гайками М16*90 Ст. 35 ГОСТ 1050-74 | шт. | 4 |  |  |  |  | Подрядная организация
28.5 | Установка стандартных межфланцевых заглушек Ду800 Ру25 | шт. | 1 | Прокладки паронитовые ПМБ δ=3мм ГОСТ 481-71 Ду 800 Ру 25 | шт. | 2 | Заказчик | Подрядная организация
28.6 | Шпильки с гайками М42*230 Ст. 35 ГОСТ 1050-74 | шт. | 24 |  |  |  |  | Подрядная организация
28.7 | Вскрытие люк-лаза Ду800 Ру25 | шт. | 1 |  |  |  |  | Подрядная организация
28.8 | Шпильки с гайками М42*230 Ст. 35 ГОСТ 1050-74 | шт. | 24 |  |  |  |  | Подрядная организация
28.9 | Проведение В.О. | [6 empty] | СПК
28.10 | Закрытие люк-лаза Ду800 Ру25 | шт. | 1 |  |  |  |  | Подрядная организация
28.11 | Шпильки с гайками М42*230 Ст. 35 ГОСТ 1050-74 | шт. | 24 |  |  |  |  | Подрядная организация
28.12 | Проведение Г.И. сосуда работающего под давлением, V=50 м3 | шт. | 1 |  |  |  |  | Подрядная организация
28.13 | Демонтаж стандартных межфланцевых заглушек Ду50Ру16 | шт | 1 | Прокладки паронитовые ПМБ δ=3мм ГОСТ 481-71 Ду 50 Ру 16 | шт. | 1 | Заказчик | Подрядная организация
28.14 | Шпильки с гайками М16*80 Ст. 35 ГОСТ 1050-74 | шт. | 4 |  |  |  |  | Подрядная организация
28.15 | Демонтаж стандартных межфланцевых заглушек Ду80Ру16 | шт. | 1 | Прокладки паронитовые ПМБ δ=3мм ГОСТ 481-71 Ду 80 Ру 16 | шт. | 1 | Заказчик | Подрядная организация
28.16 | Шпильки с гайками М16*90 Ст. 35 ГОСТ 1050-74 | шт. | 4 |  |  |  |  | Подрядная организация
28.17 | Демонтаж стандартных межфланцевых заглушек Ду800 Ру25 | шт. | 1 | Прокладки паронитовые ПМБ δ=3мм ГОСТ 481-71 Ду 800 Ру 25 | шт. | 1 | Заказчик | Подрядная организация
28.18 | Шпильки с гайками М42*230 Ст. 35 ГОСТ 1050-74 | шт. | 24 |  |  |  |  | Подрядная организация
"Ревизия ППК, обратных клапанов"
29 | Демонтаж ППК на ревизию в ТОО СЦ "Казтурборемонт" Инв.№ 20026110, 20025843, 20025883, 20025887, 20025972, 20026662, 20026653, 20026657, 30012707, 20026147, 20026060, 20026146, 20026149, 20025878, 20025880, 20026094. | шт. | 20 |  |  |  |  | ТОО СЦ "Казтурборемонт"
29.1 | ППК REC161-C5 (Ду25 Ру16, масса = 11кг.) | шт. | 2 |  |  |  |  | Подрядная организация
29.2 | Шпильки с гайками М12*70 Ст.35 | шт. | 16 |  |  |  |  | Подрядная организация
29.3 | ППК REB161-C5 (Ду50 Ру16, масса = 15кг.) | шт. | 4 |  |  |  |  | Подрядная организация
29.4 | Шпильки с гайками М16*80 ст.35 | шт. | 32 |  |  |  |  | Подрядная организация
29.5 | ППК REC371-C5 (Ду50, Ру16, масса = 18кг.) | шт. | 1 |  |  |  |  | Подрядная организация
29.6 | Шпильки с гайками М16*90 ст.35 | шт. | 8 |  |  |  |  | Подрядная организация
29.7 | ППК REC171-C5 (Ду80, Ру16, масса = 24кг.) | шт. | 5 |  |  |  |  | Подрядная организация
29.8 | Шпильки с гайками М16*90 ст.35 | шт. | 40 |  |  |  |  | Подрядная организация
29.9 | ППК REB 361-C5 (Ду100, Ру16, масса = 40кг.) | шт. | 3 |  |  |  |  | Подрядная организация
29.10 | Шпильки с гайками М16*100 ст.35 | шт. | 48 |  |  |  |  | Подрядная организация
29.11 | ППК REB 161-C5 (Ду100, Ру16, масса = 52кг.) | шт. | 3 |  |  |  |  | Подрядная организация
29.12 | Шпильки с гайками М16*100 ст.35 | шт. | 48 |  |  |  |  | Подрядная организация
29.13 | ППК RECL461-C5 (Ду200, Ру16, масса = 142кг.) | шт. | 1 |  |  |  |  | Подрядная организация
29.14 | Шпильки с гайками М20*110 ст.35 | шт. | 24 |  |  |  |  | Подрядная организация
29.15 | ППК REB261-C5 (Ду200, Ру 16, масса = 170кг.) | шт. | 1 |  |  |  |  | Подрядная организация
29.16 | Шпильки с гайками М20*110 ст.35 | шт. | 24 |  |  |  |  | Подрядная организация
29.17 | ППК RPSL161-72-C5 (Ду250, Ру16, масса = 243кг.) | шт. | 1 |  |  |  |  | Подрядная организация
29.18 | Шпильки с гайками М24*120 ст.35 | шт. | 24 |  |  |  |  | Подрядная организация
29.19 | Установка заглушек | шт. | 40 |  |  |  |  | Подрядная организация
29.20 | Ду25 (Ру16) | шт. | 4 | Паронит ПМБ 3,0х1500х1500 ГОСТ 481-80 | кг | 18 | Подрядная организация | Подрядная организация
29.21 | Ду50 (Ру16) | шт. | 8 | Прокладки паронитовые ПМБ δ=3мм ГОСТ 481-71 Ду 50 Ру 16 | шт. | 8 | Заказчик | Подрядная организация
29.22 | Ду80 (Ру16) | шт. | 10 | Прокладки паронитовые ПМБ δ=3мм ГОСТ 481-71 Ду 80 Ру 16 | шт. | 10 | Заказчик | Подрядная организация
29.23 | Ду100 (Ру16) | шт. | 6 | Прокладки паронитовые ПМБ δ=3мм ГОСТ 481-71 Ду 100 Ру 16 | шт. | 6 | Заказчик | Подрядная организация
29.24 | Ду200 (Ру16) | шт. | 2 | Прокладки паронитовые ПМБ δ=3мм ГОСТ 481-71 Ду 200 Ру 16 | шт. | 2 | Заказчик | Подрядная организация
29.25 | Ду250 (Ру16) | шт. | 2 | Прокладки паронитовые ПМБ δ=3мм ГОСТ 481-71 Ду 250 Ру 16 | шт. | 2 | Заказчик | Подрядная организация
29.26 | Погрузка, вывоз ППК в ТОО СЦ "Казтурборемонт" | шт./тн. | 20/1,051 |  |  |  |  | Подрядная организация | Автотранспорт, автокран 25тн, 100тн. Подрядная организация
29.27 | Проведение ревизии и ремонта ППК в ТОО СЦ "Казтурборемонт" | шт. | 20 |  |  |  |  | ТОО СЦ "Казтурборемонт"
29.28 | Доставка ППК из ТОО СЦ "Казтурборемонт" до КУ ГБД, выгрузка. | шт. | 20/1,051 |  |  |  |  | Подрядная организация | Автотранспорт Подрядная организация
29.29 | Демонтаж заглушек | шт. | 40 |  |  |  |  | Подрядная организация
29.30 | Ду25 (Ру16) | шт. | 4 |  |  |  |  | Подрядная организация
29.31 | Ду50 (Ру16) | шт. | 8 |  |  |  |  | Подрядная организация
29.32 | Ду80 (Ру16) | шт. | 10 |  |  |  |  | Подрядная организация
29.33 | Ду100 (Ру16) | шт. | 6 |  |  |  |  | Подрядная организация
29.34 | Ду200 (Ру16) | шт. | 2 |  |  |  |  | Подрядная организация
29.35 | Ду250 (Ру16) | шт. | 2 |  |  |  |  | Подрядная организация
29.36 | Монтаж ППК. | шт. | 20 |  |  |  |  | Подрядная организация
29.37 | ППК REC161-C5 (Ду25 Ру16, масса = 11кг.) | шт. | 2 |  |  |  |  | Подрядная организация
29.38 | Шпильки с гайками М12*70 Ст.35 | шт. | 16 |  |  |  |  | Подрядная организация
29.39 | ППК REB161-C5 (Ду50 Ру16, масса = 15кг.) | шт. | 4 |  |  |  |  | Подрядная организация
29.40 | Шпильки с гайками М16*80 ст.35 | шт. | 32 |  |  |  |  | Подрядная организация
29.41 | ППК REC371-C5 (Ду50, Ру16, масса = 18кг.) | шт. | 1 |  |  |  |  | Подрядная организация
29.42 | Шпильки с гайками М16*90 ст.35 | шт. | 8 |  |  |  |  | Подрядная организация
29.43 | ППК REC171-C5 (Ду80, Ру16, масса = 24кг.) | шт. | 5 |  |  |  |  | Подрядная организация
29.44 | Шпильки с гайками М16*90 ст.35 | шт. | 40 |  |  |  |  | Подрядная организация
29.45 | ППК REB 361-C5 (Ду100, Ру16, масса = 40кг.) | шт. | 3 |  |  |  |  | Подрядная организация
29.46 | Шпильки с гайками М16*100 ст.35 | шт. | 48 |  |  |  |  | Подрядная организация
29.47 | ППК REB 161-C5 (Ду100, Ру16, масса = 52кг.) | шт. | 3 |  |  |  |  | Подрядная организация
29.48 | Шпильки с гайками М16*100 ст.35 | шт. | 48 |  |  |  |  | Подрядная организация
29.49 | ППК RECL461-C5 (Ду200, Ру16, масса = 142кг.) | шт. | 1 |  |  |  |  | Подрядная организация
29.50 | Шпильки с гайками М20*110 ст.35 | шт. | 24 |  |  |  |  | Подрядная организация
29.51 | ППК REB261-C5 (Ду200, Ру 16, масса = 170кг.) | шт. | 1 |  |  |  |  | Подрядная организация
29.52 | Шпильки с гайками М20*110 ст.35 | шт. | 24 |  |  |  |  | Подрядная организация
29.53 | ППК RPSL161-72-C5 (Ду250, Ру16, масса = 243кг.) | шт. | 1 |  |  |  |  | Подрядная организация
29.54 | Шпильки с гайками М24*120 ст.35 | шт. | 24 |  |  |  |  | Подрядная организация
30 | Демонтаж КОПов на ревизию в ТОО СЦ "Казтурборемонт" Инв.№ 20026110, 20025843, 30012707, 20026147, 20026060, 20026146, 20026149,20025878. | шт. | 21
30.1 | КОП Ду 40 Ру16 (Масса = 8кг.) | шт. | 2 |  |  |  |  | Подрядная организация
30.2 | Шпильки с гайками М16*80 | компл. | 16 |  |  |  |  | Подрядная организация
30.3 | КОП Ду 40 Ру40 (Масса = 11кг.) | шт. | 2 |  |  |  |  | Подрядная организация
30.4 | Шпильки с гайками М16*90 | компл. | 16 |  |  |  |  | Подрядная организация
30.5 | КОП Ду 50 Ру16 (Масса =14кг.) | шт. | 2 |  |  |  |  | Подрядная организация
30.6 | Шпильки с гайками М16*80 | компл. | 16 |  |  |  |  | Подрядная организация
30.7 | КОП Ду 80 Ру16 (Масса =23кг.) | шт. | 2 |  |  |  |  | Подрядная организация
30.8 | Шпильки с гайками М16*90 | компл. | 12 |  |  |  |  | Подрядная организация
30.9 | КОП Ду 100 Ру40 (Масса =36кг.) | шт. | 5 |  |  |  |  | Подрядная организация
30.10 | Шпильки с гайками М20*110 | компл. | 80 |  |  |  |  | Подрядная организация
30.11 | КОП Ду 150 Ру40 (Масса =80кг.) | шт. | 1 |  |  |  |  | Подрядная организация
30.12 | Шпильки с гайками М24*130 | компл. | 16 |  |  |  |  | Подрядная организация
30.13 | КОП Ду 200 Ру40 (Масса =145кг.) | шт. | 3 |  |  |  |  | Подрядная организация
30.14 | Шпильки с гайками М27*150 | компл. | 72 |  |  |  |  | Подрядная организация
30.15 | КОП Ду 250 Ру40 (Масса =280кг.) | шт. | 3 |  |  |  |  | Подрядная организация
30.16 | Шпильки с гайками М30*160 | компл. | 72 |  |  |  |  | Подрядная организация
30.17 | КОП Ду 300 Ру40 (Масса =390кг.) | шт. | 1 |  |  |  |  | Подрядная организация
30.18 | Шпильки с гайками М30*180 | компл. | 32 |  |  |  |  | Подрядная организация
30.19 | Установка заглушек | [6 empty] | Подрядная организация
30.20 | Ду 40 Ру16 | шт. | 4 | Прокладки паронитовые ПМБ δ=3мм ГОСТ 481-71 Ду 40 Ру 16 | шт. | 4 | Заказчик | Подрядная организация
30.21 | Ду 40 Ру40 | шт. | 4 | Прокладки паронитовые ПМБ δ=3мм ГОСТ 481-71 Ду 40 Ру 40 | шт. | 4 | Заказчик | Подрядная организация
30.22 | Ду 50 Ру16 | шт. | 4 | Прокладки паронитовые ПМБ δ=3мм ГОСТ 481-71 Ду 50 Ру 16 | шт. | 4 | Заказчик | Подрядная организация
30.23 | Ду 80 Ру16 | шт. | 4 | Прокладки паронитовые ПМБ δ=3мм ГОСТ 481-71 Ду 80 Ру 16 | шт. | 4 | Заказчик | Подрядная организация
30.24 | Ду 100 Ру40 | шт. | 10 | Прокладки паронитовые ПМБ δ=3мм ГОСТ 481-71 Ду 100 Ру 40 | шт. | 10 | Заказчик | Подрядная организация
30.25 | Ду 150 Ру40 | шт. | 2 | Прокладки паронитовые ПМБ δ=3мм ГОСТ 481-71 Ду 150 Ру 40 | шт. | 2 | Заказчик | Подрядная организация
30.26 | Ду 200 Ру40 | шт. | 6 | Прокладки паронитовые ПМБ δ=3мм ГОСТ 481-71 Ду 200 Ру 40 | шт. | 6 | Заказчик | Подрядная организация
30.27 | Ду 250 Ру40 | шт. | 6 | Прокладки паронитовые ПМБ δ=3мм ГОСТ 481-71 Ду 250 Ру 40 | шт. | 6 | Заказчик | Подрядная организация
30.28 | Ду 300 Ру40 | шт. | 2 | Прокладки паронитовые ПМБ δ=3мм ГОСТ 481-71 Ду 300 Ру 40 | шт. | 2 | Заказчик | Подрядная организация
30.29 | Погрузка, вывоз КОП в ТОО СЦ "Казтурборемонт" | шт./тн. | 21/2,037 |  |  |  |  | Подрядная организация
30.30 | Проведение ревизии и ремонта КОП в РМЦ ТОО СЦ "Казтурборемонт" | шт. | 21 |  |  |  |  | ТОО СЦ "Казтурборемонт"
30.31 | Доставка КОП из ТОО СЦ "Казтурборемонт" до КУ ГБД, выгрузка. | шт./тн. | 21/2,037 |  |  |  |  | Подрядная организация | Автотранспорт Подрядная организация
30.32 | Демонтаж заглушек | [6 empty] | Подрядная организация
30.33 | Ду 40 Ру16 | шт. | 4 |  |  |  |  | Подрядная организация
30.34 | Ду 40 Ру40 | шт. | 4 |  |  |  |  | Подрядная организация
30.35 | Ду 50 Ру16 | шт. | 4 |  |  |  |  | Подрядная организация
30.36 | Ду 80 Ру16 | шт. | 4 |  |  |  |  | Подрядная организация
30.37 | Ду 100 Ру40 | шт. | 10 |  |  |  |  | Подрядная организация
30.38 | Ду 150 Ру40 | шт. | 2 |  |  |  |  | Подрядная организация
30.39 | Ду 200 Ру40 | шт. | 6 |  |  |  |  | Подрядная организация
30.40 | Ду 250 Ру40 | шт. | 6 |  |  |  |  | Подрядная организация
30.41 | Ду 300 Ру40 | шт. | 2 |  |  |  |  | Подрядная организация
30.42 | Монтаж КОПов | шт. | 21 |  |  |  |  | Подрядная организация
30.43 | КОП Ду 40 Ру16 (Масса = 8кг.) | шт. | 2 |  |  |  |  | Подрядная организация
30.44 | Шпильки с гайками М16*80 | компл. | 16 |  |  |  |  | Подрядная организация
30.45 | КОП Ду 40 Ру40 (Масса = 11кг.) | шт. | 2 |  |  |  |  | Подрядная организация
30.46 | Шпильки с гайками М16*90 | компл. | 16 |  |  |  |  | Подрядная организация
30.47 | КОП Ду 50 Ру16 (Масса =14кг.) | шт. | 2 |  |  |  |  | Подрядная организация
30.48 | Шпильки с гайками М16*80 | компл. | 16 |  |  |  |  | Подрядная организация
30.49 | КОП Ду 80 Ру16 (Масса =23кг.) | шт. | 2 |  |  |  |  | Подрядная организация
30.50 | Шпильки с гайками М16*90 | компл. | 12 |  |  |  |  | Подрядная организация
30.51 | КОП Ду 100 Ру40 (Масса =36кг.) | шт. | 5 |  |  |  |  | Подрядная организация
30.52 | Шпильки с гайками М20*110 | компл. | 80 |  |  |  |  | Подрядная организация
30.53 | КОП Ду 150 Ру40 (Масса =80кг.) | шт. | 1 |  |  |  |  | Подрядная организация
30.54 | Шпильки с гайками М24*130 | компл. | 16 |  |  |  |  | Подрядная организация
30.55 | КОП Ду 200 Ру40 (Масса =145кг.) | шт. | 3 |  |  |  |  | Подрядная организация
30.56 | Шпильки с гайками М27*150 | компл. | 72 |  |  |  |  | Подрядная организация
30.57 | КОП Ду 250 Ру40 (Масса =280кг.) | шт. | 3 |  |  |  |  | Подрядная организация
30.58 | Шпильки с гайками М30*160 | компл. | 72 |  |  |  |  | Подрядная организация
30.59 | КОП Ду 300 Ру40 (Масса =390кг.) | шт. | 1 |  |  |  |  | Подрядная организация
30.60 | Шпильки с гайками М30*180 | компл. | 32 |  |  |  |  | Подрядная организация
«Промышленные печи»
31 | Печь 11-F-001 Инв: № 20026055
31.1 | Монтаж наружных каркасных стоечных лесов в вертикальной проекции Н-6м. | м2 | 54 | Строительные леса |  |  | Подрядная организация | Подрядная организация
31.2 | Установка стандартных межфланцевых заглушек Ду200 Ру16 | шт. | 4 | Прокладки паронитовые ПМБ δ=3мм ГОСТ 481-71 Ду 200 Ру 16 | шт. | 4 | Заказчик | Подрядная организация
31.3 | Шпильки с гайками М20*110 Ст.35 ГОСТ 1050-74 | шт. | 48 |  |  |  |  | Подрядная организация
31.4 | Установка стандартных межфланцевых заглушек Ду80 Ру40 | шт. | 10 | Прокладки паронитовые ПМБ δ=3мм ГОСТ 481-71 Ду 80 Ру 40 | шт. | 10 | Заказчик | Подрядная организация
31.5 | Шпильки с гайками М16*100 Ст.35 ГОСТ 1050-74 | шт. | 80 |  |  |  |  | Подрядная организация
31.6 | Установка стандартных межфланцевых заглушек Ду50 Ру25 | шт. | 6 | Прокладки паронитовые ПМБ δ=3мм ГОСТ 481-71 Ду 50 Ру 25 | шт. | 6 | Заказчик | Подрядная организация
31.7 | Шпильки с гайками М16*90 Ст.35 ГОСТ 1050-74 | шт. | 24 |  |  |  |  | Подрядная организация
31.8 | Установка стандартных межфланцевых заглушек Ду40 Ру160 | шт. | 4 | Прокладки паронитовые ПМБ δ=3мм ГОСТ 481-71 Ду 40 Ру 160 | шт. | 4 | Заказчик | Подрядная организация
31.9 | Шпильки с гайками М20*120 Ст.35 ГОСТ 1050-74 | шт. | 16 |  |  |  |  | Подрядная организация
31.10 | Вскрытие люк-лаза Ø 900 мм | шт. | 1 |  |  |  |  | Подрядная организация
31.11 | Шпильки с гайками М42*210 Ст.35 ГОСТ 1050-74 | шт. | 28 |  |  |  |  | Подрядная организация
31.12 | Установка и подключение прожекторов внутри печи | шт. | 3 |  |  |  |  | Подрядная организация
31.13 | Монтаж внутренних каркасных стоечных лесов в вертикальной проекции Н-8м. | м2 | 60 | Строительные леса |  |  | Подрядная организация | Подрядная организация
31.14 | Вскрытие крышек конвекции масса 1 шт- 670 кг. | шт. | 4 |  |  |  |  | Подрядная организация
31.15 | Шпильки с гайками М20*120 Ст.35 ГОСТ 1050-74 | шт. | 112 |  |  |  |  | Подрядная организация
31.16 | Зачистка без снятия усиления сварного шва, до шероховатости поверхности не грубее Rz 80 мкм. Трубопровод из углеродистых и легированных сталей диаметром 159-194мм, толщина стенки до 10мм. | шт. | 26 |  |  |  |  | Подрядная организация
31.17 | Места под испытания на твердость. Зачистка мехспособом. | мест | 24 |  |  |  |  | Подрядная организация
31.18 | Проведение В.О., неразрушающего контроля. | [6 empty] | СПК
31.19 | Проведение ремонта согласно акта отбраковки. |  |  | Отвод 180º ELBOW (S.R. мал.радиус) A403 WP347H 168,3х7,1мм. Чертеж №420-101-110(3) | шт. | 2 | Подрядная организация | Подрядная организация
31.20 |  |  |  | Отвод 90º ELBOW (S.R. мал.радиус) A403 WP347H 168,3х7,1мм. Чертеж №420-101-110(3) | шт. | 2 | Подрядная организация | Подрядная организация
31.21 |  |  |  | Отвод 180º ELBOW (L.R. больш.радиус) A403 WP347H 219,1х8,2мм. Чертеж №420-101-001(5) | шт. | 3 | Подрядная организация | Подрядная организация
31.22 |  |  |  | Отвод 90º ELBOW (L.R. больш.радиус) A403 WP347H 219,1х8,2мм. Чертеж №420-101-101(4) | шт. | 1 | Подрядная организация | Подрядная организация
31.23 |  |  |  | Отвод 90º ELBOW (L.R. больш.радиус) A403 WP347H 168,3х7,1мм. Чертеж №420-101-101(4) | шт. | 1 | Подрядная организация | Подрядная организация
31.24 | Отключение, снятие прожекторов установленных внутри печи | шт. | 3 |  |  |  |  | Подрядная организация
31.25 | Закрытие крышек конвекции масса 1 шт- 670 кг. | шт. | 4 |  |  |  |  | Подрядная организация
31.26 | Шпильки с гайками М20*120 Ст.35 ГОСТ 1050-74 | шт. | 112 |  |  |  |  | Подрядная организация
31.27 | Демонтаж внутренних каркасных стоечных лесов в вертикальной проекции Н-8м. | м2 | 60 |  |  |  |  | Подрядная организация
31.28 | Закрытие люк-лаза Ø 900 мм | шт. | 1 | Картон асбестовый КАОН-1, 4 ×1000×800 ГОСТ 2850-95. | кг. | 4 | Заказчик | Подрядная организация
31.29 | Шпильки с гайками М42*210 Ст.35 ГОСТ 1050-74 | шт. | 28 |  |  |  |  | Подрядная организация
31.30 | Демонтаж стандартных межфланцевых заглушек Ду200 Ру16 | шт. | 4 | Прокладка спирально-навитая RF GR/SS316L GIA DN8'',150# ASME 16.20/ANSI 16.50 (API 601) | шт. | 12 | Подрядная организация | Подрядная организация
31.31 | Шпильки с гайками М20*110 Ст.35 ГОСТ 1050-74 | шт. | 48 |  |  |  |  | Подрядная организация
31.32 | Демонтаж стандартных межфланцевых заглушек Ду80 Ру40 | шт. | 10 | Прокладка спирально-навитая RF GR/SS316L GIA DN3'',300# ASME 16.20/ANSI 16.50 (API 601) | шт. | 20 | Подрядная организация | Подрядная организация
31.33 | Шпильки с гайками М16*100 Ст.35 ГОСТ 1050-74 | шт. | 80 |  |  |  |  | Подрядная организация
31.34 | Демонтаж стандартных межфланцевых заглушек Ду50 Ру25 | шт. | 6 | Прокладка спирально-навитая RF GR/SS316L GIA DN2'',300# ASME 16.20/ANSI 16.50 (API 601) | шт. | 20 | Подрядная организация | Подрядная организация
31.35 | Шпильки с гайками М16*90 Ст.35 ГОСТ 1050-74 | шт. | 24 |  |  |  |  | Подрядная организация
31.36 | Демонтаж стандартных межфланцевых заглушек Ду40 Ру160 | шт. | 4 | Прокладка спирально-навитая RF GR/SS316L GIA DN1 1/2'',900# ASME 16.20/ANSI 16.50 (API 601) | шт. | 10 | Подрядная организация | Подрядная организация
31.37 | Шпильки с гайками М20*120 Ст.35 ГОСТ 1050-74 | шт. | 16 |  |  |  |  | Подрядная организация
31.38 | Демонтаж наружных каркасных стоечных лесов в вертикальной проекции Н-6м. | м2 | 54 |  |  |  |  | Подрядная организация
31.39 | Проведение осмотра, замера толщины дымовой трубы с подвесной кабины (люлька): | [6 empty] | СПК | Автокран 70тн., люлька Подрядная организация
31.40 | Чистка форсунок | шт. | 12 | Прокладка спирально-навитая RF GR/SS316L GIA DN2'',150# ASME 16.20/ANSI 16.50 (API 601) | шт | 12 | Подрядная организация | Заказчик
32 | Печь 11-F-101 Инв.№ 20025988
32.1 | Монтаж наружных каркасных стоечных лесов в вертикальной проекции Н-5м. | м2 | 50 | Строительные леса |  |  | Подрядная организация | Подрядная организация
32.2 | Установка стандартных межфланцевых заглушек Ду200 Ру16 | шт. | 4 | Прокладки паронитовые ПМБ δ=3мм ГОСТ 481-71 Ду 200 Ру 16 | шт. | 4 | Заказчик | Подрядная организация
32.3 | Шпильки с гайками М20*110 Ст.35 ГОСТ 1050-74 | шт. | 48 |  |  |  |  | Подрядная организация
32.4 | Установка стандартных межфланцевых заглушек Ду80 Ру40 | шт. | 10 | Прокладки паронитовые ПМБ δ=3мм ГОСТ 481-71 Ду 80 Ру 40 | шт. | 10 | Заказчик | Подрядная организация
32.5 | Шпильки с гайками М16*100 Ст.35 ГОСТ 1050-74 | шт. | 80 |  |  |  |  | Подрядная организация
32.6 | Установка стандартных межфланцевых заглушек Ду50 Ру25 | шт. | 6 | Прокладки паронитовые ПМБ δ=3мм ГОСТ 481-71 Ду 50 Ру 25 | шт. | 6 | Заказчик | Подрядная организация
32.7 | Шпильки с гайками М16*90 Ст.35 ГОСТ 1050-74 | шт. | 24 |  |  |  |  | Подрядная организация
32.8 | Установка стандартных межфланцевых заглушек Ду40 Ру160 | шт. | 4 | Прокладки паронитовые ПМБ δ=3мм ГОСТ 481-71 Ду 40 Ру 160 | шт. | 4 | Заказчик | Подрядная организация
32.9 | Шпильки с гайками М20*120 Ст.35 ГОСТ 1050-74 | шт. | 16 |  |  |  |  | Подрядная организация
32.10 | Вскрытие люк-лаза Ø 900 мм | шт. | 1 |  |  |  |  | Подрядная организация
32.11 | Шпильки с гайками М42*210 Ст.35 ГОСТ 1050-74 | шт. | 28 |  |  |  |  | Подрядная организация
32.12 | Установка и подключение прожекторов внутри печи | шт. | 3 |  |  |  |  | НСС
32.13 | Монтаж внутренних каркасных стоечных лесов в вертикальной проекции Н-11м. | м2 | 154 | Строительные леса |  |  | Подрядная организация | Подрядная организация
32.14 | Вскрытие крышек конвекции масса 1 шт- 530 кг. | шт. | 4 |  |  |  |  | Подрядная организация
32.15 | Шпильки с гайками М20*120 Ст.35 ГОСТ 1050-74 | шт. | 112 |  |  |  |  | Подрядная организация
32.16 | Зачистка без снятия усиления сварного шва, до шероховатости поверхности не грубее Rz 80 мкм. Трубопровод из углеродистых и легированных сталей диаметром 159-194мм, толщина стенки до 10мм. | шт. | 26 |  |  |  |  | Подрядная организация
32.17 | Места под испытания на твердость. Зачистка мехспособом. | мест | 22 |  |  |  |  | Подрядная организация
32.18 | Проведение В.О., неразрушающего контроля. | [6 empty] | СПК
32.19 | Проведение ремонта согласно акта отбраковки. |  |  | Отвод 180º ELBOW (S.R. мал.радиус) A234WPB 168,3х7,1мм. Чертеж №420-111-110(3) | шт. | 3 | Подрядная организация | Подрядная организация
32.20 |  |  |  | Отвод 90º ELBOW (S.R. мал.радиус) A234WPB 168,3х7,1мм. Чертеж №420-111-110(3) | шт. | 2 | Подрядная организация | Подрядная организация
32.21 |  |  |  | Отвод 90º ELBOW (L.R. больш.радиус) A234WPB 168,3х7,1мм. Чертеж №420-111-101(4) | шт. | 2 | Подрядная организация | Подрядная организация
32.22 | Отключение, снятие прожекторов установленных внутри печи | шт. | 3 |  |  |  |  | НСС
32.23 | Закрытие крышек конвекции масса 1 шт- 530 кг. | шт. | 4 |  |  |  |  | Подрядная организация
32.24 | Шпильки с гайками М20*120 Ст.35 ГОСТ 1050-74 | шт. | 112 |  |  |  |  | Подрядная организация
32.25 | Демонтаж внутренних каркасных стоечных лесов в вертикальной проекции Н-11м. | м2 | 154 |  |  |  |  | Подрядная организация
32.26 | Закрытие люк-лаза Ø 900 мм | шт. | 1 |  |  |  |  | Подрядная организация
32.27 | Шпильки с гайками М42*210 Ст.35 ГОСТ 1050-74 | шт. | 28 |  |  |  |  | Подрядная организация
32.28 | Демонтаж стандартных межфланцевых заглушек Ду200 Ру16 | шт. | 4 | Прокладка спирально-навитая RF GR/SS316L GIA DN8'',150# ASME 16.20/ANSI 16.50 (API 601) | шт. | 4 | Подрядная организация | Подрядная организация
32.29 | Шпильки с гайками М20*110 Ст.35 ГОСТ 1050-74 | шт. | 48 |  |  |  |  | Подрядная организация
32.30 | Демонтаж стандартных межфланцевых заглушек Ду80 Ру40 | шт. | 10 | Прокладка спирально-навитая RF GR/SS316L GIA DN3'',300# ASME 16.20/ANSI 16.50 (API 601) | шт. | 10 | Подрядная организация | Подрядная организация
32.31 | Шпильки с гайками М16*100 Ст.35 ГОСТ 1050-74 | шт. | 80 |  |  |  |  | Подрядная организация
32.32 | Демонтаж стандартных межфланцевых заглушек Ду50 Ру25 | шт. | 6 | Прокладка спирально-навитая RF GR/SS316L GIA DN2'',300# ASME 16.20/ANSI 16.50 (API 601) | шт. | 6 | Подрядная организация | Подрядная организация
32.33 | Шпильки с гайками М16*90 Ст.35 ГОСТ 1050-74 | шт. | 24 |  |  |  |  | Подрядная организация
32.34 | Демонтаж стандартных межфланцевых заглушек Ду40 Ру160 | шт. | 4 | Прокладка спирально-навитая RF GR/SS316L GIA DN1 1/2'',900# ASME 16.20/ANSI 16.50 (API 601) | шт. | 4 | Подрядная организация | Подрядная организация
32.35 | Шпильки с гайками М20*120 Ст.35 ГОСТ 1050-74 | шт. | 16 |  |  |  |  | Подрядная организация
32.36 | Демонтаж наружных каркасных стоечных лесов в вертикальной проекции Н-5м. | м2 | 50 |  |  |  |  | Подрядная организация
32.37 | Проведение осмотра, замера толщины дымовой трубы с подвесной кабины (люлька): | [6 empty] | СПК | Автокран 100тн., люлька Подрядная организация
32.38 | Чистка форсунок | шт. | 12 | Прокладка спирально-навитая RF GR/SS316L GIA DN2'',150# ASME 16.20/ANSI 16.50 (API 601) | шт | 12 | Подрядная организация | Заказчик
«Трубопроводы»
33 | Замена трубопровода оборотной воды южной стороны установки U-11, U-13 (коллектор к/от насосов U-11, компрессорам 11-С-001А/В, 13-С-001А/В.) Инв.№ 20026131, 20026133, 20026061, 20026067.
33.1 | Монтаж наружных каркасных стоечных лесов в вертикальной проекции Н-7м. | м2 | 140 | Строительные леса |  |  | Подрядная организация | Подрядная организация | Инструмент Подрядная организация
33.2 | Произвести демонтаж изоляции трубопровода Ø-60,3 с устройством покрытия из оцинкованной стали. | п.м. | 118 |  |  |  |  | Подрядная организация | Автокран г/п 25тн. Подрядная организация
33.3 | Демонтаж отброкованых участков трубы: | [6 empty] | Подрядная организация
33.4 | Демонтаж трубы Ø48,3х5,08 ст20 | п.м. | 64 |  |  |  |  | Подрядная организация
33.5 | Демонтаж трубы Ø60,3х5,54 ст20 | п.м. | 240 |  |  |  |  | Подрядная организация
33.6 | Демонтаж трубы Ø88,9х5,49 ст20 | п.м. | 56 |  |  |  |  | Подрядная организация
33.7 | Демонтаж трубы Ø114,3х6,02 ст20 | п.м. | 15 |  |  |  |  | Подрядная организация
33.8 | Демонтаж трубы Ø168,3х7,11 ст20 | п.м. | 124 |  |  |  |  | Подрядная организация
33.9 | Демонтаж трубы Ø219,1х8,18 ст20 | п.м. | 52 |  |  |  |  | Подрядная организация
33.10 | Демонтаж запорной арматуры | [6 empty] | Подрядная организация
33.11 | Задвижка 31С77НЖ Ду20 Ру160 | шт. | 22 |  |  |  |  | Подрядная организация
33.12 | Задвижка 30С41НЖ Ду50 Ру16 | шт. | 2 |  |  |  |  | Подрядная организация
33.13 | Задвижка 30С41НЖ Ду80 Ру16 | шт. | 2 |  |  |  |  | Подрядная организация
33.14 | Задвижка 30С41НЖ Ду100 Ру16 | шт. | 4 |  |  |  |  | Подрядная организация
33.15 | Задвижка 30С41НЖ Ду150 Ру16 | шт. | 2 |  |  |  |  | Подрядная организация
33.16 | Задвижка 30С41НЖ Ду200 Ру16 | шт. | 2 |  |  |  |  | Подрядная организация
33.17 | Задвижка DN 200 class150 | шт. | 2 |  |  |  |  | Подрядная организация
33.18 | Резка трубы Ø48,3 | резов | 6 |  |  |  |  | Подрядная организация
33.19 | Резка трубы Ø60,3 | резов | 80 |  |  |  |  | Подрядная организация
33.20 | Резка трубы Ø88,9 | резов | 12 |  |  |  |  | Подрядная организация
33.21 | Резка трубы Ø114,3 | резов | 8 |  |  |  |  | Подрядная организация
33.22 | Резка трубы Ø168,3 | резов | 40 |  |  |  |  | Подрядная организация
33.23 | Резка трубы Ø219,1 | резов | 15 |  |  |  |  | Подрядная организация
33.24 | Монтаж участков трубопроводов | [6 empty] | Подрядная организация
33.25 | Монтаж трубы Ø48,3х5,08 ст20 | п.м. | 64 | Труба -48,3х5,08мм, SMLS A333 Gr.6 ASME B36.10M | тн. | 0.35 | Подрядная организация | Подрядная организация
33.26 | Монтаж трубы Ø60,3х5,54 ст20 | п.м. | 240 | Труба -60,3х5,54мм, SMLS A333 Gr.6 ASME B36.10M | тн. | 1.8 | Подрядная организация | Подрядная организация
33.27 | Монтаж трубы Ø88,9х5,49 ст20 | п.м. | 56 | Труба -88,9х5,49мм, SMLS A333 Gr.6 ASME B36.10M | тн. | 0.632 | Подрядная организация | Подрядная организация
33.28 | Монтаж трубы Ø114,3х6,02 ст20 | п.м. | 15 | Труба -114,3х6,02мм, SMLS A333 Gr.6 ASME B36.10M | тн. | 0.24 | Подрядная организация | Подрядная организация
33.29 | Монтаж трубы Ø168,3х7,11 ст20 | п.м. | 124 | Труба -168,3х7,11мм, SMLS A333 Gr.6 ASME B36.10M | тн. | 3.5 | Подрядная организация | Подрядная организация
33.30 | Монтаж трубы Ø219,1х8,18 ст20 | п.м. | 52 | Труба -219,1х8,18мм, SMLS A333 Gr.6 ASME B36.10M | тн. | 2.3 | Подрядная организация | Подрядная организация
33.31 | Монтаж отвода 45 Ø48,3х5,08 | шт. | 12 | DN40, 45°ELBOW(LR) SMLS BW A420 WPL6 ASME B16.9 SCH80 | шт. | 12 | Подрядная организация | Подрядная организация
33.32 | Монтаж отвода 90 Ø48,3х5,08 | шт. | 30 | DN40, 90°ELBOW(LR) SMLS BW A420 WPL6 ASME B16.9 SCH80 | шт. | 30 | Подрядная организация | Подрядная организация
33.33 | Монтаж отвода 90 Ø60,3х5,54 | шт. | 70 | DN50, 90°ELBOW(LR) SMLS BW A420 WPL6 ASME B16.9 SCH80 | шт. | 70 | Подрядная организация | Подрядная организация
33.34 | Монтаж отвода 45 Ø60,3х5,54 | шт. | 28 | DN50, 45°ELBOW(LR) SMLS BW A420 WPL6 ASME B16.9 SCH80 | шт. | 28 | Подрядная организация | Подрядная организация
33.35 | Монтаж отвода 90 Ø88,9х5,49 | шт. | 6 | DN80, 90°ELBOW(LR) SMLS BW A420 WPL6 ASME B16.9 SCH40 | шт. | 6 | Подрядная организация | Подрядная организация
33.36 | Монтаж отвода 90 Ø168,3х7,11 | шт. | 8 | DN150, 90°ELBOW(LR) SMLS BW A420 WPL6 ASME B16.9 SCH40 | шт. | 8 | Подрядная организация | Подрядная организация
33.37 | Монтаж тройника Ø 219,1х168,3 | шт. | 2 | TEE,RED SMLS BW A420 WPL6 ASME B16.9 (DN200x150 SCH40xSCH40) | шт. | 2 | Подрядная организация | Подрядная организация
33.38 | Монтаж тройника Ø 168,3 | шт. | 2 | TEE SMLS BW A420 WPL6 ASME B16.9 -(DN150, SCH40) | шт. | 3 | Подрядная организация | Подрядная организация
33.39 | Монтаж тройника Ø 168,3х88,9 | шт. | 2 | TEE,RED SMLS BW A420 WPL6 ASME B16.9 (DN150x80 SCH40xSCH40) | шт. | 2 | Подрядная организация | Подрядная организация
33.40 | Монтаж перехода Э Ø 219,1х168,3 | шт. | 2 | REDUCER,ECC SMLS BW A420 WPL6 ASME B16.9 - (DN200x150, SCH40xSCH40) | шт. | 3 | Подрядная организация | Подрядная организация
33.41 | Монтаж перехода Э Ø 168,3х114,3 | шт. | 5 | REDUCER,ECC SMLS BW A420 WPL6 ASME B16.9 - (DN150x100, SCH40xSCH40) | шт. | 5 | Подрядная организация | Подрядная организация
33.42 | Монтаж перехода К Ø 168,3х114,3 | шт. | 4 | REDUCER,CON SMLS BW A420 WPL6 ASME B16.9 - (DN150x100, SCH40xSCH40) | шт. | 4 | Подрядная организация | Подрядная организация
33.43 | Монтаж перехода Э 60,3х48,3 | шт. | 14 | REDUCER,ECC SMLS BW A420 WPL6 ASME B16.9 - (DN50x40, SCH80xSCH80) | шт. | 14 | Подрядная организация | Подрядная организация
33.44 | Монтаж перехода Э 159х8-114х6 | шт. | 5 | Переход Э 159х8-114х6 ГОСТ 17378-2001 | шт. | 5 | Подрядная организация | Подрядная организация
33.45 | Монтаж перехода К 159х8-114х6 | шт. | 4 | Переход К 159х8-114х6 ГОСТ 17378-2001 | шт. | 4 | Подрядная организация | Подрядная организация
33.46 | Монтаж перехода К 57х5-45х4 | шт. | 12 | Переход К 57х5-45х4 ГОСТ 17378-2001 | шт. | 12 | Подрядная организация | Подрядная организация
33.47 | Монтаж перехода К 60,3х5,6-48,3х5 | шт. | 10 | Переход К 60,3х5,6-48,3х5 ГОСТ 17378-2001 | шт. | 10 | Подрядная организация | Подрядная организация
33.48 | Монтаж запорной арматуры | [6 empty] | Подрядная организация
33.49 | Задвижка 31С77НЖ Ду20 Ру160 | шт. | 22 | Задвижка 31С77НЖ Ду20 Ру160-АМ ГОСТ 9544-2005 (вид соединения к трубопроводу-муфтовый) | шт. | 22 | Подрядная организация | Подрядная организация
33.50 | Задвижка 30С41НЖ Ду50 Ру16 | шт. | 2 | Задвижка 30С41НЖ Ду50 Ру16 с КОФ | шт. | 2 | Подрядная организация | Подрядная организация
33.51 | Задвижка 30С41НЖ Ду80 Ру16 | шт. | 2 | Задвижка 30С41НЖ Ду80 Ру16 с КОФ | шт. | 2 | Подрядная организация | Подрядная организация
33.52 | Задвижка 30С41НЖ Ду100 Ру16 | шт. | 4 | Задвижка 30С41НЖ Ду100 Ру16 с КОФ | шт. | 4 | Подрядная организация | Подрядная организация
33.53 | Задвижка 30С41НЖ Ду150 Ру16 | шт. | 2 | Задвижка 30С41НЖ Ду150 Ру16 с КОФ | шт. | 2 | Подрядная организация | Подрядная организация
33.54 | Задвижка 30С41НЖ Ду200 Ру16 | шт. | 2 | Задвижка 30С41НЖ Ду200 Ру16 с КОФ | шт. | 2 | Подрядная организация | Подрядная организация
33.55 | Задвижка DN 200 class150 | шт. | 2 | Задвижка тип СО9 DN 200(NPS8")class 150 фланцевая, с упругим клином, давл до 18,9 бар в соотов с EN 12516-1, темп +425гр С, окруж среда -29гр-+45гр, ручное управление, огнестойкое, антистатичесое исполнение корпуса, крышка - А216 WSB TRIM #8, CU ALLOY, ответные фланцы с шейкой для приварки в стык (105 RF), шпильки А193 В7, гайки А194 Gr 2H, прокладки спирально-навитые с внутренним и наружным ограничительными кольцами SS304+GRAPHITE | шт. | 2 | Подрядная организация | Подрядная организация
33.56 | Монтаж ФЛАНЕЦ СТАЛЬНОЙ ПРИВАРНОЙ В СТЫК 1-40-16 СТ20 ГОСТ 12821-80 | шт. | 8 | ФЛАНЕЦ СТАЛЬНОЙ ПРИВАРНОЙ В СТЫК 1-40-16 СТ20 ГОСТ 12821-80 | шт. | 8 | Подрядная организация | Подрядная организация
33.57 | Монтаж ФЛАНЕЦ СТАЛЬНОЙ ПРИВАРНОЙ В СТЫК 1-50-16 СТ20 ГОСТ 12821-80 | шт. | 8 | ФЛАНЕЦ СТАЛЬНОЙ ПРИВАРНОЙ В СТЫК 1-50-16 СТ20 ГОСТ 12821-80 | шт. | 8 | Подрядная организация | Подрядная организация
33.58 | Монтаж ФЛАНЕЦ СТАЛЬНОЙ ПРИВАРНОЙ В СТЫК DN 40 CL 150 | шт. | 20 | Воротниковый фланец - DN40-SCH80 WELDING NECK FLANGE CL150 RF A350 LF2 CL1 ASME B16.5 | шт. | 20 | Подрядная организация | Подрядная организация
33.59 | Монтаж ФЛАНЕЦ СТАЛЬНОЙ ПРИВАРНОЙ В СТЫК DN 50 CL 150 | шт. | 18 | Воротниковый фланец - DN50-SCH80 WELDING NECK FLANGE CL150 RF A350 LF2 CL1 ASME B16.5 | шт. | 18 | Подрядная организация | Подрядная организация
33.60 | Монтаж ФЛАНЕЦ СТАЛЬНОЙ ПРИВАРНОЙ В СТЫК 1-20-16 СТ20 ГОСТ 12821-80 | шт. | 30 | ФЛАНЕЦ СТАЛЬНОЙ ПРИВАРНОЙ В СТЫК 1-20-16 СТ20 ГОСТ 12821-80 | шт. | 30 | Подрядная организация | Подрядная организация
33.61 | Монтаж ФЛАНЕЦ СТАЛЬНОЙ ПРИВАРНОЙ В СТЫК 1-20-25 СТ20 ГОСТ 12821-80 | шт. | 30 | Монтаж ФЛАНЕЦ СТАЛЬНОЙ ПРИВАРНОЙ В СТЫК 1-20-25 СТ20 ГОСТ 12821-80 | шт. | 30 | Подрядная организация | Подрядная организация
33.62 | Сварка стыков Ø48,3х5,08 | шт. | 44 |  |  |  |  | Подрядная организация
33.63 | Сварка стыковØ60,3х5,54 | шт. | 84 |  |  |  |  | Подрядная организация
33.64 | Сварка стыков Ø88,9х5,49 | шт. | 14 |  |  |  |  | Подрядная организация
33.65 | Сварка стыков Ø114,3х6,02 | шт. | 7 |  |  |  |  | Подрядная организация
33.66 | Сварка стыков Ø168,3х7,11 | шт. | 36 |  |  |  |  | Подрядная организация
33.67 | Сварка стыков Ø219,1х8,18 | шт. | 18 |  |  |  |  | Подрядная организация
33.68 | Зачистка сварных стыков для проведения неразрушающего контроля (мех.способом) | [6 empty] | Подрядная организация
33.69 | Стыков Ø48,3х5,08 | шт. | 12 |  |  |  |  | Подрядная организация
33.70 | Стыков Ø60,3х5,54 | шт. | 36 |  |  |  |  | Подрядная организация
33.71 | Стыков Ø88,9х5,49 | шт. | 14 |  |  |  |  | Подрядная организация
33.72 | Стыков Ø114,3х6,02 | шт. | 7 |  |  |  |  | Подрядная организация
33.73 | Стыков Ø168,3х7,11 | шт. | 36 |  |  |  |  | Подрядная организация
33.74 | Стыков Ø219,1х8,18 | шт. | 18 |  |  |  |  | Подрядная организация
33.75 | Проведение цветной дефектоскопии сварочных стыков | [6 empty] | Подрядная организация
33.76 | Стыков Ø48,3х5,08 | шт. | 12 |  |  |  |  | Подрядная организация
33.77 | Стыков Ø60,3х5,54 | шт. | 36 |  |  |  |  | Подрядная организация
33.78 | Стыков Ø88,9х5,49 | шт. | 14 |  |  |  |  | Подрядная организация
33.79 | Стыков Ø114,3х6,02 | шт. | 7 |  |  |  |  | Подрядная организация
33.80 | Стыков Ø168,3х7,11 | шт. | 36 |  |  |  |  | Подрядная организация
33.81 | Стыков Ø219,1х8,18 | шт. | 18 |  |  |  |  | Подрядная организация
33.82 | Произвести демонтаж изоляции трубопровода Ø-60,3 с устройством покрытия из оцинкованной стали. | п.м. | 118 | Маты из мин. ваты прошивные теплоизоляционные МП-100 õ=60мм ГОСТ 21880-2011 | м3 | 2.67 | Подрядная организация | Подрядная организация
33.83 |  |  |  | Сталь оцинкованная õ=0,7мм | м2 | 66.8 | Подрядная организация | Подрядная организация
33.84 | Произвести покраску наружной поверхности трубопровода Ø57, 89, 108, 114, 159,219 мм. | [6 empty] | Подрядная организация
33.85 | • произвести зачистку поверхности трубопровода (Очистка щетками) | П.м./м2 | 612/281,6 |  |  |  |  | Подрядная организация
33.86 | • произвести обезжиривание поверхности трубопровода. | П.м./м2 | 612/281,6 | Уайт-спирит |  |  | Подрядная организация | Подрядная организация
33.87 | • Произвести огрунтовку | П.м./м2 | 612/281,6 | Грунтовка ВЛ-02 |  |  | Подрядная организация | Подрядная организация
33.88 | • произвести покраску трубопровода 2 слоя (каждый слой по 100 мкм) Цвет: зеленый | П.м./м2 | 612/281,6 | Эмаль ХВ-124 |  |  | Подрядная организация | Подрядная организация
33.89 | Демонтаж наружных каркасных стоечных лесов в вертикальной проекции Н-7м. | м2 | 140 |  |  |  |  | Подрядная организация
"КИПиА"
34 | Устройство и разборка инвентарных лесов для проверки приборов КИПиА
34.1 | Монтаж, демонтаж наружных инвентарных лесов для проведения ревизии приборов КИПиА. Н-4м Инв.№ 20026288,20026187, 20026309, 30025830. | м2 | 68 | Инвентарные леса | м2 | 68 | Подрядная организация | Подрядная организация
34.2 | Монтаж, демонтаж наружных инвентарных лесов для проведения ревизии приборов КИПиА. Н-5м Инв.№ 30025831, 20026238, 20026154. | м2 | 70 | Инвентарные леса | м2 | 70 | Подрядная организация | Подрядная организация
34.3 | Монтаж, демонтаж наружных инвентарных лесов для проведения ревизии приборов КИПиА. Н-7м Инв.№ 20026238, 20026154, 20026218. | м2 | 35 | Инвентарные леса | м2 | 35 | Подрядная организация | Подрядная организация
35 | Демонтаж/монтаж теплоизоляции приборов КИПиА согласно графику поверки.
11-секция
35.1 | Произвести демонтаж/монтаж изоляции приборов КИПиА с устройством покрытия из оцинкованной стали. Инв.№ 20026187, 20026309, 30025830, 30025831, 20026238, 20026154. | шт. | 40 | Маты из мин. ваты прошивные теплоизоляционные МП-100 õ=60мм ГОСТ 21880-2011 | м3 | 2.59 | Подрядная организация | Подрядная организация
35.2 |  |  |  | Сталь оцинкованная õ=0,7мм | м2 | 43.2 | Подрядная организация | Подрядная организация
10-секция
35.3 | Произвести демонтаж/монтаж изоляции приборов КИПиА с устройством покрытия из оцинкованной стали. Инв.№ 20026288, 20026218. | шт. | 4 | Маты из мин. ваты прошивные теплоизоляционные МП-100 õ=60мм ГОСТ 21880-2011 | м3 | 0.25 | Подрядная организация | Подрядная организация
35.4 |  |  |  | Сталь оцинкованная õ=0,7мм | м2 | 4.3 | Подрядная организация | Подрядная организация
36 | Ревизия отсекающих и регулирующих клапанов по U-11: 10-FV-258, 10-LV-201A, 10-LV-201B, 11-UV-012, 11-UV-036,11-UV-037, 11-UV-213, 11-UV-214, 11-UV-216, 11-UV-217, 11-FV-005. Инв.№ 20026055, 20025988, 20026058. | шт. | 11
36.1 | Демонтаж клапанов осушителей (Ду25, Ру40, масса=10кг). | шт. | 2 |  |  |  |  | Подрядная организация | Автокран г/п 25тн. Подрядная организация
36.2 | Шпильки с гайками М12*75 Ст.35 ГОСТ 1050-74 | шт. | 16 |  |  |  |  | Подрядная организация
36.3 | Демонтаж клапанов осушителей (Ду50, Ру40, масса=17кг). | шт. | 3 |  |  |  |  | Подрядная организация
36.4 | Шпильки с гайками М16*90 Ст.35 ГОСТ 1050-74 | шт. | 24 |  |  |  |  | Подрядная организация
36.5 | Демонтаж клапанов осушителей (Ду80, Ру40, масса=32кг). | шт. | 3 |  |  |  |  | Подрядная организация
36.6 | Шпильки с гайками М16*100 Ст.35 ГОСТ 1050-74 | шт. | 48 |  |  |  |  | Подрядная организация
36.7 | Демонтаж клапанов осушителей (Ду100, Ру40, масса=50кг). | шт. | 3 |  |  |  |  | Подрядная организация
36.8 | Шпильки с гайками М20*110 Ст.35 ГОСТ 1050-74 | шт. | 48 |  |  |  |  | Подрядная организация
36.9 | Погрузка, вывоз клапанов в "IQS Engineering" | шт./тн. | 11/0,317 |  |  |  |  | Подрядная организация
36.10 | Проведение ревизии и ремонта клапанов "IQS Engineering" | шт. | 11 |  |  |  |  | Аутсорсинговая компания
36.11 | Доставка клапанов из "IQS Engineering" до КУ ГБД, выгрузка. | шт./тн. | 11/0,317 |  |  |  |  | Подрядная организация
36.12 | Монтаж клапанов осушителей (Ду25, Ру40, масса=10кг). | шт. | 2 |  |  |  |  | Подрядная организация
36.13 | Шпильки с гайками М12*75 Ст.35 ГОСТ 1050-74 | шт. | 16 |  |  |  |  | Подрядная организация
36.14 | Монтаж клапанов осушителей (Ду50, Ру40, масса=17кг). | шт. | 3 |  |  |  |  | Подрядная организация
36.15 | Шпильки с гайками М16*90 Ст.35 ГОСТ 1050-74 | шт. | 24 |  |  |  |  | Подрядная организация
36.16 | Монтаж клапанов осушителей (Ду80, Ру40, масса=32кг). | шт. | 3 |  |  |  |  | Подрядная организация
36.17 | Шпильки с гайками М16*100 Ст.35 ГОСТ 1050-74 | шт. | 48 |  |  |  |  | Подрядная организация
36.18 | Монтаж клапанов осушителей (Ду100, Ру40, масса=50кг). | шт. | 3 |  |  |  |  | Подрядная организация
36.19 | Шпильки с гайками М20*110 Ст.35 ГОСТ 1050-74 | шт. | 48 |  |  |  |  | Подрядная организация
37 | Ревизия пожарных клапанов Инв.№ 20026539. | шт. | 30 |  |  |  |  | Подрядная организация
37.1 | Демонтах теплоизоляции и покрытия пожарных клапанов. Инв. № 20026539. | шт. | 30 |  |  |  |  | Подрядная организация
37.2 | Произвести демонтаж съемных полуфутляров из матов из мин.ваты и листов оцинкованной сталии пожарных клапанов и фланцевых соединений Ду100 трубопровода пожаротушения. Инв. № 20026539. | шт. | 5 |  |  |  |  | Подрядная организация
37.3 | Произвести демонтаж съемных полуфутляров из матов из мин.ваты и листов оцинкованной сталии пожарных клапанов и фланцевых соединений Ду150 трубопровода пожаротушения. Инв. № 20026539. | шт. | 10 |  |  |  |  | Подрядная организация
37.4 | Произвести демонтаж съемных полуфутляров из матов из мин.ваты и листов оцинкованной сталии пожарных клапанов и фланцевых соединений Ду200 трубопровода пожаротушения. Инв. № 20026539. | шт. | 10 |  |  |  |  | Подрядная организация
37.5 | Произвести демонтаж съемных полуфутляров из матов из мин.ваты и листов оцинкованной сталии пожарных клапанов и фланцевых соединений Ду250 трубопровода пожаротушения. Инв. № 20026539. | шт. | 5 |  |  |  |  | Подрядная организация
37.6 | Демонтаж пожарных клапанов (10-DV-901, 11-DV-902, 11-DV-903, 13-DV-906, 13-DV-907, 13-DV-908, 20-DV-905, 20-DV-907, 20-DV-908, 20-DV-909, 20-DV-910, 20-DV-911, 20-DV-912, 11-DV-904, 11-DV-905, 11-DV-906, 11-DV-908, 13-DV-901, 13-DV-902, 13-DV-903, 13-DV-904, 20-DV-913, 20-DV-914, 20-DV-915, 20-DV-916, 20-DV-917, 20-DV-901, 20-DV-902, 20-DV-903, 20-DV-904). Инв. № 20026539. | шт. | 30 |  |  |  |  | Подрядная организация
37.7 | Пожарный клапан Ду80, Ру16 (масса=18кг) | шт. | 5 |  |  |  |  | Подрядная организация
37.8 | Пожарный клапан Ду100, Ру16 (масса=22кг) | шт. | 5 |  |  |  |  | Подрядная организация
37.9 | Пожарный клапан Ду150, Ру16 (масса=32кг) | шт. | 5 |  |  |  |  | Подрядная организация
37.10 | Пожарный клапан Ду200, Ру16 (масса=42кг) | шт. | 10 |  |  |  |  | Подрядная организация
37.11 | Пожарный клапан Ду250, Ру16 (масса=54кг) | шт. | 5 |  |  |  |  | Подрядная организация
37.12 | Погрузка, вывоз пожарных клапанов в "IQS Engineering" | шт./тн. | 30/1,050 |  |  |  |  | Подрядная организация
37.13 | Проведение ревизии и ремонта клапанов в "IQS Engineering" | шт. | 30 |  |  |  |  | Аутсорсинговая компания
37.14 | Доставка пожарных клапанов из "IQS Engineering" до КУ ГБД, выгрузка. | шт./тн. | 30/1,050 |  |  |  |  | Подрядная организация
37.15 | Монтаж пожарных клапанов (10-DV-901, 11-DV-902, 11-DV-903, 13-DV-906, 13-DV-907, 13-DV-908, 20-DV-905, 20-DV-907, 20-DV-908, 20-DV-909, 20-DV-910, 20-DV-911, 20-DV-912, 11-DV-904, 11-DV-905, 11-DV-906, 11-DV-908, 13-DV-901, 13-DV-902, 13-DV-903, 13-DV-904, 20-DV-913, 20-DV-914, 20-DV-915, 20-DV-916, 20-DV-917, 20-DV-901, 20-DV-902, 20-DV-903, 20-DV-904). Инв. № 20026539. | шт. | 30 |  |  |  |  | Подрядная организация
37.16 | Пожарный клапан Ду100, Ру16 (масса=22кг) | шт. | 5 | Прокладка спирально-навитая RF GR/SS316L GIA DN4'',150# ASME 16.20/ANSI 16.50 (API 601) | шт | 10 | Подрядная организация | Подрядная организация
37.17 | Пожарный клапан Ду150, Ру16 (масса=32кг) | шт. | 10 | Прокладка спирально-навитая RF GR/SS316L GIA DN6'',150# ASME 16.20/ANSI 16.50 (API 601) | шт | 20 | Подрядная организация | Подрядная организация
37.18 | Пожарный клапан Ду200, Ру16 (масса=42кг) | шт. | 10 | Прокладка спирально-навитая RF GR/SS316L GIA DN8'',150# ASME 16.20/ANSI 16.50 (API 601) | шт | 20 | Подрядная организация | Подрядная организация
37.19 | Пожарный клапан Ду250, Ру16 (масса=54кг) | шт. | 5
37.20 | Произвести изоляцию пожарных клапанов и фланцевых соединений Ду100 трубопровода пожаротушения съемными полуфутлярами из матов из мин.ваты и листов оцинкованной стали. Инв. № 20026539. | шт. | 5 | Маты из мин. ваты прошивные теплоизоляционные МП-100 õ=40мм ГОСТ 21880-2011 | м3 |  | Подрядная организация | Подрядная организация
37.21 |  |  |  | Сталь оцинкованная õ=1мм | м2 |  | Подрядная организация | Подрядная организация
37.22 | Произвести изоляцию пожарных клапанов и фланцевых соединений Ду150 трубопровода пожаротушения съемными полуфутлярами из матов из мин.ваты и листов оцинкованной стали. Инв. № 20026539. | шт. | 10 | Маты из мин. ваты прошивные теплоизоляционные МП-100 õ=40мм ГОСТ 21880-2011 | м3 |  | Подрядная организация | Подрядная организация
37.23 |  |  |  | Сталь оцинкованная õ=1мм | м2 |  | Подрядная организация | Подрядная организация
37.24 | Произвести изоляцию пожарных клапанов и фланцевых соединений Ду200 трубопровода пожаротушения съемными полуфутлярами из матов из мин.ваты и листов оцинкованной стали. Инв. № 20026539. | шт. | 10 | Маты из мин. ваты прошивные теплоизоляционные МП-100 õ=40мм ГОСТ 21880-2011 | м3 |  | Подрядная организация | Подрядная организация
37.25 |  |  |  | Сталь оцинкованная õ=1мм | м2 |  | Подрядная организация | Подрядная организация
37.26 | Произвести изоляцию пожарных клапанов и фланцевых соединений Ду250 трубопровода пожаротушения съемными полуфутлярами из матов из мин.ваты и листов оцинкованной стали. Инв. № 20026539. | шт. | 5 | Маты из мин. ваты прошивные теплоизоляционные МП-100 õ=40мм ГОСТ 21880-2011 | м3 |  | Подрядная организация | Подрядная организация
37.27 |  |  |  | Сталь оцинкованная õ=1мм | м2 |  | Подрядная организация | Подрядная организация
38 | Ревизия уровнемеров. Инв.№ 20025843, 30012707.
38.1 | Демонтаж уровнемера колонны 11-V-002, масса 73кг | шт. | 1 |  |  |  |  | Подрядная организация
38.2 | Демонтаж уровнемера емкости 11-D-001A, масса 73 кг | шт. | 1 |  |  |  |  | Подрядная организация
38.3 | Проведение ревизии уровнемеров. | шт. | 2 |  |  |  |  | Аутсорсинговая компания
38.4 | Монтаж уровнемера колонны 11-V-002, масса 73кг | шт. | 1 |  |  |  | ПИМ | Подрядная организация
38.5 | Монтаж уровнемера емкости 11-D-001A, масса 73 кг | шт. | 1 |  |  |  | ПИМ | Подрядная организация
"Электрооборудование"
39 | Ремонт электродвигателей аппаратов воздушного охлаждения. Инв.№ 20026157, 20025838, 20025839.
39.1 | Демонтаж эл.двигателей: | шт. | 6 |  |  |  |  | Подрядная организация | Автокран г/п 25тн. Подрядная организация
39.2 | Демонтаж эл.двигателя 11-А-001 М1 (масса=245кг) | шт. | 1 |  |  |  |  | Подрядная организация | Автопогрузчик Подрядная организация
39.3 | Демонтаж эл.двигателя 11-А-001 М2 (масса=245кг) | шт. | 1 |  |  |  |  | Подрядная организация
39.4 | Демонтаж эл.двигателя 11-А-004А М1 (масса=280кг) | шт. | 1 |  |  |  |  | Подрядная организация
39.5 | Демонтаж эл.двигателя 11-А-004А М2 (масса=280кг) | шт. | 1 |  |  |  |  | Подрядная организация
39.6 | Демонтаж эл.двигателя 11-А-004В М1 (масса=280кг) | шт. | 1 |  |  |  |  | Подрядная организация
39.7 | Демонтаж эл.двигателя 11-А-004В М2 (масса=280кг) | шт. | 1 |  |  |  |  | Подрядная организация
39.8 | Погрузка, вывоз электродвигателей в "НСС" | шт./тн. | 6/1,61 |  |  |  |  | Подрядная организация
39.9 | Проведение ревизии и ремонта электродвигателей в "НСС" | шт. | 5 |  |  |  |  | Аутсорсинговая компания
39.10 | Доставка электродвигателей из "НСС" до КУ ГБД, выгрузка. | шт./тн. | 6/1,61 |  |  |  |  | Подрядная организация
39.11 | Монтаж эл.двигателей: | шт. | 6 |  |  |  |  | Подрядная организация
39.12 | Монтаж эл.двигателя 11-А-001 М1 (масса=245кг) | шт. | 1 |  |  |  |  | Подрядная организация
39.13 | Монтаж эл.двигателя 11-А-001 М2 (масса=245кг) | шт. | 1 |  |  |  |  | Подрядная организация
39.14 | Монтаж эл.двигателя 11-А-004А М1 (масса=280кг) | шт. | 1 |  |  |  |  | Подрядная организация
39.15 | Монтаж эл.двигателя 11-А-004А М2 (масса=280кг) | шт. | 1 |  |  |  |  | Подрядная организация
39.16 | Монтаж эл.двигателя 11-А-004В М1 (масса=280кг) | шт. | 1 |  |  |  |  | Подрядная организация
39.17 | Монтаж эл.двигателя 11-А-004В М2 (масса=280кг) | шт. | 1 |  |  |  |  | Подрядная организация
"Замена кровли компрессорной БС (на основании акта № 15з от 08.04.2016 года) Высота-12 м, длина-30м, ширина-15 м."
40 | Замена кровли компрессорной БС (на основании акта № 15з от 08.04.2016 года) Высота-12 м, длина-30м, ширина-15 м. Инв. № 20025849
40.1 | Демонтаж кровельного покрытия из многослойных панелей | м2 | 450 |  |  |  |  | Подрядная организация | Автокран г/п 70тн. Подрядная организация
40.2 | Монтаж кровельного покрытия из многослойных панелей | м2 | 450 | Панели металлич. трехслойные кровельные с утеплителем из минераловатных плит толщиной 50 мм | м2 | 450 | Подрядная организация | Подрядная организация | Автовышка Подрядная организация
40.3 |  |  |  | Саморезы для сэндвич-панелей, крепление к подконструкциям до 16 мм. Толщина сверления - 4,0 -16,0 мм. Размер самореза 5.5/6.3×85мм. | шт. | 2000 | Подрядная организация | Подрядная организация
Примечание №1: производство монтажных работ на действующих предприятиях (в цехах, корпусах, на производственных площадках) при наличии в зоне производства работ действующего технологического оборудования(станков, установок, печей, кранов, конвейеров, разливочных ковшей и т.п.), или разветвленной сети инженерных коммуникаций, или запыленности воздуха, или движения технологического транспорта по внутрицеховым и внутризаводским путям, что непосредственно влияет на выполнение работ по монтажу оборудования.
Примечание №2: все механизмы, строительные и монтажные приспособления, инструмент, инвентарь необходимые для проведения ремонтных работ предоставляются исполнителем работ.
Согласовано:
| Начальник ППНГО | Ермышев А.Р. |  | Начальник установки |  |  |  | Бекешев Б.Б.
| Заместитель начальника ППНГО | Карабасов С.А. |  | Ведущий инженер-механик КУ ГБД |  |  |  | Омурбеков Д.Н.
Ведущий инженер
| (планировщик капитального ремонта) | Зелетдинов Р.Р.