## Лист1
Приложение №1 к технической спецификации
СОГЛАСОВАНО: |  |  |  | СОГЛАСОВАНО: |  | УТВЕРЖДАЮ:
Управляющий директор |  |  |  | Главный энергетик |  | Первый заместитель генерального
по переработке нефти и процессам обессеривания |  |  |  | _________________ Хлопцев С.Н. |  | директора по производству-
_________________ Тулеуов Ж.Н. |  |  |  | "_____"_______________2021 г. |  | главный инженер
"_____"_______________2021 г. | [5 empty] | _________________ Жангабылов Р.Ж.
"_____"_______________2021 г.
СОГЛАСОВАНО: |  |  |  | СОГЛАСОВАНО: |  | СОГЛАСОВАНО:
Директор департамента производственного контроля |  |  |  | Главный метролог |  | Директор департамента ТОРО
_________________ Кадырбаев С.К. |  |  |  | _________________ Амельченко А. И. |  | _________________ Наконечный Н.И.
"_____"_______________2021 г. |  |  |  | "_____"_______________2021 г. |  | "_____"_______________2021 г.
СОГЛАСОВАНО: |  |  |  | СОГЛАСОВАНО:
Начальник СПК |  |  |  | Главный механик
_________________ Есмурзиев А.А. |  |  |  | _________________ Кокорев Н.В.
"_____"_______________2021 г. |  |  |  | "_____"_______________2021 г.
ДЕФЕКТНАЯ ВЕДОМОСТЬ #31
на текущий ремонт 13 секции КУ ГБД ППНГО в 2022г.
№ п/п | Наименование работ | Объём работ |  | необходимые материалы, запчасти |  |  | Поставка материала | Исполнитель | Примечание
|  | ед. изм. | кол-во | наименование | ед. изм. | кол-во
1 | 2 | 3 | 4 | 5 | 6 | 7 | 8 | 9 | 10
"Колонны, емкости, теплообменное оборудование"
1 | Реактор 13-R-001B. Тип-вертикальный сосуд, объем 21,9 м3, Ø 1800 мм, H-13800мм (Проведение В.О., П.И.-2022 год.) Инв № 20025992. | [7 empty] | Инструмент Подрядная организация
1.1 | Монтаж наружных строительных подостий (Н-2м) | м2 | 36 | Строительные подмости |  |  | Подрядная организация | Подрядная организация | СИЗОД Подрядная организация
1.2 | Установка стандартных межфланцевых заглушек Ду150 Ру63 | шт. | 4 | Прокладки паронитовые ПМБ δ=3мм ГОСТ 481-71 Ду150Ру63 | шт | 8 | Заказчик | Подрядная организация | Автокран г/п 100тн. Подрядная организация
1.3 | Шпильки с гайками М30*160 Ст. 35 ГОСТ 1050-74 | компл. | 32 |  |  |  |  | Подрядная организация
1.4 | Демонтаж трубного узла Ду150, L-1,08п.м., m-0,39тн. с площадки обслуживания- на отметке: +12300мм. | шт | 1 |  |  |  |  | Подрядная организация
1.5 | Шпильки с гайками М36*360 Ст. 35 ГОСТ 1050-74 | компл. | 38 |  |  |  |  | Подрядная организация
1.6 | Проведение В.О. | [6 empty] | Заказчик
1.7 | Зачистка зеркал фланцев Ду150 Ру63 | шт | 8 |  |  |  |  | Подрядная организация
1.8 | Зачистка зеркал фланцев Ду750 Ру63 | шт | 2 |  |  |  |  | Подрядная организация
1.9 | Монтаж трубного узла Ду150, L-1,08п.м., m-0,39тн. с площадки обслуживания- на отметке: +12300мм. | шт | 1 | Прокладка спирально-навитая RF GR/SS316L GIA DN30'',300# ASME 16.20/ASME B 16.47 В | шт | 2 | Подрядная организация | Подрядная организация | Трубный узел-П.И.М.
1.10 | Шпилька с 2-я гайками (H=D) 1.3/8"-8UN L=360 А193 Gr.B7/А194 Gr.2H | компл. | 38 | Шпилька с 2-я гайками (H=D) 1.3/8"-8UN L=360 А193 Gr.B7/А194 Gr.2H | компл. | 8 | Подрядная организация | Подрядная организация | Затяжку резьбовых соединений производить с контролем величины крутящего момента. При необходимости применять гайкорезы. (Инструмент Подрядная организация)
1.11 | Проведение пневматического испытания аппарата вертикального, работающего под давлением, V=21,9 м³ | шт | 1 |  |  |  |  | Подрядная организация
1.12 | Демонтаж стандартных межфланцевых заглушек Ду150 Ру63 | шт. | 4 | Прокладка спирально-навитая RF GR/SS316L GIA DN6'',300# ASME 16.20/ANSI 16.50 (API 601) | шт. | 5 | Подрядная организация | Подрядная организация
1.13 | Шпильки с гайками М30*160 Ст. 35 ГОСТ 1050-74 | компл. | 32 | Шпилька с 2-я утолщенными гайками 3/4-10UNx125L. А193 Gr.B7/А194 Gr.2H. | компл. | 8 | Подрядная организация | Подрядная организация
1.14 | Демонтаж наружных строительных подостий (Н-2м) | м2 | 36 |  |  |  |  | Подрядная организация
2 | Стабилизатор 13-V-001. Вертикально-тарельчатая ректификационная колонна на монолитном железобетонном фундаменте. объем-48,9 м3, вес- 37,2 т. Ø люка-500 мм, Н-28200мм, вн.Ø колонны 1200/2000мм, Ø тарелок 1200/2000мм. (Проведение В.О., Г.И.-2022 год.) Инв №20025883
2.1 | Установка стандартных межфланцевых заглушек Ду40 Ру40 | шт. | 1 | Прокладки паронитовые ПМБ δ=3мм ГОСТ 481-71 Ду 40 Ру 40 | шт. | 2 | Заказчик | Подрядная организация | Инструмент Подрядная организация
2.2 | Шпильки с гайками М16*90 Ст.35 ГОСТ 1050-74 | компл. | 4 |  |  |  |  | Подрядная организация | Прожектора Подрядная организация
2.3 | Установка стандартных межфланцевых заглушек Ду50 Ру40 | шт. | 4 | Прокладки паронитовые ПМБ δ=3мм ГОСТ 481-71 Ду 50 Ру 40 | шт. | 8 | Заказчик | Подрядная организация | СИЗОД Подрядная организация
2.4 | Шпильки с гайками М16*90 Ст.35 ГОСТ 1050-74 | компл. | 16 |  |  |  |  | Подрядная организация
2.5 | Установка стандартных межфланцевых заглушек Ду80Ру40 | шт. | 1 | Прокладки паронитовые ПМБ δ=3мм ГОСТ 481-71 Ду 80 Ру 40 | шт. | 2 | Заказчик | Подрядная организация
2.6 | Шпильки с гайками М16*100 Ст. 35 ГОСТ 1050-74 | компл. | 8 |  |  |  |  | Подрядная организация
2.7 | Установка стандартных межфланцевых заглушек Ду150Ру40 | шт. | 1 | Прокладки паронитовые ПМБ δ=3мм ГОСТ 481-71 Ду 150 Ру 40 | шт. | 2 | Заказчик | Подрядная организация
2.8 | Шпильки с гайками М24*130 Ст. 35 ГОСТ 1050-74 | компл. | 8 |  |  |  |  | Подрядная организация
2.9 | Установка стандартных межфланцевых заглушек Ду200Ру40 | шт. | 1 | Прокладки паронитовые ПМБ δ=3мм ГОСТ 481-71 Ду 200 Ру 40 | шт. | 2 | Заказчик | Подрядная организация
2.10 | Шпильки с гайками М27*150 Ст. 35 ГОСТ 1050-74 | компл. | 12 |  |  |  |  | Подрядная организация
2.11 | Установка стандартных межфланцевых заглушек Ду300 Ру40 | шт. | 1 | Прокладки паронитовые ПМБ δ=3мм ГОСТ 481-71 Ду 300 Ру 40 | шт. | 2 | Заказчик | Подрядная организация
2.12 | Шпильки с гайками М30*180 Ст.35 | компл. | 16 |  |  |  |  | Подрядная организация
2.13 | Установка стандартных межфланцевых заглушек Ду400 Ру40 | шт. | 1 | Прокладки паронитовые ПМБ δ=3мм ГОСТ 481-71 Ду 400 Ру 40 | шт. | 2 | Заказчик | Подрядная организация
2.14 | Шпильки с гайками М36*210 Ст. 35 ГОСТ 1050-74 | компл. | 16 |  |  |  |  | Подрядная организация
2.15 | Вскрытие люк-лазов Ду500 Ру40 с площадок обслуживания- на отметках: +7500мм,+19050мм, +27300мм. ( люк-лазы снабжены кран-укосинами) | шт | 3 |  |  |  |  | Подрядная организация
2.16 | Шпильки с гайками М42*230 Ст. 35 ГОСТ 1050-74 | шт | 60 |  |  |  |  | Подрядная организация
2.17 | Подготовка к проведению В.О, зачистка сварных швов. | м² | 1.2 |  |  |  |  | Подрядная организация
2.18 | Проведение В.О. | [6 empty] | Заказчик
2.19 | Закрытие люк-лазов Ду500 Ру40 с площадок обслуживания- на отметках: +7500мм,+19050мм, +27300мм. ( люк-лазы снабжены кран-укосинами) | шт | 3 | Прокладка спирально-навитая RF GR/SS316L GIA DN20'',300# ASME 16.20/ANSI 16.50 (API 601) | шт | 3 | Подрядная организация | Подрядная организация
2.20 | Шпильки с гайками М42*230 Ст. 35 ГОСТ 1050-74 | компл. | 60 |  |  |  |  | Подрядная организация
2.21 | Проведение Г.И. сосуда работающего под давлением, V=48,9 м3 | шт. | 1 |  |  |  |  | Подрядная организация
2.22 | Демонтаж стандартных межфланцевых заглушек Ду40 Ру40 | шт. | 1 | Прокладка спирально-навитая RF GR/SS316L GA DN1 1/2'',300# ASME 16.20/ANSI 16.50 (API 601) | шт. | 1 | Подрядная организация | Подрядная организация
2.23 | Шпильки с гайками М16*90 Ст.35 ГОСТ 1050-74 | компл. | 4 |  |  |  |  | Подрядная организация
2.24 | Демонтаж стандартных межфланцевых заглушек Ду50 Ру40 | шт. | 4 | Прокладка спирально-навитая RF GR/SS316L GIA DN2'',300# ASME 16.20/ANSI 16.50 (API 601) | шт. | 4 | Подрядная организация | Подрядная организация
2.25 | Шпильки с гайками М16*90 Ст.35 ГОСТ 1050-74 | компл. | 16 |  |  |  |  | Подрядная организация
2.26 | Демонтаж стандартных межфланцевых заглушек Ду80Ру40 | шт. | 1 | Прокладка спирально-навитая RF GR/SS316L GIA DN3'',300# ASME 16.20/ANSI 16.50 (API 601) | шт. | 1 | Подрядная организация | Подрядная организация
2.27 | Шпильки с гайками М16*100 Ст. 35 ГОСТ 1050-74 | компл. | 8 |  |  |  |  | Подрядная организация
2.28 | Демонтаж стандартных межфланцевых заглушек Ду150Ру40 | шт. | 1 | Прокладка спирально-навитая RF GR/SS316L GIA DN6'',300# ASME 16.20/ANSI 16.50 (API 601) | шт. | 1 | Подрядная организация | Подрядная организация
2.29 | Шпильки с гайками М24*130 Ст. 35 ГОСТ 1050-74 | компл. | 8 |  |  |  |  | Подрядная организация
2.30 | Демонтаж стандартных межфланцевых заглушек Ду200Ру40 | шт. | 1 | Прокладка спирально-навитая RF GR/SS316L GIA DN8'',300# ASME 16.20/ANSI 16.50 (API 601) | шт. | 2 | Подрядная организация | Подрядная организация
2.31 | Шпильки с гайками М27*150 Ст. 35 ГОСТ 1050-74 | компл. | 12 |  |  |  |  | Подрядная организация
2.32 | Демонтаж стандартных межфланцевых заглушек Ду300 Ру40 | шт. | 1 | Прокладка спирально-навитая RF GR/SS316L GIA DN12'',300# ASME 16.20/ANSI 16.50 (API 601) | шт. | 1 | Подрядная организация | Подрядная организация
2.33 | Шпильки с гайками М30*180 Ст.35 | компл. | 16 |  |  |  |  | Подрядная организация
2.34 | Демонтаж стандартных межфланцевых заглушек Ду400 Ру40 | шт. | 1 | Прокладка спирально-навитая RF GR/SS316L GIA DN16'',300# ASME 16.20/ANSI 16.50 (API 601) | шт. | 1 | Подрядная организация | Подрядная организация
2.35 | Шпильки с гайками М36*210 Ст. 35 ГОСТ 1050-74 | компл. | 16 |  |  |  |  | Подрядная организация
3 | Скруббер сухих газов 13-V-002. Вертикально-тарельчатая ректификационная колонна на монолитном железобетонном фундаменте. объем-13 м3, вес- 7,7т. Ø люка-500 мм, Н-12700мм, вн. Ø колонны 600/2200мм (Проведение В.О., Г.И.-2022 год.) Инв №20025887
3.1 | Установка стандартных межфланцевых заглушек Ду40 Ру16 | шт. | 1 | Прокладки паронитовые ПМБ δ=3мм ГОСТ 481-71 Ду 40 Ру 16 | шт. | 2 | Заказчик | Подрядная организация | Инструмент Подрядная организация
3.2 | Шпильки с гайками М16*80 Ст. 35 ГОСТ 1050-74 | компл. | 4 |  |  |  |  | Подрядная организация | Прожектора Подрядная организация
3.3 | Установка стандартных межфланцевых заглушек Ду50 Ру16 | шт. | 1 | Прокладки паронитовые ПМБ δ=3мм ГОСТ 481-71 Ду 50 Ру 16 | шт. | 2 | Заказчик | Подрядная организация | СИЗОД Подрядная организация
3.4 | Шпильки с гайками М16*80 Ст. 35 ГОСТ 1050-74 | компл. | 4 |  |  |  |  | Подрядная организация
3.5 | Установка стандартных межфланцевых заглушек Ду50 Ру40 | шт. | 3 | Прокладки паронитовые ПМБ δ=3мм ГОСТ 481-71 Ду 50 Ру 40 | шт. | 6 | Заказчик | Подрядная организация
3.6 | Шпильки с гайками М16*90 Ст. 35 ГОСТ 1050-74 | компл. | 12 |  |  |  |  | Подрядная организация
3.7 | Установка стандартных межфланцевых заглушек Ду80Ру16 | шт. | 4 | Прокладки паронитовые ПМБ δ=3мм ГОСТ 481-71 Ду 80 Ру 16 | шт. | 8 | Заказчик | Подрядная организация
3.8 | Шпильки с гайками М16*90 Ст. 35 ГОСТ 1050-74 | компл. | 16 |  |  |  |  | Подрядная организация
3.9 | Установка стандартных межфланцевых заглушек Ду150Ру16 | шт. | 2 | Прокладки паронитовые ПМБ δ=3мм ГОСТ 481-71 Ду 150 Ру 16 | шт. | 4 | Заказчик | Подрядная организация
3.10 | Шпильки с гайками М20*110 ст.35 ГОСТ 1050-74 | компл. | 16 |  |  |  |  | Подрядная организация
3.11 | Установка стандартных межфланцевых заглушек Ду200Ру16 | шт. | 1 | Прокладки паронитовые ПМБ δ=3мм ГОСТ 481-71 Ду 200 Ру 16 | шт. | 2 | Заказчик | Подрядная организация
3.12 | Шпильки с гайками М20*110 Ст. 35 ГОСТ 1050-74 | компл. | 12 |  |  |  |  | Подрядная организация
3.13 | Вскрытие люк-лаза Ду500 Ру16 с площадки обслуживания- на отметке: +7000мм ( люк-лаз снабженыкран-укосиной) | шт. | 1 |  |  |  |  | Подрядная организация
3.14 | Шпильки с гайками М30*170 Ст. 35 ГОСТ 1050-74 | компл. | 20 |  |  |  |  | Подрядная организация
3.15 | Вскрытие люк-лаза Ду600 Ру16 с площадки обслуживания- на отметке: +12700мм | шт. | 1 |  |  |  |  | Подрядная организация
3.16 | Шпильки с гайками М36*190 Ст. 35 ГОСТ 1050-74 | компл. | 20 |  |  |  |  | Подрядная организация
3.17 | Подготовка к проведению В.О, зачистка сварных швов. | м² | 0.3 |  |  |  |  | Подрядная организация
3.18 | Проведение В.О. | [6 empty] | Заказчик
3.19 | Закрытие люк-лаза Ду500 Ру16 с площадки обслуживания- на отметке: +7000мм ( люк-лаз снабженыкран-укосиной) | шт. | 1 | Прокладка спирально-навитая RF GR/SS316L GIA DN20'',150# ASME 16.20/ANSI 16.50 (API 601) | шт. | 1 | Подрядная организация | Подрядная организация
3.20 | Шпильки с гайками М30*170 Ст. 35 ГОСТ 1050-74 | компл. | 20 |  |  |  |  | Подрядная организация
3.21 | Закрытие люк-лаза Ду600 Ру16 с площадки обслуживания- на отметке: +12700мм | шт. | 1 | Прокладка спирально-навитая RF GR/SS316L GIA DN24'',150# ASME 16.20/ANSI 16.50 (API 601) | шт. | 2 | Подрядная организация | Подрядная организация
3.22 | Шпильки с гайками М36*190 Ст. 35 ГОСТ 1050-74 | компл. | 20 |  |  |  |  | Подрядная организация
3.23 | Проведение Г.И. сосуда работающего под давлением, V=13 м3 | шт. | 1 |  |  |  |  | Подрядная организация
3.24 | Демонтаж стандартных межфланцевых заглушек Ду40 Ру16 | шт. | 1 | Прокладка спирально-навитая RF GR/SS316L GA DN1 1/2'',150# ASME 16.20/ANSI 16.50 (API 601) | шт. | 2 | Подрядная организация | Подрядная организация
3.25 | Шпильки с гайками М16*80 Ст. 35 ГОСТ 1050-74 | компл. | 4 |  |  |  |  | Подрядная организация
3.26 | Демонтаж стандартных межфланцевых заглушек Ду50 Ру16 | шт. | 1 | Прокладка спирально-навитая RF GR/SS316L GIA DN2'',150# ASME 16.20/ANSI 16.50 (API 601) | шт. | 2 | Подрядная организация | Подрядная организация
3.27 | Шпильки с гайками М16*80 Ст. 35 ГОСТ 1050-74 | компл. | 4 |  |  |  |  | Подрядная организация
3.28 | Демонтаж стандартных межфланцевых заглушек Ду50 Ру40 | шт. | 3 | Прокладка спирально-навитая RF GR/SS316L GIA DN2'',300# ASME 16.20/ANSI 16.50 (API 601) | шт. | 3 | Подрядная организация | Подрядная организация
3.29 | Шпильки с гайками М16*90 Ст. 35 ГОСТ 1050-74 | компл. | 12 |  |  |  |  | Подрядная организация
3.30 | Демонтаж стандартных межфланцевых заглушек Ду80Ру16 | шт. | 4 | Прокладка спирально-навитая RF GR/SS316L GIA DN3'',150# ASME 16.20/ANSI 16.50 (API 601) | шт. | 5 | Подрядная организация | Подрядная организация
3.31 | Шпильки с гайками М16*90 Ст. 35 ГОСТ 1050-74 | компл. | 16 |  |  |  |  | Подрядная организация
3.32 | Демонтаж стандартных межфланцевых заглушек Ду150Ру16 | шт. | 2 | Прокладка спирально-навитая RF GR/SS316L GIA DN6'',150# ASME 16.20/ANSI 16.50 (API 601) | шт. | 2 | Подрядная организация | Подрядная организация
3.33 | Шпильки с гайками М20*110 ст.35 ГОСТ 1050-74 | компл. | 16 |  |  |  |  | Подрядная организация
3.34 | Демонтаж стандартных межфланцевых заглушек Ду200Ру16 | шт. | 1 | Прокладка спирально-навитая RF GR/SS316L GIA DN8'',150# ASME 16.20/ANSI 16.50 (API 601) | шт. | 2 | Подрядная организация | Подрядная организация
3.35 | Шпильки с гайками М20*110 Ст. 35 ГОСТ 1050-74 | компл. | 12 |  |  |  |  | Подрядная организация
4 | Деизогексанизатор 13-V-003, тип - вертикально-тарельчатая ректификационная колонна, объем-510,1м3, вес- 102т. Ø люка-600мм, H-54400мм, вн. Ø колонны 3700мм, Ø тарелок 3700мм. (Проведение В.О., Г.И.-2022 год.) Инв №20025972
4.1 | Монтаж наружных строительных подостий (Н-2м) | м2 | 22 | Строительные подмости |  |  | Подрядная организация | Подрядная организация
4.2 | Демонтаж теплоизоляции и покрытия колонны Ø 3732 мм L=1000мм | ед. | 1 |  |  |  |  | Подрядная организация | Инструмент Подрядная организация
4.3 | Установка стандартных межфланцевых заглушек Ду40 Ру16 | шт. | 3 | Прокладки паронитовые ПМБ δ=3мм ГОСТ 481-71 Ду40 Ру 16 | шт | 6 | Заказчик | Подрядная организация | Прожектора Подрядная организация
4.4 | Шпильки с гайками М16*80 Ст. 35 ГОСТ 1050-74 | компл. | 12 |  |  |  |  | Подрядная организация | СИЗОД Подрядная организация
4.5 | Установка стандартных межфланцевых заглушек Ду50Ру16 | шт | 2 | Прокладки паронитовые ПМБ δ=3мм ГОСТ 481-71 Ду50 Ру 16 | шт | 4 | Заказчик | Подрядная организация | Автокран г/п 100тн. Подрядная организация
4.6 | Шпильки с гайками М16*80 Ст. 35 ГОСТ 1050-74 | компл. | 8 |  |  |  |  | Подрядная организация
4.7 | Установка стандартных межфланцевых заглушек Ду50Ру40 | шт | 3 | Прокладки паронитовые ПМБ δ=3мм ГОСТ 481-71 Ду 50 Ру 40 | шт. | 6 | Заказчик | Подрядная организация
4.8 | Шпильки с гайками М16*90 Ст. 35 ГОСТ 1050-74 | компл. | 12 |  |  |  |  | Подрядная организация
4.9 | Установка стандартных межфланцевых заглушек Ду150Ру16 | шт. | 1 | Прокладки паронитовые ПМБ δ=3мм ГОСТ 481-71 Ду150 Ру 16 | шт | 2 | Заказчик | Подрядная организация
4.10 | Шпильки с гайками М20*110 ст.35 ГОСТ 1050-74 | компл. | 8 |  |  |  |  | Подрядная организация
4.11 | Установка стандартных межфланцевых заглушек Ду250 Ру16 | шт. | 1 | Прокладки паронитовые ПМБ δ=3мм ГОСТ 481-71 Ду250 Ру 16 | шт | 2 | Заказчик | Подрядная организация
4.12 | Шпильки с гайками М24*120 ст.35 ГОСТ 1050-74 | компл. | 12 |  |  |  |  | Подрядная организация
4.13 | Установка стандартных межфланцевых заглушек Ду350 Ру16 | шт. | 1 | Прокладки паронитовые ПМБ δ=3мм ГОСТ 481-71 Ду350 Ру 16 | шт | 2 | Заказчик | Подрядная организация
4.14 | Шпильки с гайками М24*130 Ст.35 ГОСТ 1050-74 | компл. | 16 |  |  |  |  | Подрядная организация
4.15 | Установка стандартных межфланцевых заглушек Ду400Ру16 | шт. | 1 | Прокладки паронитовые ПМБ δ=3мм ГОСТ 481-71 Ду400 Ру 16 | шт | 2 | Заказчик | Подрядная организация
4.16 | Шпильки с гайками М27*150 Ст. 35 ГОСТ 1050-74 | компл. | 18 |  |  |  |  | Подрядная организация
4.17 | Установка стандартных межфланцевых заглушек Ду600Ру16 | шт. | 1 | Прокладки паронитовые ПМБ δ=3мм ГОСТ 481-71 Ду600 Ру 16 | шт | 2 | Заказчик | Подрядная организация
4.18 | Шпильки с гайками М36*190 Ст. 35 ГОСТ 1050-74 | компл. | 20 |  |  |  |  | Подрядная организация
4.19 | Установка стандартных межфланцевых заглушек Ду650Ру16 | шт. | 1 | Прокладки паронитовые ПМБ δ=3мм ГОСТ 481-71 Ду650 Ру 16 | шт | 2 | Заказчик | Подрядная организация
4.20 | Шпильки с гайками М36*190 Ст. 35 ГОСТ 1050-74 | компл. | 24 |  |  |  |  | Подрядная организация
4.21 | Вскрытие люк-лаза Ду600 Ру16 с площадки обслуживания- на отметках: +6800мм, +7500мм, +16300мм, +28800мм, +54400мм ( люк-лаз снабжен краном-укосиной) | шт | 3 |  |  |  |  | Подрядная организация
4.22 | Шпильки с гайками М36*190 Ст. 35 ГОСТ 1050-74 | компл. | 60 |  |  |  |  | Подрядная организация
4.23 | Установка и подключение прожекторов внутри колонны | шт. | 4 |  |  |  |  | Подрядная организация
4.24 | Монтаж внутренних каркасных стоечных лесов в вертикальной проекции Н-14м. | м2 | 42 |  |  |  |  | Подрядная организация
4.25 | Подготовка к проведению В.О, зачистка сварных швов. | м² | 0.9 |  |  |  |  | Подрядная организация
4.26 | Проведение В.О. | [6 empty] | Заказчик
4.27 | Демонтаж внутренних каркасных стоечных лесов в вертикальной проекции Н-14м. | м2 | 42 |  |  |  |  | Подрядная организация
4.28 | Отключение и демонтаж прожекторов с колонны | шт. | 4 |  |  |  |  | Подрядная организация
4.29 | Закрытие люк-лаза Ду600 Ру16 с площадки обслуживания- на отметках: +6800мм, +7500мм, +16300мм, +28800мм, +54400мм ( люк-лаз снабжен краном-укосиной) | шт | 3 | Прокладка спирально-навитая RF GR/SS316L GIA DN24'',150# ASME 16.20/ANSI 16.50 (API 601) | шт | 3 | Подрядная организация | Подрядная организация
4.30 | Шпильки с гайками М36*190 Ст. 35 ГОСТ 1050-74 | компл. | 60 |  |  |  |  | Подрядная организация
4.31 | Проведение Г.И. сосуда работающего под давлением, V=510,1 м3 | шт. | 1 |  |  |  |  | Подрядная организация
4.32 | Демонтаж стандартных межфланцевых заглушек Ду40 Ру16 | шт. | 3 | Прокладка спирально-навитая RF GR/SS316L GA DN1 1/2'',150# ASME 16.20/ANSI 16.50 (API 601) | шт. | 3 | Подрядная организация | Подрядная организация
4.33 | Шпильки с гайками М16*80 Ст. 35 ГОСТ 1050-74 | компл. | 12 |  |  |  |  | Подрядная организация
4.34 | Демонтаж стандартных межфланцевых заглушек Ду50Ру16 | шт | 2 | Прокладка спирально-навитая RF GR/SS316L GIA DN2'',150# ASME 16.20/ANSI 16.50 (API 601) | шт. | 4 | Подрядная организация | Подрядная организация
4.35 | Шпильки с гайками М16*80 Ст. 35 ГОСТ 1050-74 | компл. | 8 |  |  |  |  | Подрядная организация
4.36 | Демонтаж стандартных межфланцевых заглушек Ду50Ру40 | шт | 3 | Прокладка спирально-навитая RF GR/SS316L GIA DN2'',300# ASME 16.20/ANSI 16.50 (API 601) | шт. | 4 | Подрядная организация | Подрядная организация
4.37 | Шпильки с гайками М16*90 Ст. 35 ГОСТ 1050-74 | компл. | 12 |  |  |  |  | Подрядная организация
4.38 | Демонтаж стандартных межфланцевых заглушек Ду150Ру16 | шт. | 1 | Прокладка спирально-навитая RF GR/SS316L GIA DN6'',150# ASME 16.20/ANSI 16.50 (API 601) | шт. | 2 | Подрядная организация | Подрядная организация
4.39 | Шпильки с гайками М20*110 ст.35 ГОСТ 1050-74 | компл. | 8 |  |  |  |  | Подрядная организация
4.40 | Демонтаж стандартных межфланцевых заглушек Ду250 Ру16 | шт. | 1 | Прокладка спирально-навитая RF GR/SS316L GIA DN10'',150# ASME 16.20/ANSI 16.50 (API 601) | шт. | 2 | Подрядная организация | Подрядная организация
4.41 | Шпильки с гайками М24*120 ст.35 ГОСТ 1050-74 | компл. | 12 |  |  |  |  | Подрядная организация
4.42 | Демонтаж стандартных межфланцевых заглушек Ду350 Ру16 | шт. | 1 | Прокладка спирально-навитая RF GR/SS316L GIA DN14'',150# ASME 16.20/ANSI 16.50 (API 601) | шт. | 2 | Подрядная организация | Подрядная организация
4.43 | Шпильки с гайками М24*130 Ст.35 ГОСТ 1050-74 | компл. | 16 |  |  |  |  | Подрядная организация
4.44 | Демонтаж стандартных межфланцевых заглушек Ду400Ру16 | шт. | 1 | Прокладка спирально-навитая RF GR/SS316L GIA DN16'',150# ASME 16.20/ANSI 16.50 (API 601) | шт. | 2 | Подрядная организация | Подрядная организация
4.45 | Шпильки с гайками М27*150 Ст. 35 ГОСТ 1050-74 | компл. | 18 |  |  |  |  | Подрядная организация
4.46 | Демонтаж стандартных межфланцевых заглушек Ду600Ру16 | шт. | 1 | Прокладка спирально-навитая RF GR/SS316L GIA DN24'',150# ASME 16.20/ANSI 16.50 (API 601) | шт. | 2 | Подрядная организация | Подрядная организация
4.47 | Шпильки с гайками М36*190 Ст. 35 ГОСТ 1050-74 | компл. | 20 |  |  |  |  | Подрядная организация
4.48 | Демонтаж стандартных межфланцевых заглушек Ду650Ру16 | шт. | 1 | Прокладка спирально-навитая RF GR/SS316L GIA DN26'',150# ASME 16.20/ASME B 16.47 В | шт | 2 | Подрядная организация | Подрядная организация
4.49 | Шпильки с гайками М36*190 Ст. 35 ГОСТ 1050-74 | компл. | 24 |  |  |  |  | Подрядная организация
4.50 | Монтаж теплоизоляции и покрытия колонны Ø 3732 мм L=1000мм | ед. | 1 | Маты из мин. ваты прошивные теплоизоляционные МП-100 õ=60мм ГОСТ 21880-2011 | м3 | 0.71 | Подрядная организация | Подрядная организация
4.51 |  |  |  | Сталь оцинкованная õ=0,7мм | м2 | 12.1 | Подрядная организация | Подрядная организация
4.52 | Демонтаж наружных строительных подостий (Н-2м) | м2 | 22 |  |  |  |  | Подрядная организация
5 | Емкость 13-D-001, тип - вертикальный сосуд, объем - 0,7 м3, Ø 594 мм, L-3804 мм (Проведение В.О., Г.И.-2022 год.) Инв №20026074
5.1 | Монтаж каркасных стоечных лесов в вертикальной проекции Н-4м. | м2 | 16 | Строительные леса |  |  | Подрядная организация | Подрядная организация | Инструмент Подрядная организация
5.2 | Установка стандартных межфланцевых заглушек Ду40 Ру40 | шт. | 1 | Прокладки паронитовые ПМБ δ=3мм ГОСТ 481-71 Ду40 Ру 40 | шт. | 2 | Заказчик | Подрядная организация | Прожектора Подрядная организация
5.3 | Шпильки с гайками М16*90 Ст. 35 ГОСТ 1050-74 | компл. | 4 |  |  |  |  | Подрядная организация | СИЗОД Подрядная организация
5.4 | Установка стандартных межфланцевых заглушек Ду50 Ру40 | шт. | 4 | Прокладки паронитовые ПМБ δ=3мм ГОСТ 481-71 Ду50 Ру 40 | шт. | 8 | Заказчик | Подрядная организация
5.5 | Шпильки с гайками М16*90 Ст. 35 ГОСТ 1050-74 | компл. | 16 |  |  |  |  | Подрядная организация
5.6 | Установка стандартных межфланцевых заглушек Ду80 Ру40 | шт. | 1 | Прокладки паронитовые ПМБ δ=3мм ГОСТ 481-71 Ду80 Ру 40 | шт. | 2 | Заказчик | Подрядная организация
5.7 | Шпильки с гайками М16*100 Ст. 35 ГОСТ 1050-74 | компл. | 8 |  |  |  |  | Подрядная организация
5.8 | Установка стандартных межфланцевых заглушек Ду100 Ру40 | шт. | 1 | Прокладки паронитовые ПМБ δ=3мм ГОСТ 481-71 Ду100 Ру 40 | шт. | 2 | Заказчик | Подрядная организация
5.9 | Шпильки с гайками М20*110 Ст. 35 ГОСТ 1050-74 | компл. | 8 |  |  |  |  | Подрядная организация
5.10 | Вскрытие люк-лаза Ду600 Ру40 | шт | 1 |  |  |  |  | Подрядная организация
5.11 | Шпильки с гайками М48*250 Ст. 35 ГОСТ 1050-74 | компл. | 20 |  |  |  |  | Подрядная организация
5.12 | Зачистка сварных швов обечаек корпусов, крышек, колпаков, распределительных камер для проведения В.О. | м² | 0.4 |  |  |  |  | Подрядная организация
5.13 | Проведение В.О. | [6 empty] | Заказчик
5.14 | Закрытие люк-лаза Ду600 Ру40 | шт | 1 | Прокладка спирально-навитая RF GR/SS316L GIA DN24'',300# ASME 16.20/ANSI 16.50 (API 601) | шт. | 1 | Подрядная организация | Подрядная организация
5.15 | Шпильки с гайками М48*250 Ст. 35 ГОСТ 1050-74 | компл. | 20 |  |  |  |  | Подрядная организация
5.16 | Проведение Г.И. сосуда работающего под давлением, V=0,7 м3 | шт. | 1 |  |  |  |  | Подрядная организация
5.17 | Демонтаж стандартных межфланцевых заглушек Ду40 Ру40 | шт. | 1 | Прокладка спирально-навитая RF GR/SS316L GIA DN1 1/2'',300# ASME 16.20/ANSI 16.50 (API 601) | шт. | 1 | Подрядная организация | Подрядная организация
5.18 | Шпильки с гайками М16*90 Ст. 35 ГОСТ 1050-74 | компл. | 4 |  |  |  |  | Подрядная организация
5.19 | Демонтаж стандартных межфланцевых заглушек Ду50 Ру40 | шт. | 4 | Прокладка спирально-навитая RF GR/SS316L GIA DN2'',300# ASME 16.20/ANSI 16.50 (API 601) | шт. | 4 | Подрядная организация | Подрядная организация
5.20 | Шпильки с гайками М16*90 Ст. 35 ГОСТ 1050-74 | компл. | 16 |  |  |  |  | Подрядная организация
5.21 | Демонтаж стандартных межфланцевых заглушек Ду80 Ру40 | шт. | 1 | Прокладка спирально-навитая RF GR/SS316L GIA DN3'',300# ASME 16.20/ANSI 16.50 (API 601) | шт. | 1 | Подрядная организация | Подрядная организация
5.22 | Шпильки с гайками М16*100 Ст. 35 ГОСТ 1050-74 | компл. | 8 |  |  |  |  | Подрядная организация
5.23 | Демонтаж стандартных межфланцевых заглушек Ду100 Ру40 | шт. | 1 | Прокладка спирально-навитая RF GR/SS316L GIA DN4'',300# ASME 16.20/ANSI 16.50 (API 601) | шт. | 2 | Подрядная организация | Подрядная организация
5.24 | Шпильки с гайками М20*110 Ст. 35 ГОСТ 1050-74 | компл. | 8 |  |  |  |  | Подрядная организация
5.25 | Демонтаж каркасных стоечных лесов в вертикальной проекции Н-4м. | м2 | 16 |  |  |  |  | Подрядная организация
6 | Емкость 13-D-002, отбойник подпиточного газа/ фильтр смазочного масла, тип - вертикальный сосуд, объем – 1 м3, вес - 0,9 т. Ø люка-400мм Инв. №20026076
6.1 | Монтаж каркасных стоечных лесов в вертикальной проекции Н-4м. | м2 | 16 | Строительные леса |  |  | Подрядная организация | Подрядная организация | Инструмент Подрядная организация
6.2 | Установка стандартной межфланцевой заглушки Ду50 Ру40 | шт. | 2 | Прокладки паронитовые ПМБ δ=3мм ГОСТ 481-71 Ду50 Ру 40 | шт | 4 | Заказчик | Подрядная организация | Прожектора Подрядная организация
6.3 | Шпильки с гайками М16*90 Ст.35 | компл. | 8 |  |  |  |  | Подрядная организация | СИЗОД Подрядная организация
6.4 | Установка стандартной межфланцевой заглушки Ду80 Ру40 | шт. | 2 | Прокладки паронитовые ПМБ δ=3мм ГОСТ 481-71 Ду80 Ру 40 | шт | 4 | Заказчик | Подрядная организация
6.5 | Шпильки с гайками М16*100 Ст.35 | компл. | 16 |  |  |  |  | Подрядная организация
6.6 | Вскрытие люк-лаза Ду600 Ру40 | шт. | 1 |  |  |  |  | Подрядная организация
6.7 | Шпильки с гайками М48*250 Ст.35 | компл. | 20 |  |  |  |  | Подрядная организация
6.8 | Зачистка зеркал фланцев Ду50 Ру40 | шт | 4 |  |  |  |  | Подрядная организация
6.9 | Зачистка зеркал фланцев Ду80 Ру40 | шт | 4 |  |  |  |  | Подрядная организация
6.10 | Зачистка зеркал фланцев Ду600 Ру40 | шт | 2 |  |  |  |  | Подрядная организация
6.11 | Подготовка к проведению В.О. Зачистка сварных швов. | м² | 0.2 |  |  |  |  | Подрядная организация
6.12 | Проведение В.О. | [6 empty] | Заказчик
6.13 | Закрытие люк-лаза Ду600 Ру40 | шт. | 1 | Прокладка спирально-навитая RF GR/SS316L GIA DN24'',300# ASME 16.20/ANSI 16.50 (API 601) | шт. | 1 | Подрядная организация | Подрядная организация
6.14 | Шпильки с гайками М48*250 Ст.35 | компл. | 20 |  |  |  |  | Подрядная организация
6.15 | Проведение Г.И. сосуда работающего под давлением, V=1 м3 | шт. | 1 |  |  |  |  | Подрядная организация
6.16 | Демонтаж стандартной межфланцевой заглушки Ду50 Ру40 | шт. | 2 | Прокладка спирально-навитая RF GR/SS316L GIA DN2'',300# ASME 16.20/ANSI 16.50 (API 601) | шт | 2 | Подрядная организация | Подрядная организация
6.17 | Шпильки с гайками М16*90 Ст.35 | компл. | 8 |  |  |  |  | Подрядная организация
6.18 | Демонтаж стандартной межфланцевой заглушки Ду80 Ру40 | шт. | 2 | Прокладка спирально-навитая RF GR/SS316L GIA DN3'',300# ASME 16.20/ANSI 16.50 (API 601) | шт | 2 | Подрядная организация | Подрядная организация
6.19 | Шпильки с гайками М16*100 Ст.35 | компл. | 16 |  |  |  |  | Подрядная организация
6.20 | Демонтаж каркасных стоечных лесов в вертикальной проекции Н-4м. | м2 | 16 |  |  |  |  | Подрядная организация
7 | Емкость 13-D-003А. Тип - вертикальный сосуд, объем -1,54м3, Ø 582 мм, L-5700мм. Расположен на отметке +9550мм. Инв №20026011
7.1 | Демонтаж теплоизоляции и покрытия емкости Ø610мм L=3100мм | ед. | 1 |  |  |  |  | Подрядная организация | Инструмент Подрядная организация
7.2 | Установка стандартных межфланцевых заглушек Ду50 Ру40 | шт. | 1 | Прокладки паронитовые ПМБ δ=3мм ГОСТ 481-71 Ду50 Ру 40 | шт | 2 | Заказчик | Подрядная организация | СИЗОД Подрядная организация
7.3 | Шпильки с гайками М16*90 Ст. 35 ГОСТ 1050-74 | компл. | 4 |  |  |  |  | Подрядная организация
7.4 | Установка стандартных межфланцевых заглушек Ду80 Ру40 | шт. | 2 | Прокладки паронитовые ПМБ δ=3мм ГОСТ 481-71 Ду80 Ру 40 | шт | 4 | Заказчик | Подрядная организация
7.5 | Шпильки с гайками М16*100 Ст. 35 ГОСТ 1050-74 | компл. | 16 |  |  |  |  | Подрядная организация
7.6 | Вскрытие люка Ду300 Ру40 с площадки обслуживания- на отметке: +3700мм. | шт. | 1 |  |  |  |  | Подрядная организация
7.7 | Шпильки с гайками М30*180 Ст. 35 ГОСТ 1050-74 | компл. | 16 |  |  |  |  | Подрядная организация
7.8 | Вскрытие люк-лаза Ду600 Ру40 с площадки обслуживания- на отметке: +8400мм. | шт | 1 |  |  |  |  | Подрядная организация
7.9 | Шпильки с гайками М48*250 Ст. 35 ГОСТ 1050-74 | компл. | 20 |  |  |  |  | Подрядная организация
7.10 | Выгрузка адсорбента | [5 empty] | Спец.организация | Спец.организация | Договородержатель техотдел
7.11 | Проведение В.О. | [6 empty] | Заказчик
7.12 | Загрузка адсорбента | [5 empty] | Спец.организация | Спец.организация | Договородержатель техотдел
7.13 | Закрытие люка Ду300 Ру40 с площадки обслуживания- на отметке: +3700мм. | шт. | 1 | Прокладка спирально-навитая RF GR/SS316L GIA DN12'',300# ASME 16.20/ANSI 16.50 (API 601) | шт. | 1 | Подрядная организация | Подрядная организация
7.14 | Шпильки с гайками М30*180 Ст. 35 ГОСТ 1050-74 | компл. | 16 |  |  |  |  | Подрядная организация
7.15 | Закрытие люк-лаза Ду600 Ру40 с площадки обслуживания- на отметке: +8400мм. | шт | 1 | Прокладка спирально-навитая RF GR/SS316L GIA DN24'',300# ASME 16.20/ANSI 16.50 (API 601) | шт. | 1 | Подрядная организация | Подрядная организация
7.16 | Шпильки с гайками М48*250 Ст. 35 ГОСТ 1050-74 | компл. | 20 |  |  |  |  | Подрядная организация
7.17 | Проведение пневматического испытания аппарата вертикального, работающего под давлением, V=1,54 м³ | шт | 1 |  |  |  |  | Подрядная организация
7.18 | Зачистка зеркал фланцев Ду50 Ру40 | шт | 2 |  |  |  |  | Подрядная организация
7.19 | Зачистка зеркал фланцев Ду80 Ру40 | шт | 4 |  |  |  |  | Подрядная организация
7.20 | Зачистка зеркал фланцев Ду300 Ру40 | шт | 2 |  |  |  |  | Подрядная организация
7.21 | Зачистка зеркал фланцев Ду600 Ру40 | шт | 2 |  |  |  |  | Подрядная организация
7.22 | Демонтаж стандартных межфланцевых заглушек Ду50 Ру40 | шт. | 1 | Прокладка спирально-навитая RF GR/SS316L GIA DN2'',300# ASME 16.20/ANSI 16.50 (API 601) | шт. | 1 | Подрядная организация | Подрядная организация
7.23 | Шпильки с гайками М16*90 Ст. 35 ГОСТ 1050-74 | компл. | 4 |  |  |  |  | Подрядная организация
7.24 | Демонтаж стандартных межфланцевых заглушек Ду80 Ру40 | шт. | 2 | Прокладка спирально-навитая RF GR/SS316L GIA DN3'',300# ASME 16.20/ANSI 16.50 (API 601) | шт. | 2 | Подрядная организация | Подрядная организация
7.25 | Шпильки с гайками М16*100 Ст. 35 ГОСТ 1050-74 | компл. | 16 |  |  |  |  | Подрядная организация
7.26
7.27 | Монтаж теплоизоляции и покрытия емкости Ø610мм L=3100мм | ед. | 1 | Маты из мин. ваты прошивные теплоизоляционные МП-100 õ=60мм ГОСТ 21880-2011 | м3 | 0.41 | Подрядная организация | Подрядная организация
7.28 |  |  |  | Сталь оцинкованная õ=0,7мм | м2 | 7.37 | Подрядная организация | Подрядная организация
8 | Емкость 13-D-003В. Тип - вертикальный сосуд, объем -1,54м3, Ø 582 мм, L-5700мм. Расположен на отметке +9550мм. Инв № 20026013
8.1 | Демонтаж теплоизоляции и покрытия емкости Ø610мм L=3100мм | ед. | 1 |  |  |  |  | Подрядная организация | Инструмент Подрядная организация
8.2 | Установка стандартных межфланцевых заглушек Ду50 Ру40 | шт. | 1 | Прокладки паронитовые ПМБ δ=3мм ГОСТ 481-71 Ду50 Ру 40 | шт | 2 | Заказчик | Подрядная организация | СИЗОД Подрядная организация
8.3 | Шпильки с гайками М16*90 Ст. 35 ГОСТ 1050-74 | компл. | 4 |  |  |  |  | Подрядная организация
8.4 | Установка стандартных межфланцевых заглушек Ду80 Ру40 | шт. | 2 | Прокладки паронитовые ПМБ δ=3мм ГОСТ 481-71 Ду80 Ру 40 | шт | 4 | Заказчик | Подрядная организация
8.5 | Шпильки с гайками М16*100 Ст. 35 ГОСТ 1050-74 | компл. | 16 |  |  |  |  | Подрядная организация
8.6 | Вскрытие люка Ду300 Ру40 с площадки обслуживания- на отметке: +3700мм. | шт. | 1 |  |  |  |  | Подрядная организация
8.7 | Шпильки с гайками М30*180 Ст. 35 ГОСТ 1050-74 | компл. | 16 |  |  |  |  | Подрядная организация
8.8 | Вскрытие люк-лаза Ду600 Ру40 с площадки обслуживания- на отметке: +8400мм. | шт | 1 |  |  |  |  | Подрядная организация
8.9 | Шпильки с гайками М48*250 Ст. 35 ГОСТ 1050-74 | компл. | 20 |  |  |  |  | Подрядная организация
8.10 | Выгрузка адсорбента | [5 empty] | Спец.организация | Спец.организация | Договородержатель техотдел
8.11 | Проведение В.О. | [6 empty] | Заказчик
8.12 | Загрузка адсорбента | [5 empty] | Спец.организация | Спец.организация | Договородержатель техотдел
8.13 | Закрытие люка Ду300 Ру40 с площадки обслуживания- на отметке: +3700мм. | шт. | 1 | Прокладка спирально-навитая RF GR/SS316L GIA DN12'',300# ASME 16.20/ANSI 16.50 (API 601) | шт. | 1 | Подрядная организация | Подрядная организация
8.14 | Шпильки с гайками М30*180 Ст. 35 ГОСТ 1050-74 | компл. | 16 |  |  |  |  | Подрядная организация
8.15 | Закрытие люк-лаза Ду600 Ру40 с площадки обслуживания- на отметке: +8400мм. | шт | 1 | Прокладка спирально-навитая RF GR/SS316L GIA DN24'',300# ASME 16.20/ANSI 16.50 (API 601) | шт. | 1 | Подрядная организация | Подрядная организация
8.16 | Шпильки с гайками М48*250 Ст. 35 ГОСТ 1050-74 | компл. | 20 |  |  |  |  | Подрядная организация
8.17 | Проведение пневматического испытания аппарата вертикального, работающего под давлением, V=1,54 м³ | шт | 1 |  |  |  |  | Подрядная организация
8.18 | Зачистка зеркал фланцев Ду50 Ру40 | шт | 2 |  |  |  |  | Подрядная организация
8.19 | Зачистка зеркал фланцев Ду80 Ру40 | шт | 4 |  |  |  |  | Подрядная организация
8.20 | Зачистка зеркал фланцев Ду300 Ру40 | шт | 2 |  |  |  |  | Подрядная организация
8.21 | Зачистка зеркал фланцев Ду600 Ру40 | шт | 2 |  |  |  |  | Подрядная организация
8.22 | Демонтаж стандартных межфланцевых заглушек Ду50 Ру40 | шт. | 1 | Прокладка спирально-навитая RF GR/SS316L GIA DN2'',300# ASME 16.20/ANSI 16.50 (API 601) | шт. | 1 | Подрядная организация | Подрядная организация
8.23 | Шпильки с гайками М16*90 Ст. 35 ГОСТ 1050-74 | компл. | 4 |  |  |  |  | Подрядная организация
8.24 | Демонтаж стандартных межфланцевых заглушек Ду80 Ру40 | шт. | 2 | Прокладка спирально-навитая RF GR/SS316L GIA DN3'',300# ASME 16.20/ANSI 16.50 (API 601) | шт. | 2 | Подрядная организация | Подрядная организация
8.25 | Шпильки с гайками М16*100 Ст. 35 ГОСТ 1050-74 | компл. | 16 |  |  |  |  | Подрядная организация
8.26
8.27 | Монтаж теплоизоляции и покрытия емкости Ø610мм L=3100мм | ед. | 1 | Маты из мин. ваты прошивные теплоизоляционные МП-100 õ=60мм ГОСТ 21880-2011 | м3 | 0.41 | Подрядная организация | Подрядная организация
8.28 |  |  |  | Сталь оцинкованная õ=0,7мм | м2 | 7.37 | Подрядная организация | Подрядная организация
9 | Емкость 13-D-004. Тип - вертикальный сосуд, объем -4,24м3, Ø 1100 мм, L-5020мм (замена адсорбентов) Инв №20026024
9.1 | Монтаж строительных подостий (Н-2м) | м2 | 8 | Строительные подмости |  |  | Подрядная организация | Подрядная организация | Инструмент Подрядная организация
9.2 | Установка стандартных межфланцевых заглушек Ду50 Ру40 | шт. | 1 | Прокладки паронитовые ПМБ δ=3мм ГОСТ 481-71 Ду50 Ру 40 | шт | 2 | Заказчик | Подрядная организация | Прожектора Подрядная организация
9.3 | Шпильки с гайками М16*90 Ст. 35 ГОСТ 1050-74 | компл. | 4 |  |  |  |  | Подрядная организация | СИЗОД Подрядная организация
9.4 | Установка стандартных межфланцевых заглушек Ду80 Ру40 | шт. | 3 | Прокладки паронитовые ПМБ δ=3мм ГОСТ 481-71 Ду80 Ру 40 | шт | 6 | Заказчик | Подрядная организация | Автокран 25тн. Подрядная организация
9.5 | Шпильки с гайками М16*100 Ст. 35 ГОСТ 1050-74 | компл. | 24 |  |  |  |  | Подрядная организация
9.6 | Установка стандартных межфланцевых заглушек Ду150 Ру40 | шт. | 1 | Прокладки паронитовые ПМБ δ=3мм ГОСТ 481-71 Ду150 Ру 40 | шт | 2 | Заказчик | Подрядная организация
9.7 | Шпильки с гайками М24*130 Ст. 35 ГОСТ 1050-74 | компл. | 8 |  |  |  |  | Подрядная организация
9.8 | Вскрытие люк-лаза Ду500 Ру40 с площадки обслуживания- на отметке: +6400мм. | шт | 1 |  |  |  |  | Подрядная организация
9.9 | Шпильки с гайками М42*230 Ст. 35 ГОСТ 1050-74 | компл. | 20 |  |  |  |  | Подрядная организация
9.10 | Демонтаж глухого фланца Ду150 Ру40 | шт. | 1 |  |  |  |  | Подрядная организация
9.11 | Шпильки с гайками М24*130 Ст. 35 ГОСТ 1050-74 | компл. | 8 |  |  |  |  | Подрядная организация
9.12 | Выгрузка адсорбента | [5 empty] | Спец.организация | Спец.организация | Договородержатель техотдел
9.13 | Проведение В.О. | [6 empty] | Заказчик
9.14 | Загрузка адсорбента | [5 empty] | Спец.организация | Спец.организация | Договородержатель техотдел
9.15 | Монтаж глухого фланца Ду150 Ру40 | шт. | 1 | Прокладка спирально-навитая RF GR/SS316L GIA DN6'',300# ASME 16.20/ANSI 16.50 (API 601) | шт | 1 | Подрядная организация | Подрядная организация
9.16 | Шпильки с гайками М24*130 Ст. 35 ГОСТ 1050-74 | компл. | 8 |  |  |  |  | Подрядная организация
9.17 | Закрытие люк-лаза Ду500 Ру40 с площадки обслуживания- на отметке: +6400мм. | шт | 1 | Прокладка спирально-навитая RF GR/SS316L GIA DN20'',300# ASME 16.20/ANSI 16.50 (API 601) | шт | 1 | Подрядная организация | Подрядная организация
9.18 | Шпильки с гайками М42*230 Ст. 35 ГОСТ 1050-74 | компл. | 20 |  |  |  |  | Подрядная организация
9.19 | Проведение пневматического испытания аппарата вертикального, работающего под давлением, V=4,24 м³ | шт | 1 |  |  |  |  | Подрядная организация
9.20 | Демонтаж стандартных межфланцевых заглушек Ду50 Ру40 | шт. | 1 | Прокладка спирально-навитая RF GR/SS316L GIA DN2'',300# ASME 16.20/ANSI 16.50 (API 601) | шт | 1 | Подрядная организация | Подрядная организация
9.21 | Шпильки с гайками М16*90 Ст. 35 ГОСТ 1050-74 | компл. | 4 |  |  |  |  | Подрядная организация
9.22 | Демонтаж стандартных межфланцевых заглушек Ду80 Ру40 | шт. | 3 | Прокладка спирально-навитая RF GR/SS316L GIA DN3'',300# ASME 16.20/ANSI 16.50 (API 601) | шт | 3 | Подрядная организация | Подрядная организация
9.23 | Шпильки с гайками М16*100 Ст. 35 ГОСТ 1050-74 | компл. | 24 |  |  |  |  | Подрядная организация
9.24 | Демонтаж стандартных межфланцевых заглушек Ду150 Ру40 | шт. | 1 | Прокладка спирально-навитая RF GR/SS316L GIA DN6'',300# ASME 16.20/ANSI 16.50 (API 601) | шт | 1 | Подрядная организация | Подрядная организация
9.25 | Шпильки с гайками М24*130 Ст. 35 ГОСТ 1050-74 | компл. | 8 |  |  |  |  | Подрядная организация
9.26 | Демонтаж строительных подостий (Н-2м) | м2 | 8 |  |  |  |  | Подрядная организация
10 | Емкость 13-D-005А на монолитном железобетонном фундаменте, осушитель сырья , тип - вертикальный сосуд, объем - 9м3, вес - 6,554 Ø люка-500 мм Инв №20026015
10.1 | Установка стандартной межфланцевой заглушки Ду50 Ру40 | шт. | 1 | Прокладки паронитовые ПМБ δ=3мм ГОСТ 481-71 Ду50 Ру 40 | шт | 2 | Заказчик | Подрядная организация | Инструмент Подрядная организация
10.2 | Шпильки с гайками М16*90 Ст.35 | компл. | 4 |  |  |  |  | Подрядная организация | Прожектора Подрядная организация
10.3 | Установка стандартной межфланцевой заглушки Ду100 Ру40 | шт. | 1 | Прокладки паронитовые ПМБ δ=3мм ГОСТ 481-71 Ду100 Ру 40 | шт | 2 | Заказчик | Подрядная организация | СИЗОД Подрядная организация
10.4 | Шпильки с гайками М16*100 Ст.35 | компл. | 8 |  |  |  |  | Подрядная организация | Автокран 32тн. Подрядная организация
10.5 | Вскрытие люк-лаза Ду500 Ру40 | шт. | 2 |  |  |  |  | Подрядная организация
10.6 | Шпильки с гайками М42*230 Ст.35 | компл. | 40 |  |  |  |  | Подрядная организация
10.7 | Выгрузка адсорбента | [5 empty] | Спец.организация | Спец.организация | Договородержатель техотдел
10.8 | Проведение В.О. | [6 empty] | Заказчик
10.9 | Загрузка адсорбента | [5 empty] | Спец.организация | Спец.организация | Договородержатель техотдел
10.10 | Закрытие люк-лаза Ду500 Ру40 | шт. | 2 | Прокладка спирально-навитая RF GR/SS316L GIA DN20'',300# ASME 16.20/ANSI 16.50 (API 601) | шт | 2 | Подрядная организация | Подрядная организация
10.11 | Шпильки с гайками М42*230 Ст.35 | компл. | 40 |  |  |  |  | Подрядная организация
10.12 | Проведение пневматического испытания аппарата вертикального, работающего под давлением, V=9 м³ | шт | 1 |  |  |  |  | Подрядная организация
10.13 | Демонтаж стандартной межфланцевой заглушки Ду50 Ру40 | шт. | 1 | Прокладка спирально-навитая RF GR/SS316L GIA DN2'',300# ASME 16.20/ANSI 16.50 (API 601) | шт | 1 | Подрядная организация | Подрядная организация
10.14 | Шпильки с гайками М16*90 Ст.35 | компл. | 4 |  |  |  |  | Подрядная организация
10.15 | Демонтаж стандартной межфланцевой заглушки Ду100 Ру40 | шт. | 1 | Прокладка спирально-навитая RF GR/SS316L GIA DN4'',300# ASME 16.20/ANSI 16.50 (API 601) | шт | 2 | Подрядная организация | Подрядная организация
10.16 | Шпильки с гайками М16*100 Ст.35 | компл. | 8 |  |  |  |  | Подрядная организация
11 | Емкость 13-D-005В на монолитном железобетонном фундаменте, осушитель сырья , тип - вертикальный сосуд, объем - 9м3, вес - 6,554 Ø люка-500мм Инв №'20026017
11.1 | Установка стандартной межфланцевой заглушки Ду50 Ру40 | шт. | 1 | Прокладки паронитовые ПМБ δ=3мм ГОСТ 481-71 Ду50 Ру 40 | шт | 2 | Заказчик | Подрядная организация | Инструмент Подрядная организация
11.2 | Шпильки с гайками М16*90 Ст.35 | компл. | 4 |  |  |  |  | Подрядная организация | Прожектора Подрядная организация
11.3 | Установка стандартной межфланцевой заглушки Ду100 Ру40 | шт. | 1 | Прокладки паронитовые ПМБ δ=3мм ГОСТ 481-71 Ду100 Ру 40 | шт | 2 | Заказчик | Подрядная организация | СИЗОД Подрядная организация
11.4 | Шпильки с гайками М16*100 Ст.35 | компл. | 8 |  |  |  |  | Подрядная организация | Автокран 32тн. Подрядная организация
11.5 | Вскрытие люк-лаза Ду500 Ру40 | шт. | 2 |  |  |  |  | Подрядная организация
11.6 | Шпильки с гайками М42*230 Ст.35 | компл. | 40 |  |  |  |  | Подрядная организация
11.7 | Выгрузка адсорбента | [5 empty] | Спец.организация | Спец.организация | Договородержатель техотдел
11.8 | Проведение В.О. | [6 empty] | Заказчик
11.9 | Загрузка адсорбента | [5 empty] | Спец.организация | Спец.организация | Договородержатель техотдел
11.10 | Закрытие люк-лаза Ду500 Ру40 | шт. | 2 | Прокладка спирально-навитая RF GR/SS316L GIA DN20'',300# ASME 16.20/ANSI 16.50 (API 601) | шт | 2 | Подрядная организация | Подрядная организация
11.11 | Шпильки с гайками М42*230 Ст.35 | компл. | 40 |  |  |  |  | Подрядная организация
11.12 | Проведение пневматического испытания аппарата вертикального, работающего под давлением, V=9 м³ | шт | 1 |  |  |  |  | Подрядная организация
11.13 | Демонтаж стандартной межфланцевой заглушки Ду50 Ру40 | шт. | 1 | Прокладка спирально-навитая RF GR/SS316L GIA DN2'',300# ASME 16.20/ANSI 16.50 (API 601) | шт | 1 | Подрядная организация | Подрядная организация
11.14 | Шпильки с гайками М16*90 Ст.35 | компл. | 4 |  |  |  |  | Подрядная организация
11.15 | Демонтаж стандартной межфланцевой заглушки Ду100 Ру40 | шт. | 1 | Прокладка спирально-навитая RF GR/SS316L GIA DN4'',300# ASME 16.20/ANSI 16.50 (API 601) | шт | 2 | Подрядная организация | Подрядная организация
11.16 | Шпильки с гайками М16*100 Ст.35 | компл. | 8 |  |  |  |  | Подрядная организация
12 | Емкость 13-D-006, объем -36,2м3, Ø 2400 мм, L-7200мм (Проведение В.О., Г.И.-2022 год.) Инв №20025975
12.1 | Монтаж строительных подостий (Н-2м) | м2 | 4 | Строительные подмости |  |  | Подрядная организация | Подрядная организация | Инструмент Подрядная организация
12.2 | Монтаж каркасных стоечных лесов в вертикальной проекции Н-5м. | м2 | 15 |  |  |  |  | Подрядная организация
12.3 | Установка стандартной межфланцевой заглушки Ду40 Ру40 | шт. | 1 | Прокладки паронитовые ПМБ δ=3мм ГОСТ 481-71 Ду40 Ру 40 | шт | 2 | Заказчик | Подрядная организация | Прожектора Подрядная организация
12.4 | Шпильки с гайками М16*90 Ст.35 | компл. | 4 |  |  |  |  | Подрядная организация | СИЗОД Подрядная организация
12.5 | Установка стандартной межфланцевой заглушки Ду50 Ру40 | шт. | 4 | Прокладки паронитовые ПМБ δ=3мм ГОСТ 481-71 Ду50 Ру 40 | шт | 8 | Заказчик | Подрядная организация
12.6 | Шпильки с гайками М16*90 Ст.35 | компл. | 16 |  |  |  |  | Подрядная организация
12.7 | Установка стандартной межфланцевой заглушки Ду100 Ру40 | шт. | 2 | Прокладки паронитовые ПМБ δ=3мм ГОСТ 481-71 Ду100 Ру 40 | шт | 4 | Заказчик | Подрядная организация
12.8 | Шпильки с гайками М20*110 Ст.35 | компл. | 16 |  |  |  |  | Подрядная организация
12.9 | Установка стандартной межфланцевой заглушки Ду150 Ру40 | шт. | 1 | Прокладки паронитовые ПМБ δ=3мм ГОСТ 481-71 Ду150 Ру 40 | шт | 2 | Заказчик | Подрядная организация
12.10 | Шпильки с гайками М24*130 Ст.35 | компл. | 8 |  |  |  |  | Подрядная организация
12.11 | Установка стандартной межфланцевой заглушки Ду200 Ру40 | шт. | 1 | Прокладки паронитовые ПМБ δ=3мм ГОСТ 481-71 Ду200 Ру 40 | шт | 2 | Заказчик | Подрядная организация
12.12 | Шпильки с гайками М27*150 Ст.35 | компл. | 12 |  |  |  |  | Подрядная организация
12.13 | Вскрытие люк-лаза Ду500 Ру40 | шт. | 1 |  |  |  |  | Подрядная организация
12.14 | Шпильки с гайками М42*230 Ст.35 | компл. | 20 |  |  |  |  | Подрядная организация
12.15 | Подготовка к проведению В.О. Зачистка сварных швов. | м² | 2.2 |  |  |  |  | Подрядная организация
12.16 | Проведение В.О. | [6 empty] | Заказчик
12.17 | Закрытие люк-лаза Ду500 Ру40 | шт. | 1 | Прокладка спирально-навитая RF GR/SS316L GIA DN20'',300# ASME 16.20/ANSI 16.50 (API 601) | шт | 1 | Подрядная организация | Подрядная организация
12.18 | Шпильки с гайками М42*230 Ст.35 | компл. | 20 |  |  |  |  | Подрядная организация
12.19 | Проведение пневматического испытания аппарата вертикального, работающего под давлением, V=36,2 м³ | шт | 1 |  |  |  |  | Подрядная организация
12.20 | Демонтаж стандартной межфланцевой заглушки Ду40 Ру40 | шт. | 1 | Прокладка спирально-навитая RF GR/SS316L GA DN1 1/2'',300# ASME 16.20/ANSI 16.50 (API 601) | шт. | 1 | Подрядная организация | Подрядная организация
12.21 | Шпильки с гайками М16*90 Ст.35 | компл. | 4 |  |  |  |  | Подрядная организация
12.22 | Демонтаж стандартной межфланцевой заглушки Ду50 Ру40 | шт. | 4 | Прокладка спирально-навитая RF GR/SS316L GIA DN2'',300# ASME 16.20/ANSI 16.50 (API 601) | шт | 5 | Подрядная организация | Подрядная организация
12.23 | Шпильки с гайками М16*90 Ст.35 | компл. | 16 |  |  |  |  | Подрядная организация
12.24 | Демонтаж стандартной межфланцевой заглушки Ду100 Ру40 | шт. | 2 | Прокладка спирально-навитая RF GR/SS316L GIA DN4'',300# ASME 16.20/ANSI 16.50 (API 601) | шт | 3 | Подрядная организация | Подрядная организация
12.25 | Шпильки с гайками М20*110 Ст.35 | компл. | 16 |  |  |  |  | Подрядная организация
12.26 | Демонтаж стандартной межфланцевой заглушки Ду150 Ру40 | шт. | 1 | Прокладка спирально-навитая RF GR/SS316L GIA DN6'',300# ASME 16.20/ANSI 16.50 (API 601) | шт | 1 | Подрядная организация | Подрядная организация
12.27 | Шпильки с гайками М24*130 Ст.35 | компл. | 8 |  |  |  |  | Подрядная организация
12.28 | Демонтаж стандартной межфланцевой заглушки Ду200 Ру40 | шт. | 1 | Прокладка спирально-навитая RF GR/SS316L GIA DN8'',300# ASME 16.20/ANSI 16.50 (API 601) | шт | 1 | Подрядная организация | Подрядная организация
12.29 | Шпильки с гайками М27*150 Ст.35 | компл. | 12 |  |  |  |  | Подрядная организация
12.30 | Демонтаж строительных подостий (Н-2м) | м2 | 4 |  |  |  |  | Подрядная организация
12.31 | Демонтаж каркасных стоечных лесов в вертикальной проекции Н-5м. | м2 | 15 |  |  |  |  | Подрядная организация
13 | Емкость 13-D-007, объем -4,2м3, Ø 1200 мм, L-3000мм (Проведение В.О., Г.И.-2022 год.) Инв №20025969
13.1 | Монтаж каркасных стоечных лесов в вертикальной проекции Н-4м. | м2 | 16 | Строительные леса |  |  | Подрядная организация | Подрядная организация | Инструмент Подрядная организация
13.2 | Установка стандартных межфланцевых заглушек Ду50 Ру16 | шт. | 3 | Прокладки паронитовые ПМБ δ=3мм ГОСТ 481-71 Ду50 Ру 16 | шт | 6 | Заказчик | Подрядная организация | Прожектора Подрядная организация
13.3 | Шпильки с гайками М16*80 Ст. 35 ГОСТ 1050-74 | компл. | 12 |  |  |  |  | Подрядная организация | СИЗОД Подрядная организация
13.4 | Установка стандартных межфланцевых заглушек Ду50 Ру40 | шт. | 2 | Прокладки паронитовые ПМБ δ=3мм ГОСТ 481-71 Ду50 Ру 40 | шт. | 4 | Заказчик | Подрядная организация
13.5 | Шпильки с гайками М16*90 Ст. 35 ГОСТ 1050-74 | компл. | 8 |  |  |  |  | Подрядная организация
13.6 | Установка стандартных межфланцевых заглушек Ду100 Ру16 | шт. | 2 | Прокладки паронитовые ПМБ δ=3мм ГОСТ 481-71 Ду100 Ру 16 | шт | 4 | Заказчик | Подрядная организация
13.7 | Шпильки с гайками М16*100 Ст.35 ГОСТ 1050-74 | компл. | 16 |  |  |  |  | Подрядная организация
13.8 | Вскрытие люк-лаза Ду500 Ру16 (работы будут проводиться со строительных подмостий) | шт. | 1 |  |  |  |  | Подрядная организация
13.9 | Шпильки с гайками М30*110 Ст.35 ГОСТ 1050-74 | компл. | 20 |  |  |  |  | Подрядная организация
13.10 | Подготовка к проведению В.О. Зачистка сварных швов. | м² | 0.5 |  |  |  |  | Подрядная организация
13.11 | Проведение В.О. | [6 empty] | Заказчик
13.12 | Закрытие люк-лаза Ду500 Ру16 (работы будут проводиться со строительных подмостий) | шт. | 1 | Прокладка спирально-навитая RF GR/SS316L GIA DN20'',150# ASME 16.20/ANSI 16.50 (API 601) | шт. | 1 | Подрядная организация | Подрядная организация
13.13 | Шпильки с гайками М30*110 Ст.35 ГОСТ 1050-74 | компл. | 20 |  |  |  |  | Подрядная организация
13.14 | Проведение пневматического испытания аппарата вертикального, работающего под давлением, V=4,2 м³ | шт | 1 |  |  |  |  | Подрядная организация
13.15 | Демонтаж стандартных межфланцевых заглушек Ду50 Ру16 | шт. | 3 | Прокладка спирально-навитая RF GR/SS316L GIA DN2'',150# ASME 16.20/ANSI 16.50 (API 601) | шт. | 3 | Подрядная организация | Подрядная организация
13.16 | Шпильки с гайками М16*80 Ст. 35 ГОСТ 1050-74 | компл. | 12 |  |  |  |  | Подрядная организация
13.17 | Демонтаж стандартных межфланцевых заглушек Ду50 Ру40 | шт. | 2 | Прокладка спирально-навитая RF GR/SS316L GIA DN2'',300# ASME 16.20/ANSI 16.50 (API 601) | шт. | 2 | Подрядная организация | Подрядная организация
13.18 | Шпильки с гайками М16*90 Ст. 35 ГОСТ 1050-74 | компл. | 8 |  |  |  |  | Подрядная организация
13.19 | Демонтаж стандартных межфланцевых заглушек Ду100 Ру16 | шт. | 2 | Прокладка спирально-навитая RF GR/SS316L GIA DN4'',150# ASME 16.20/ANSI 16.50 (API 601) | шт. | 2 | Подрядная организация | Подрядная организация
13.20 | Шпильки с гайками М16*100 Ст.35 ГОСТ 1050-74 | компл. | 16 |  |  |  |  | Подрядная организация
13.21 | Демонтаж каркасных стоечных лесов в вертикальной проекции Н-4м. | м2 | 16 |  |  |  |  | Подрядная организация
14 | Емкость 13-D-008, объем -5,2м3, Ø 1200 мм, L-4200мм (Проведение В.О., Г.И.-2022 год.) Инв №30006325
14.1 | Монтаж строительных подостий (Н-3м) | м2 | 18 | Строительные подмости |  |  | Подрядная организация | Подрядная организация
14.2 | Установка стандартных межфланцевых заглушек Ду50 Ру16 | шт. | 4 | Прокладки паронитовые ПМБ δ=3мм ГОСТ 481-71 Ду 50 Ру 16 | шт. | 8 | Заказчик | Подрядная организация | Инструмент Подрядная организация
14.3 | Шпильки с гайками М16*80 Ст. 35 ГОСТ 1050-74 | компл. | 16 |  |  |  |  | Подрядная организация | Прожектора Подрядная организация
14.4 | Установка стандартных межфланцевых заглушек Ду50 Ру40 | шт. | 2 | Прокладки паронитовые ПМБ δ=3мм ГОСТ 481-71 Ду 50 Ру 40 | шт. | 4 | Заказчик | Подрядная организация | СИЗОД Подрядная организация
14.5 | Шпильки с гайками М16*90 Ст. 35 ГОСТ 1050-74 | компл. | 8 |  |  |  |  | Подрядная организация
14.6 | Установка стандартных межфланцевых заглушек Ду100 Ру16 | шт. | 1 | Прокладки паронитовые ПМБ δ=3мм ГОСТ 481-71 Ду 100 Ру 16 | шт. | 2 | Заказчик | Подрядная организация
14.7 | Шпильки с гайками М16*100 Ст.35 ГОСТ 1050-74 | компл. | 8 |  |  |  |  | Подрядная организация
14.8 | Установка стандартных межфланцевых заглушек Ду150Ру16 | шт. | 1 | Прокладки паронитовые ПМБ δ=3мм ГОСТ 481-71 Ду 150 Ру 16 | шт. | 2 | Заказчик | Подрядная организация
14.9 | Шпильки с гайками М20*110 ст.35 ГОСТ 1050-74 | компл. | 8 |  |  |  |  | Подрядная организация
14.10 | Вскрытие люк-лаза Ду500 Ру16 | шт. | 1 |  |  |  |  | Подрядная организация
14.11 | Шпильки с гайками М30*110 Ст.35 ГОСТ 1050-74 | компл. | 20 |  |  |  |  | Подрядная организация
14.12 | Подготовка к проведению В.О. Зачистка сварных швов. | м² | 0.4 |  |  |  |  | Подрядная организация
14.13 | Проведение В.О. | [6 empty] | Заказчик
14.14 | Закрытие люк-лаза Ду500 Ру16 | шт. | 1 | Прокладка спирально-навитая RF GR/SS316L GIA DN20'',150# ASME 16.20/ANSI 16.50 (API 601) | шт. | 1 | Подрядная организация | Подрядная организация
14.15 | Шпильки с гайками М30*110 Ст.35 ГОСТ 1050-74 | компл. | 20 |  |  |  |  | Подрядная организация
14.16 | Проведение пневматического испытания аппарата вертикального, работающего под давлением, V=5,2 м³ | шт | 1 |  |  |  |  | Подрядная организация
14.17 | Демонтаж стандартных межфланцевых заглушек Ду50 Ру16 | шт. | 4 | Прокладка спирально-навитая RF GR/SS316L GIA DN2'',150# ASME 16.20/ANSI 16.50 (API 601) | шт. | 5 | Подрядная организация | Подрядная организация
14.18 | Шпильки с гайками М16*80 Ст. 35 ГОСТ 1050-74 | компл. | 16 |  |  |  |  | Подрядная организация
14.19 | Демонтаж стандартных межфланцевых заглушек Ду50 Ру40 | шт. | 2 | Прокладка спирально-навитая RF GR/SS316L GIA DN2'',300# ASME 16.20/ANSI 16.50 (API 601) | шт. | 2 | Подрядная организация | Подрядная организация
14.20 | Шпильки с гайками М16*90 Ст. 35 ГОСТ 1050-74 | компл. | 8 |  |  |  |  | Подрядная организация
14.21 | Демонтаж стандартных межфланцевых заглушек Ду100 Ру16 | шт. | 1 | Прокладка спирально-навитая RF GR/SS316L GIA DN4'',150# ASME 16.20/ANSI 16.50 (API 601) | шт. | 1 | Подрядная организация | Подрядная организация
14.22 | Шпильки с гайками М16*100 Ст.35 ГОСТ 1050-74 | компл. | 8 |  |  |  |  | Подрядная организация
14.23 | Демонтаж стандартных межфланцевых заглушек Ду150Ру16 | шт. | 1 | Прокладка спирально-навитая RF GR/SS316L GIA DN6'',150# ASME 16.20/ANSI 16.50 (API 601) | шт. | 1 | Подрядная организация | Подрядная организация
14.24 | Шпильки с гайками М20*110 ст.35 ГОСТ 1050-74 | компл. | 8 |  |  |  |  | Подрядная организация
14.25 | Демонтаж строительных подостий (Н-3м) | м2 | 18 |  |  |  |  | Подрядная организация
15 | Емкость 13-D-009, объем -38,5 м3, Ø 2500 мм, L-7000 мм (Проведение В.О., Г.И.-2022 год.) Инв №20025945
15.1 | Монтаж строительных подостий (Н-3м) | м2 | 15 | Строительные подмости |  |  | Подрядная организация | Подрядная организация
15.2 | Установка стандартных межфланцевых заглушек Ду50 Ру16 | шт. | 3 | Прокладки паронитовые ПМБ δ=3мм ГОСТ 481-71 Ду 50 Ру 16 | шт. | 6 | Заказчик | Подрядная организация | Инструмент Подрядная организация
15.3 | Шпильки с гайками М16*80 Ст. 35 ГОСТ 1050-74 | компл. | 12 |  |  |  |  | Подрядная организация | Прожектора Подрядная организация
15.4 | Установка стандартных межфланцевых заглушек Ду50 Ру40 | шт. | 2 | Прокладки паронитовые ПМБ δ=3мм ГОСТ 481-71 Ду 50 Ру 40 | шт. | 4 | Заказчик | Подрядная организация | СИЗОД Подрядная организация
15.5 | Шпильки с гайками М16*90 Ст. 35 ГОСТ 1050-74 | компл. | 8 |  |  |  |  | Подрядная организация
15.6 | Установка стандартных межфланцевых заглушек Ду80Ру16 | шт. | 1 | Прокладки паронитовые ПМБ δ=3мм ГОСТ 481-71 Ду 80 Ру 16 | шт. | 2 | Заказчик | Подрядная организация
15.7 | Шпильки с гайками М16*90 Ст. 35 ГОСТ 1050-74 | компл. | 4 |  |  |  |  | Подрядная организация
15.8 | Установка стандартных межфланцевых заглушек Ду150Ру16 | шт. | 1 | Прокладки паронитовые ПМБ δ=3мм ГОСТ 481-71 Ду 150 Ру 16 | шт. | 2 | Заказчик | Подрядная организация
15.9 | Шпильки с гайками М20*110 ст.35 ГОСТ 1050-74 | компл. | 8 |  |  |  |  | Подрядная организация
15.10 | Установка стандартных межфланцевых заглушек Ду200Ру16 | шт. | 1 | Прокладки паронитовые ПМБ δ=3мм ГОСТ 481-71 Ду 200 Ру 16 | шт. | 2 | Заказчик | Подрядная организация
15.11 | Шпильки с гайками М20*110 Ст. 35 ГОСТ 1050-74 | компл. | 12 |  |  |  |  | Подрядная организация
15.12 | Установка стандартных межфланцевых заглушек Ду250 Ру16 | шт. | 1 | Прокладки паронитовые ПМБ δ=3мм ГОСТ 481-71 Ду 250 Ру 16 | шт. | 2 | Заказчик | Подрядная организация
15.13 | Шпильки с гайками М24*120 ст.35 ГОСТ 1050-74 | компл. | 12 |  |  |  |  | Подрядная организация
15.14 | Установка стандартных межфланцевых заглушек Ду300 Ру16 | шт. | 1 | Прокладки паронитовые ПМБ δ=3мм ГОСТ 481-71 Ду 300 Ру 16 | шт. | 2 | Заказчик | Подрядная организация
15.15 | Шпильки с гайками М24*130 ст.35 ГОСТ 1050-74 | компл. | 12 |  |  |  |  | Подрядная организация
15.16 | Вскрытие люк-лаза Ду500 Ру16 с площадки обслуживания | шт. | 1 |  |  |  |  | Подрядная организация
15.17 | Шпильки с гайками М30*170 Ст. 35 ГОСТ 1050-74 | компл. | 20 |  |  |  |  | Подрядная организация
15.18 | Подготовка к проведению В.О. Зачистка сварных швов. | м² | 0.4 |  |  |  |  | Подрядная организация
15.19 | Проведение В.О. | [6 empty] | Заказчик
15.20 | Закрытие люк-лаза Ду500 Ру16 | шт. | 1 | Прокладка спирально-навитая RF GR/SS316L GIA DN20'',150# ASME 16.20/ANSI 16.50 (API 601) | шт. | 1 | Подрядная организация | Подрядная организация
15.21 | Шпильки с гайками М30*170 Ст. 35 ГОСТ 1050-74 | компл. | 20 |  |  |  |  | Подрядная организация
15.22 | Проведение Г.И. сосуда работающего под давлением, V=38,5 м3 | шт. | 1 |  |  |  |  | Подрядная организация
15.23 | Демонтаж стандартных межфланцевых заглушек Ду50 Ру16 | шт. | 3 | Прокладка спирально-навитая RF GR/SS316L GIA DN2'',150# ASME 16.20/ANSI 16.50 (API 601) | шт. | 3 | Подрядная организация | Подрядная организация
15.24 | Шпильки с гайками М16*80 Ст. 35 ГОСТ 1050-74 | компл. | 12 |  |  |  |  | Подрядная организация
15.25 | Демонтаж стандартных межфланцевых заглушек Ду50 Ру40 | шт. | 2 | Прокладка спирально-навитая RF GR/SS316L GIA DN2'',300# ASME 16.20/ANSI 16.50 (API 601) | шт. | 2 | Подрядная организация | Подрядная организация
15.26 | Шпильки с гайками М16*90 Ст. 35 ГОСТ 1050-74 | компл. | 8 |  |  |  |  | Подрядная организация
15.27 | Демонтаж стандартных межфланцевых заглушек Ду80Ру16 | шт. | 1 | Прокладка спирально-навитая RF GR/SS316L GIA DN3'',150# ASME 16.20/ANSI 16.50 (API 601) | шт. | 1 | Подрядная организация | Подрядная организация
15.28 | Шпильки с гайками М16*90 Ст. 35 ГОСТ 1050-74 | компл. | 4 |  |  |  |  | Подрядная организация
15.29 | Демонтаж стандартных межфланцевых заглушек Ду150Ру16 | шт. | 1 | Прокладка спирально-навитая RF GR/SS316L GIA DN6'',150# ASME 16.20/ANSI 16.50 (API 601) | шт. | 1 | Подрядная организация | Подрядная организация
15.30 | Шпильки с гайками М20*110 ст.35 ГОСТ 1050-74 | компл. | 8 |  |  |  |  | Подрядная организация
15.31 | Демонтаж стандартных межфланцевых заглушек Ду200Ру16 | шт. | 1 | Прокладка спирально-навитая RF GR/SS316L GIA DN8'',150# ASME 16.20/ANSI 16.50 (API 601) | шт. | 1 | Подрядная организация | Подрядная организация
15.32 | Шпильки с гайками М20*110 Ст. 35 ГОСТ 1050-74 | компл. | 12 |  |  |  |  | Подрядная организация
15.33 | Демонтаж стандартных межфланцевых заглушек Ду250 Ру16 | шт. | 1 | Прокладка спирально-навитая RF GR/SS316L GIA DN10'',150# ASME 16.20/ANSI 16.50 (API 601) | шт. | 1 | Подрядная организация | Подрядная организация
15.34 | Шпильки с гайками М24*120 ст.35 ГОСТ 1050-74 | компл. | 12 |  |  |  |  | Подрядная организация
15.35 | Демонтаж стандартных межфланцевых заглушек Ду300 Ру16 | шт. | 1 | Прокладка спирально-навитая RF GR/SS316L GIA DN12'',150# ASME 16.20/ANSI 16.50 (API 601) | шт. | 1 | Подрядная организация | Подрядная организация
15.36 | Шпильки с гайками М24*130 ст.35 ГОСТ 1050-74 | компл. | 12 |  |  |  |  | Подрядная организация
15.37 | Демонтаж строительных подостий (Н-3м) | м2 | 15 |  |  |  |  | Подрядная организация
16 | Емкость 13-D-010, объем -0,59 м3, Ø600 мм, L-2000 мм (Проведение В.О., Г.И.-2022 год.) Инв №20026019
16.1 | Монтаж строительных подостий (Н-2м) | м2 | 6 | Строительные подмости |  |  | Подрядная организация | Подрядная организация | Инструмент Подрядная организация
16.2 | Установка стандартных межфланцевых заглушек Ду20 Ру40 | шт. | 2 | Прокладки паронитовые ПМБ δ=3мм ГОСТ 481-71 Ду 20 Ру 40 | шт. | 4 | Заказчик | Подрядная организация | Прожектора Подрядная организация
16.3 | Шпильки с гайками М12*75 Ст. 35 ГОСТ 1050-74 | компл. | 8 |  |  |  |  | Подрядная организация | СИЗОД Подрядная организация
16.4 | Установка стандартной межфланцевой заглушки Ду50 Ру16 | шт. | 4 | Прокладки паронитовые ПМБ δ=3мм ГОСТ 481-71 Ду 50 Ру 16 | шт. | 8 | Заказчик | Подрядная организация
16.5 | Шпильки с гайками М16*60 Ст.35 ГОСТ 1050-74 | компл. | 16 |  |  |  |  | Подрядная организация
16.6 | Установка стандартных межфланцевых заглушек Ду50 Ру40 | шт. | 2 | Прокладки паронитовые ПМБ δ=3мм ГОСТ 481-71 Ду 50 Ру 40 | шт. | 4 | Заказчик | Подрядная организация
16.7 | Шпильки с гайками М16*90 Ст. 35 ГОСТ 1050-74 | компл. | 8 |  |  |  |  | Подрядная организация
16.8 | Вскрытие люк-лаза Ду600 Ру16 | шт. | 1 |  |  |  |  | Подрядная организация
16.9 | Шпильки с гайками М36*190 Ст.35 ГОСТ 1050-74 | компл. | 20 |  |  |  |  | Подрядная организация
16.10 | Подготовка к проведению В.О. Зачистка сварных швов. | м² | 0.1 |  |  |  |  | Подрядная организация
16.11 | Проведение В.О. | [6 empty] | Заказчик
16.12 | Закрытие люк-лаза Ду600 Ру16 | шт. | 1 | Прокладка спирально-навитая RF GR/SS316L GIA DN24'',150# ASME 16.20/ANSI 16.50 (API 601) | шт. | 1 | Подрядная организация | Подрядная организация
16.13 | Шпильки с гайками М36*190 Ст.35 ГОСТ 1050-74 | компл. | 20 |  |  |  |  | Подрядная организация
16.14 | Проведение Г.И. сосуда работающего под давлением, V=0,59 м3 | шт. | 1 |  |  |  |  | Подрядная организация
16.15 | Демонтаж стандартных межфланцевых заглушек Ду20 Ру40 | шт. | 2 | Прокладка спирально-навитая RF GR/SS316L GA DN 3/4'',300# ASME 16.20/ANSI 16.50 (API 601) | шт. | 2 | Подрядная организация | Подрядная организация
16.16 | Шпильки с гайками М12*75 Ст. 35 ГОСТ 1050-74 | компл. | 8 |  |  |  |  | Подрядная организация
16.17 | Демонтаж стандартной межфланцевой заглушки Ду50 Ру16 | шт. | 4 | Прокладка спирально-навитая RF GR/SS316L GIA DN2'',150# ASME 16.20/ANSI 16.50 (API 601) | шт. | 4 | Подрядная организация | Подрядная организация
16.18 | Шпильки с гайками М16*60 Ст.35 ГОСТ 1050-74 | компл. | 16 |  |  |  |  | Подрядная организация
16.19 | Демонтаж стандартных межфланцевых заглушек Ду50 Ру40 | шт. | 2 | Прокладка спирально-навитая RF GR/SS316L GIA DN2'',300# ASME 16.20/ANSI 16.50 (API 601) | шт. | 2 | Подрядная организация | Подрядная организация
16.20 | Шпильки с гайками М16*90 Ст. 35 ГОСТ 1050-74 | компл. | 8 |  |  |  |  | Подрядная организация
16.21 | Демонтаж строительных подостий (Н-2м) | м2 | 6 |  |  |  |  | Подрядная организация
17 | Емкость 13-D-011, объем -1,6 м3, Ø800 мм, L-3000 мм (Проведение В.О., Г.И.-2022 год.) Инв № 20025928.
17.1 | Монтаж каркасных стоечных лесов в вертикальной проекции Н-4м. | м2 | 16 | Строительные леса |  |  | Подрядная организация | Подрядная организация | Инструмент Подрядная организация
17.2 | Установка стандартной межфланцевой заглушки Ду50 Ру16 | шт. | 2 | Прокладки паронитовые ПМБ δ=3мм ГОСТ 481-71 Ду 50 Ру 16 | шт. | 4 | Заказчик | Подрядная организация | Прожектора Подрядная организация
17.3 | Шпильки с гайками М16*60 Ст.35 ГОСТ 1050-74 | компл. | 8 |  |  |  |  | Подрядная организация | СИЗОД Подрядная организация
17.4 | Установка стандартных межфланцевых заглушек Ду50 Ру40 | шт. | 2 | Прокладки паронитовые ПМБ δ=3мм ГОСТ 481-71 Ду 50 Ру 40 | шт. | 4 | Заказчик | Подрядная организация
17.5 | Шпильки с гайками М16*90 Ст. 35 ГОСТ 1050-74 | компл. | 8 |  |  |  |  | Подрядная организация
17.6 | Установка стандартных межфланцевых заглушек Ду80Ру16 | шт. | 2 | Прокладки паронитовые ПМБ δ=3мм ГОСТ 481-71 Ду 80 Ру 16 | шт. | 4 | Заказчик | Подрядная организация
17.7 | Шпильки с гайками М16*90 Ст. 35 ГОСТ 1050-74 | компл. | 8 |  |  |  |  | Подрядная организация
17.8 | Установка стандартных межфланцевых заглушек Ду200Ру16 | шт. | 1 | Прокладки паронитовые ПМБ δ=3мм ГОСТ 481-71 Ду 200 Ру 16 | шт. | 2 | Заказчик | Подрядная организация
17.9 | Шпильки с гайками М20*110 Ст. 35 ГОСТ 1050-74 | компл. | 12 |  |  |  |  | Подрядная организация
17.10 | Вскрытие люк-лаза Ду800 Ру16 | шт. | 1 |  |  |  |  | Подрядная организация
17.11 | Шпильки с гайками М36*190 Ст.35 ГОСТ 1050-74 | компл. | 24 |  |  |  |  | Подрядная организация
17.12 | Подготовка к проведению В.О. Зачистка сварных швов. | м² | 0.1 |  |  |  |  | Подрядная организация
17.13 | Проведение В.О. | [6 empty] | Заказчик
17.14 | Закрытие люк-лаза Ду800 Ру16 | шт. | 1 | Прокладка спирально-навитая RF GR/SS316L GIA DN32'',150# ASME 16.20/ASME B 16.47 В | шт. | 2 | Подрядная организация | Подрядная организация
17.15 | Шпильки с гайками М36*190 Ст.35 ГОСТ 1050-74 | компл. | 24 | Шпилька с 2-я утолщенными гайками 3/4-10UNC L-150. А193 Gr.B7/А194 Gr.2H | компл. | 20 | Подрядная организация | Подрядная организация
17.16 | Проведение Г.И. сосуда работающего под давлением, V=1,6 м3 | шт. | 1 |  |  |  |  | Подрядная организация
17.17 | Демонтаж стандартной межфланцевой заглушки Ду50 Ру16 | шт. | 2 | Прокладка спирально-навитая RF GR/SS316L GIA DN2'',150# ASME 16.20/ANSI 16.50 (API 601) | шт. | 3 | Подрядная организация | Подрядная организация
17.18 | Шпильки с гайками М16*60 Ст.35 ГОСТ 1050-74 | компл. | 8 |  |  |  |  | Подрядная организация
17.19 | Демонтаж стандартных межфланцевых заглушек Ду50 Ру40 | шт. | 2 | Прокладка спирально-навитая RF GR/SS316L GIA DN2'',300# ASME 16.20/ANSI 16.50 (API 601) | шт. | 2 | Подрядная организация | Подрядная организация
17.20 | Шпильки с гайками М16*90 Ст. 35 ГОСТ 1050-74 | компл. | 8 |  |  |  |  | Подрядная организация
17.21 | Демонтаж стандартных межфланцевых заглушек Ду80Ру16 | шт. | 2 | Прокладка спирально-навитая RF GR/SS316L GIA DN3'',150# ASME 16.20/ANSI 16.50 (API 601) | шт. | 3 | Подрядная организация | Подрядная организация
17.22 | Шпильки с гайками М16*90 Ст. 35 ГОСТ 1050-74 | компл. | 8 |  |  |  |  | Подрядная организация
17.23 | Демонтаж стандартных межфланцевых заглушек Ду200Ру16 | шт. | 1 | Прокладка спирально-навитая RF GR/SS316L GIA DN8'',150# ASME 16.20/ANSI 16.50 (API 601) | шт. | 2 | Подрядная организация | Подрядная организация
17.24 | Шпильки с гайками М20*110 Ст. 35 ГОСТ 1050-74 | компл. | 12 |  |  |  |  | Подрядная организация
17.25 | Демонтаж каркасных стоечных лесов в вертикальной проекции Н-4м. | м2 | 16 |  |  |  |  | Подрядная организация
18 | Емкость 13-D-501A Испарительный барабан конденсатора, тип - горизонтальный сосуд, объем - 9,7м3, вес - 3.362 т. Ø люка-600 мм , Ø1600 мм, L-4300 мм (Проведение В.О., Г.И.-2022 год.) Инв №30022265
18.1 | Установка стандартных межфланцевых заглушек Ду50Ру40 | шт | 2 | Прокладки паронитовые ПМБ δ=3мм ГОСТ 481-71 Ду 50 Ру 40 | шт. | 4 | Заказчик | Подрядная организация | Инструмент Подрядная организация
18.2 | Шпильки с гайками М16*90 Ст. 35 ГОСТ 1050-74 | компл. | 8 |  |  |  |  | Подрядная организация | Прожектора Подрядная организация
18.3 | Установка стандартных межфланцевых заглушек Ду80Ру16 | шт. | 3 | Прокладки паронитовые ПМБ δ=3мм ГОСТ 481-71 Ду 80 Ру 16 | шт. | 6 | Заказчик | Подрядная организация | СИЗОД Подрядная организация
18.4 | Шпильки с гайками М16*90 Ст. 35 ГОСТ 1050-74 | компл. | 12 |  |  |  |  | Подрядная организация
18.5 | Установка стандартных межфланцевых заглушек Ду150Ру16 | шт. | 2 | Прокладки паронитовые ПМБ δ=3мм ГОСТ 481-71 Ду 150 Ру 16 | шт. | 4 | Заказчик | Подрядная организация
18.6 | Шпильки с гайками М20*110 ст.35 ГОСТ 1050-74 | компл. | 16 |  |  |  |  | Подрядная организация
18.7 | Установка стандартных межфланцевых заглушек Ду250 Ру16 | шт. | 2 | Прокладки паронитовые ПМБ δ=3мм ГОСТ 481-71 Ду 250 Ру 16 | шт. | 4 | Заказчик | Подрядная организация
18.8 | Шпильки с гайками М24*120 ст.35 ГОСТ 1050-74 | компл. | 24 |  |  |  |  | Подрядная организация
18.9 | Вскрытие люк-лаза Ду600 Ру16 | шт. | 1 |  |  |  |  | Подрядная организация
18.10 | Шпильки с гайками М36*190 Ст.35 ГОСТ 1050-74 | компл. | 20 |  |  |  |  | Подрядная организация
18.11 | Подготовка к проведению В.О. Зачистка сварных швов. | м² | 0.2 |  |  |  |  | Подрядная организация
18.12 | Проведение В.О. | [6 empty] | Заказчик
18.13 | Закрытие люк-лаза Ду600 Ру16 | шт. | 1 | Прокладка спирально-навитая RF GR/SS316L GIA DN24'',150# ASME 16.20/ANSI 16.50 (API 601) | шт. | 1 | Подрядная организация | Подрядная организация
18.14 | Шпильки с гайками М36*190 Ст.35 ГОСТ 1050-74 | компл. | 20 |  |  |  |  | Подрядная организация
18.15 | Проведение Г.И. сосуда работающего под давлением, V=9,7 м3 | шт. | 1 |  |  |  |  | Подрядная организация
18.16 | Демонтаж стандартных межфланцевых заглушек Ду50Ру40 | шт | 2 | Прокладка спирально-навитая RF GR/SS316L GIA DN2'',300# ASME 16.20/ANSI 16.50 (API 601) | шт | 2 | Подрядная организация | Подрядная организация
18.17 | Шпильки с гайками М16*90 Ст. 35 ГОСТ 1050-74 | компл. | 8 |  |  |  |  | Подрядная организация
18.18 | Демонтаж стандартных межфланцевых заглушек Ду80Ру16 | шт. | 3 | Прокладка спирально-навитая RF GR/SS316L GIA DN3'',150# ASME 16.20/ANSI 16.50 (API 601) | шт. | 3 | Подрядная организация | Подрядная организация
18.19 | Шпильки с гайками М16*90 Ст. 35 ГОСТ 1050-74 | компл. | 12 |  |  |  |  | Подрядная организация
18.20 | Демонтаж стандартных межфланцевых заглушек Ду150Ру16 | шт. | 2 | Прокладка спирально-навитая RF GR/SS316L GIA DN6'',150# ASME 16.20/ANSI 16.50 (API 601) | шт. | 2 | Подрядная организация | Подрядная организация
18.21 | Шпильки с гайками М20*110 ст.35 ГОСТ 1050-74 | компл. | 16 |  |  |  |  | Подрядная организация
18.22 | Демонтаж стандартных межфланцевых заглушек Ду250 Ру16 | шт. | 2 | Прокладка спирально-навитая RF GR/SS316L GIA DN10'',150# ASME 16.20/ANSI 16.50 (API 601) | шт. | 2 | Подрядная организация | Подрядная организация
18.23 | Шпильки с гайками М24*120 ст.35 ГОСТ 1050-74 | компл. | 24 |  |  |  |  | Подрядная организация
19 | Емкость 13-D-501 В Испарительный барабан конденсатора, тип - горизонтальный сосуд, объем - 9,7м3, вес - 3.362 т. Ø люка-600 мм , Ø1600 мм, L-4300 мм (Проведение В.О., Г.И.-2022 год.) Инв № 20026053
19.1 | Установка стандартных межфланцевых заглушек Ду50Ру40 | шт | 2 | Прокладки паронитовые ПМБ δ=3мм ГОСТ 481-71 Ду 50 Ру 40 | шт. | 4 | Заказчик | Подрядная организация | Инструмент Подрядная организация
19.2 | Шпильки с гайками М16*90 Ст. 35 ГОСТ 1050-74 | компл. | 8 |  |  |  |  | Подрядная организация | Прожектора Подрядная организация
19.3 | Установка стандартных межфланцевых заглушек Ду80Ру16 | шт. | 3 | Прокладки паронитовые ПМБ δ=3мм ГОСТ 481-71 Ду 80 Ру 16 | шт. | 6 | Заказчик | Подрядная организация | СИЗОД Подрядная организация
19.4 | Шпильки с гайками М16*90 Ст. 35 ГОСТ 1050-74 | компл. | 12 |  |  |  |  | Подрядная организация
19.5 | Установка стандартных межфланцевых заглушек Ду150Ру16 | шт. | 2 | Прокладки паронитовые ПМБ δ=3мм ГОСТ 481-71 Ду 150 Ру 16 | шт. | 4 | Заказчик | Подрядная организация
19.6 | Шпильки с гайками М20*110 ст.35 ГОСТ 1050-74 | компл. | 16 |  |  |  |  | Подрядная организация
19.7 | Установка стандартных межфланцевых заглушек Ду250 Ру16 | шт. | 2 | Прокладки паронитовые ПМБ δ=3мм ГОСТ 481-71 Ду 250 Ру 16 | шт. | 4 | Заказчик | Подрядная организация
19.8 | Шпильки с гайками М24*120 ст.35 ГОСТ 1050-74 | компл. | 24 |  |  |  |  | Подрядная организация
19.9 | Вскрытие люк-лаза Ду600 Ру16 | шт. | 1 |  |  |  |  | Подрядная организация
19.10 | Шпильки с гайками М36*190 Ст.35 ГОСТ 1050-74 | компл. | 20 |  |  |  |  | Подрядная организация
19.11 | Подготовка к проведению В.О. Зачистка сварных швов. | м² | 0.2 |  |  |  |  | Подрядная организация
19.12 | Проведение В.О. | [6 empty] | Заказчик
19.13 | Закрытие люк-лаза Ду600 Ру16 | шт. | 1 | Прокладка спирально-навитая RF GR/SS316L GIA DN24'',150# ASME 16.20/ANSI 16.50 (API 601) | шт. | 1 | Подрядная организация | Подрядная организация
19.14 | Шпильки с гайками М36*190 Ст.35 ГОСТ 1050-74 | компл. | 20 |  |  |  |  | Подрядная организация
19.15 | Проведение Г.И. сосуда работающего под давлением, V=9,7 м3 | шт. | 1 |  |  |  |  | Подрядная организация
19.16 | Демонтаж стандартных межфланцевых заглушек Ду50Ру40 | шт | 2 | Прокладка спирально-навитая RF GR/SS316L GIA DN2'',300# ASME 16.20/ANSI 16.50 (API 601) | шт | 2 | Подрядная организация | Подрядная организация
19.17 | Шпильки с гайками М16*90 Ст. 35 ГОСТ 1050-74 | компл. | 8 |  |  |  |  | Подрядная организация
19.18 | Демонтаж стандартных межфланцевых заглушек Ду80Ру16 | шт. | 3 | Прокладка спирально-навитая RF GR/SS316L GIA DN3'',150# ASME 16.20/ANSI 16.50 (API 601) | шт. | 3 | Подрядная организация | Подрядная организация
19.19 | Шпильки с гайками М16*90 Ст. 35 ГОСТ 1050-74 | компл. | 12 |  |  |  |  | Подрядная организация
19.20 | Демонтаж стандартных межфланцевых заглушек Ду150Ру16 | шт. | 2 | Прокладка спирально-навитая RF GR/SS316L GIA DN6'',150# ASME 16.20/ANSI 16.50 (API 601) | шт. | 2 | Подрядная организация | Подрядная организация
19.21 | Шпильки с гайками М20*110 ст.35 ГОСТ 1050-74 | компл. | 16 |  |  |  |  | Подрядная организация
19.22 | Демонтаж стандартных межфланцевых заглушек Ду250 Ру16 | шт. | 2 | Прокладка спирально-навитая RF GR/SS316L GIA DN10'',150# ASME 16.20/ANSI 16.50 (API 601) | шт. | 2 | Подрядная организация | Подрядная организация
19.23 | Шпильки с гайками М24*120 ст.35 ГОСТ 1050-74 | компл. | 24 |  |  |  |  | Подрядная организация
20 | Холодильник 13-Е-001 500ХП-40-М3-0/20-6-К2. Масса - 3,65 тн. Sтеплообмена 79 м2, межтрубное пространство 40 кгс/см2, трубное пространство-10 кгс/см2, длина аппарата 6000 мм, диаметр 500 мм, количество труб 206 (20х2х6000мм), одинарный теплообменник. Инв №20026079
20.1 | Монтаж строительных подостий (Н-2м) | м2 | 10 | Строительные подмости |  |  | Подрядная организация | Подрядная организация | Инструмент Подрядная организация
20.2 | Установка стандартных межфланцевых заглушек Ду150 Ру40 | шт. | 4 | Прокладки паронитовые ПМБ δ=3мм ГОСТ 481-71 Ду 150 Ру 40 | шт. | 8 | Заказчик | Подрядная организация | СИЗОД Подрядная организация
20.3 | Шпильки с гайками М24*130 Ст. 35 ГОСТ 1050-74 | компл. | 32 |  |  |  |  | Подрядная организация | Автотранспорт Подрядная организация
20.4 | Демонтаж крышки распред камеры ( вес=0,07 тонн) | шт. | 1 |  |  |  |  | Подрядная организация | Автокран г/п 70тн. Подрядная организация
20.5 | Шпильки с гайками М20*120 Ст.35 ГОСТ 1050-74 | компл. | 24 |  |  |  |  | Подрядная организация
20.6 | Демонтаж распред камеры ( вес=0,25 тонн) | шт. | 1 |  |  |  |  | Подрядная организация
20.7 | Шпильки с гайками М30*260 Ст.35 ГОСТ 1050-74 | компл. | 24 |  |  |  |  | Подрядная организация
20.8 | Демонтаж заднего колпака ( вес=0,18тонн) | шт. | 1 |  |  |  |  | Подрядная организация
20.9 | Шпильки с гайками М30*240 Ст.35 ГОСТ 1050-74 | компл. | 28 |  |  |  |  | Подрядная организация
20.10 | Демонтаж колпака плавающей головки (вес=0,06тонн) | шт. | 1 |  |  |  |  | Подрядная организация
20.11 | Шпильки с гайками М20*240 Ст.35 ГОСТ 1050-74 | компл. | 16 |  |  |  |  | Подрядная организация
20.12 | Демонтаж трубного пучка, при помощи автокрана и экстрактора. Вес трубного пучка -1,59 тн. | шт. | 1 |  |  |  |  | Подрядная организация
20.13 | Погрузка трубного пучка, на тралл автокраном. Вес трубного пучка -1,59 тн. | шт. | 1 |  |  |  |  | Подрядная организация
20.14 | Перевозка трубного пучка, траллом на расстояние-120м. Вес трубного пучка -1,59 тн. | шт. | 1 |  |  |  |  | Подрядная организация
20.15 | Выгрузка трубного пучка, с тралла автокраном на площадку для мытья. Вес трубного пучка -1,59 тн. | шт. | 1 |  |  |  |  | Подрядная организация
20.16 | Зачистка сварных швов обечаек корпусов, крышек, колпаков, распределительных камер для проведения В.О. | м² | 0.25 |  |  |  |  | Подрядная организация
20.17 | Проведение В.О. | [6 empty] | Заказчик
20.18 | Устарнение замечаний выявленных в ходе проведения В.О. | [6 empty] | Подрядная организация
20.19 | Погрузка трубного пучка, на тралл автокраном, с площадки для мытья. Вес трубного пучка -1,59 тн. | шт. | 1 |  |  |  |  | Подрядная организация
20.20 | Перевозка трубных пучков, траллом на расстояние-120м. Вес трубного пучка -1,59 тн. | шт. | 1 |  |  |  |  | Подрядная организация
20.21 | Монтаж трубного пучка, при помощи автокрана и экстрактора. Вес трубного пучка -1,59 тн. | шт. | 1 | Паронит ПМБ 3,0х1500х1500 ГОСТ 481-80 | кг | 18 | Подрядная организация | Подрядная организация
20.22 | Монтаж распред камеры ( вес=0,25 тонн) | шт. | 1 |  |  |  |  | Подрядная организация
20.23 | Шпилька с 2-я утолщенными гайками 1 1/8-8UNх370L. А320 L7/А194 Gr.7 | компл. | 24 |  |  |  |  | Подрядная организация
20.24 | Монтаж крышки распред камеры ( вес=0,07 тонн) | шт. | 1 |  |  |  |  | Подрядная организация
20.25 | Шпилька с 2-я утолщенными гайками 1 1/8-8UNх290L. А320 L7/А194 Gr.7 | компл. | 24 |  |  |  |  | Подрядная организация
20.26 | Монтаж колпака плавающей головки (вес=0,06тонн) | шт. | 1 |  |  |  |  | Подрядная организация
20.27 | Шпилька с 2-я утолщенными гайками 7/8-9UNCх320L. А320 L7/А194 Gr.7 | компл. | 16 |  |  |  |  | Подрядная организация
20.28 | Монтаж заднего колпака ( вес=0,18тонн) | шт. | 1 |  |  |  |  | Подрядная организация
20.29 | Шпилька с 2-я утолщенными гайками 1 1/8-8UNх340L. А320 L7/А194 Gr.7 | компл. | 28 |  |  |  |  | Подрядная организация
20.30 | Проведение Г.И. сосуда работающего под давлением, V=2,5 м3 | шт. | 1 |  |  |  |  | Подрядная организация
20.31 | Демонтаж стандартных межфланцевых заглушек Ду150 Ру40 | шт. | 4 | Прокладка спирально-навитая RF GR/SS316L GIA DN6'',150# ASME 16.20/ANSI 16.50 (API 601) | шт. | 4 | Подрядная организация | Подрядная организация
20.32 | Шпильки с гайками М24*130 Ст. 35 ГОСТ 1050-74 | компл. | 32 |  |  |  |  | Подрядная организация
20.33 | Демонтаж строительных подостий (Н-2м) | м2 | 10 |  |  |  |  | Подрядная организация
20.34 | Работа экстрактора для демонтажа/монтажа трубных пучков. | маш/час | 4 |  |  |  |  | Подрядная организация | Экстрактор Подрядная организация
21 | Теплообменник 13-Е-002 на монолитном железобетонном фундаменте, тип - труба в трубе, Общий вес– 0,712 тн. Sтеплообмена 15 м2, межтрубное пространство 12,1кгс/см2, трубное пространство-11 кгс/см2, длина аппарата 4077 мм, диаметр 168 мм, количество труб 31 U (19,05х2,11х13716мм), одинарный теплообменник Инв №20026025
21.1 | Монтаж строительных подостий (Н-2м) | м2 | 8 | Строительные подмости |  |  | Подрядная организация | Подрядная организация
21.2 | Установка стандартных межфланцевых заглушек Ду40 Ру40 | шт. | 1 | Прокладки паронитовые ПМБ δ=3мм ГОСТ 481-71 Ду40 Ру 40 | шт | 2 | Заказчик | Подрядная организация | Инструмент Подрядная организация
21.3 | Шпильки с гайками М16х90 Ст. 35 ГОСТ 1050-74 | компл. | 4 |  |  |  |  | Подрядная организация | СИЗОД Подрядная организация
21.4 | Установка стандартных межфланцевых заглушек Ду80 Ру40 | шт. | 3 | Прокладки паронитовые ПМБ δ=3мм ГОСТ 481-71 Ду80 Ру 40 | шт | 6 | Заказчик | Подрядная организация
21.5 | Шпильки с гайками М16х100 Ст. 35 ГОСТ 1050-74 | компл. | 24 |  |  |  |  | Подрядная организация
21.6 | Демонтаж заднего колпака ( вес=0,03тонн) | шт. | 1 |  |  |  |  | Подрядная организация
21.7 | Шпильки с гайками М16х130 Ст. 35 ГОСТ 1050-74 | компл. | 20 |  |  |  |  | Подрядная организация
21.8 | Демонтаж разъемного фланца Ду50 | шт. | 2 |  |  |  |  | Подрядная организация
21.9 | Шпильки с гайками М16х135 Ст. 35 ГОСТ 1050-74 | компл. | 24 |  |  |  |  | Подрядная организация
21.10 | Демонтаж вспомогательного фланца Ду50 | шт. | 2 |  |  |  |  | Подрядная организация
21.11 | Шпильки с гайками М16х100 Ст. 35 ГОСТ 1050-74 | компл. | 16 |  |  |  |  | Подрядная организация
21.12 | Демонтаж U-образных труб (вес=0,12тн) | шт./тн | 31/0,12 |  |  |  |  | Подрядная организация
21.13 | Зачистка зеркал фланцев Ду40 Ру40 | шт. | 2 |  |  |  |  | Подрядная организация
21.14 | Зачистка зеркал фланцев Ду80 Ру40 | шт. | 6 |  |  |  |  | Подрядная организация
21.15 | Чистка U-образных труб | шт. | 31 |  |  |  |  | Подрядная организация
21.16 | Монтаж U-образных труб (вес=0,12тн) | шт./тн | 31/0,12 |  |  |  |  | Подрядная организация
21.17 | Монтаж разъемного фланца Ду50 | шт. | 2 | Графит ГЛ-1 ГОСТ 5279-74 | кг. | 10 | Подрядная организация | Подрядная организация
21.18 | Шпильки с гайками М16х135 Ст. 35 ГОСТ 1050-74 | компл. | 24 |  |  |  |  | Подрядная организация
21.19 | Монтаж вспомогательного фланца Ду50 | шт. | 2 |  |  |  |  | Подрядная организация
21.20 | Шпильки с гайками М16х100 Ст. 35 ГОСТ 1050-74 | компл. | 16 |  |  |  |  | Подрядная организация
21.21 | Монтаж заднего колпака ( вес=0,03тонн) | шт. | 1 |  |  |  |  | Подрядная организация
21.22 | Шпильки с гайками М16х130 Ст. 35 ГОСТ 1050-74 | компл. | 20 |  |  |  |  | Подрядная организация
21.23 | Проведение Г.И. сосуда работающего под давлением, V=0,5 м3 | шт. | 1 |  |  |  |  | Подрядная организация
21.24 | Демонтаж стандартных межфланцевых заглушек Ду40 Ру40 | шт. | 1 | Прокладка спирально-навитая RF GR/SS316L GIA DN1 1/2'',300# ASME 16.20/ANSI 16.50 (API 601) | шт | 1 | Подрядная организация | Подрядная организация
21.25 | Шпильки с гайками М16х90 Ст. 35 ГОСТ 1050-74 | компл. | 4 |  |  |  |  | Подрядная организация
21.26 | Демонтаж стандартных межфланцевых заглушек Ду80 Ру40 | шт. | 3 | Прокладка спирально-навитая RF GR/SS316L GIA DN3'',300# ASME 16.20/ANSI 16.50 (API 601) | шт | 3 | Подрядная организация | Подрядная организация
21.27 | Шпильки с гайками М16х100 Ст. 35 ГОСТ 1050-74 | компл. | 24 |  |  |  |  | Подрядная организация
21.28 | Демонтаж строительных подостий (Н-2м) | м2 | 8 |  |  |  |  | Подрядная организация
22 | Теплообменник 13-Е-003 Ø336 мм, L-7009 мм, тип:06240-МТВ-ААВ, масса 1075 кг., трубки 19,05х13716 (31шт) Инв 20025855
22.1 | Демонтаж теплоизоляции и покрытия теплообменника Ø 168 мм L=2400мм | ед. | 1 |  |  |  |  | Подрядная организация | Инструмент Подрядная организация
22.2 | Установка стандартных межфланцевых заглушек Ду100 Ру40 | шт. | 2 | Прокладки паронитовые ПМБ δ=3мм ГОСТ 481-71 Ду100 Ру 40 | шт | 4 | Заказчик | Подрядная организация | СИЗОД Подрядная организация
22.3 | Шпильки с гайками М20х110 Ст. 35 ГОСТ 1050-74 | компл. | 16 |  |  |  |  | Подрядная организация
22.4 | Установка стандартных межфланцевых заглушек Ду150 Ру40 | шт. | 2 | Прокладки паронитовые ПМБ δ=3мм ГОСТ 481-71 Ду150 Ру 40 | шт | 4 | Заказчик | Подрядная организация
22.5 | Шпильки с гайками М24х130 Ст. 35 ГОСТ 1050-74 | компл. | 16 |  |  |  |  | Подрядная организация
22.6 | Демонтаж заднего колпака ( вес=0,06тонн) | шт. | 1 |  |  |  |  | Подрядная организация
22.7 | Шпильки с гайками М20х110 Ст. 35 ГОСТ 1050-74 | компл. | 20 |  |  |  |  | Подрядная организация
22.8 | Демонтаж разъемного фланца Ду50 | шт. | 2 |  |  |  |  | Подрядная организация
22.9 | Шпильки с гайками М20х110 Ст. 35 ГОСТ 1050-74 | компл. | 24 |  |  |  |  | Подрядная организация
22.10 | Демонтаж вспомогательного фланца Ду50 | шт. | 2 |  |  |  |  | Подрядная организация
22.11 | Шпильки с гайками М20х110 Ст. 35 ГОСТ 1050-74 | компл. | 16 |  |  |  |  | Подрядная организация
22.12 | Демонтаж U-образных труб (вес=0,12тн) | шт. | 31 |  |  |  |  | Подрядная организация
22.13 | Зачистка зеркал фланцев Ду100 Ру40 | шт. | 4 |  |  |  |  | Подрядная организация
22.14 | Зачистка зеркал фланцев Ду150 Ру40 | шт. | 4 |  |  |  |  | Подрядная организация
22.15 | Чистка U-образных труб | шт. | 31 |  |  |  |  | Подрядная организация
22.16 | Монтаж U-образных труб (вес=0,12тн) | шт. | 31 |  |  |  |  | Подрядная организация
22.17 | Монтаж разъемного фланца Ду50 | шт. | 2 |  |  |  |  | Подрядная организация
22.18 | Шпильки с гайками М20х110 Ст. 35 ГОСТ 1050-74 | компл. | 24 |  |  |  |  | Подрядная организация
22.19 | Монтаж вспомогательного фланца Ду50 | шт. | 2 |  |  |  |  | Подрядная организация
22.20 | Шпильки с гайками М20х110 Ст. 35 ГОСТ 1050-74 | компл. | 16 |  |  |  |  | Подрядная организация
22.21 | Монтаж заднего колпака ( вес=0,06тонн) | шт. | 1 |  |  |  |  | Подрядная организация
22.22 | Шпильки с гайками М20х110 Ст. 35 ГОСТ 1050-74 | компл. | 20 |  |  |  |  | Подрядная организация
22.23 | Проведение Г.И. сосуда работающего под давлением, V=3,4 м3 | шт. | 1 |  |  |  |  | Подрядная организация
22.24 | Демонтаж стандартных межфланцевых заглушек Ду100 Ру40 | шт. | 2 | Прокладка спирально-навитая RF GR/SS316L GIA DN4'',300# ASME 16.20/ANSI 16.50 (API 601) | шт | 2 | Подрядная организация | Подрядная организация
22.25 | Шпильки с гайками М20х110 Ст. 35 ГОСТ 1050-74 | компл. | 16 |  |  |  |  | Подрядная организация
22.26 | Демонтаж стандартных межфланцевых заглушек Ду150 Ру40 | шт. | 2 | Прокладка спирально-навитая RF GR/SS316L GIA DN6'',300# ASME 16.20/ANSI 16.50 (API 601) | шт | 2 | Подрядная организация | Подрядная организация
22.27 | Шпильки с гайками М24х130 Ст. 35 ГОСТ 1050-74 | компл. | 16 |  |  |  |  | Подрядная организация
22.28
22.29 | Монтаж теплоизоляции и покрытия теплообменника Ø 168 мм L=2400мм | ед. | 1 | Маты из мин. ваты прошивные теплоизоляционные МП-100 õ=60мм ГОСТ 21880-2011 | м3 | 0.1 | Подрядная организация | Подрядная организация
22.30 |  |  |  | Сталь оцинкованная õ=0,7мм | м2 | 2.17 | Подрядная организация | Подрядная организация
23 | Теплообменник 13-Е-005А/B холодного объединенного сырья , тип - кожухотрубный теплообменник, вес - 3,2тн., Sтеплообмена 48,4 м2, межтрубное пространство 35,8 кгс/см2, трубное пространство-31 кгс/см2, длина аппарата 6500 мм, диаметр 400 мм, количество труб - 69 шт. U (19,05х2,11х6000мм), сдвоенный теплообменник. Инв №20025994, 20025996
23.1 | Монтаж каркасных стоечных лесов в вертикальной проекции Н-4м. | м2 | 18 | Строительные леса |  |  | Подрядная организация | Подрядная организация | Инструмент Подрядная организация
23.2 | Демонтаж теплоизоляции и покрытия теплообменника Ø 460 мм L=652 мм | ед. | 2 |  |  |  |  | Подрядная организация | СИЗОД Подрядная организация
23.3 | Установка стандартных межфланцевых заглушек Ду150 Ру63 | шт. | 8 | Прокладки паронитовые ПМБ δ=3мм ГОСТ 481-71 Ду150 Ру 63 | шт. | 16 | Заказчик | Подрядная организация | Автотранспорт Подрядная организация
23.4 | Шпильки с гайками М30х160 Ст. 35 ГОСТ 1050-74 | компл. | 64 |  |  |  |  | Подрядная организация | Автокран г/п 70тн. Подрядная организация
23.5 | Демонтаж распред камеры ( вес=0,22 тонн) | шт. | 2 |  |  |  |  | Подрядная организация
23.6 | Шпильки и гайки М27*260 Ст. 35 ГОСТ 1050-74 | компл. | 48 |  |  |  |  | Подрядная организация
23.7 | Демонтаж трубного пучка, при помощи автокрана и экстрактора. Вес трубного пучка -2,1тн. (1 шт) | шт. | 2 |  |  |  |  | Подрядная организация
23.8 | Погрузка трубных пучков, на тралл автокраном. Вес трубного пучка -2,1тн. (1 шт) | шт. | 2 |  |  |  |  | Подрядная организация
23.9 | Перевозка трубных пучков, траллом на расстояние-120м. Вес трубного пучка -2,1тн. (1 шт) | шт. | 2 |  |  |  |  | Подрядная организация
23.10 | Выгрузка трубных пучков, с тралла автокраном на площадку для мытья. Вес трубного пучка -2,1тн. (1 шт) | шт. | 2 |  |  |  |  | Подрядная организация
23.11 | Зачистка сварных швов обечаек корпусов, распределительной камеры для проведения В.О. | м² | 2 |  |  |  |  | Подрядная организация
23.12 | Проведение В.О. | [6 empty] | Заказчик
23.13 | Устарнение замечаний выявленных в ходе проведения В.О. | [6 empty] | Подрядная организация
23.14 | Погрузка трубных пучков, на тралл автокраном, с площадки для мытья. Вес трубного пучка -02,1тн. (1 шт) | шт. | 2 |  |  |  |  | Подрядная организация
23.15 | Перевозка трубных пучков, траллом на расстояние-120м. Вес трубного пучка -2,1тн. (1 шт) | шт. | 2 |  |  |  |  | Подрядная организация
23.16 | Зачистка зеркала распредкамеры | шт | 2 |  |  |  |  | Подрядная организация
23.17 | Монтаж трубного пучка, при помощи автокрана и экстрактора. Вес трубного пучка -2,1тн. (1 шт) | шт. | 2 | СНП на 13-Е-005 519х498х453х411№ чертежаDK2003-074-002 | шт. | 3 | Подрядная организация | Подрядная организация
23.18 | Монтаж распред камеры ( вес=0,22 тонн) | шт. | 2 | СНП с перегородкой на 13-Е-005 519х498х453х411 № чертежаDK2003-074-002 | шт. | 3 | Подрядная организация | Подрядная организация
23.19 | Шпильки и гайки М27*260 Ст. 35 ГОСТ 1050-74 | компл. | 48 | Шпилька с 2-я утолщенными гайками 1-8UNСх260L. А193 Gr.B7/А194 Gr.2H | компл. | 3 | Подрядная организация | Подрядная организация
23.20 | Демонтаж стандартных межфланцевых заглушек Ду150 Ру63 | шт. | 8 | Прокладка спирально-навитая RF GR/SS316L GIA DN6'',300# ASME 16.20/ANSI 16.50 (API 601) | шт | 8 | Подрядная организация | Подрядная организация
23.21 | Шпильки с гайками М30х160 Ст. 35 ГОСТ 1050-74 | компл. | 64 | Шпилька с 2-я утолщенными гайками 3/4-10UNx125L. А193 Gr.B7/А194 Gr.2H. | компл. | 6 | Подрядная организация | Подрядная организация
23.22 | Монтаж теплоизоляции и покрытия теплообменника Ø 460 мм L=652 мм | ед. | 2 |  |  |  |  | Подрядная организация
23.23 |  |  |  | Маты из мин. ваты прошивные теплоизоляционные МП-100 õ=60мм ГОСТ 21880-2011 | м3 | 0.12 | Подрядная организация | Подрядная организация
23.24 |  |  |  | Сталь оцинкованная õ=0,7мм | м2 | 2.36 | Подрядная организация | Подрядная организация
23.25 | Демонтаж каркасных стоечных лесов в вертикальной проекции Н-4м. | м2 | 18 |  |  |  |  | Подрядная организация
23.26 | Работа экстрактора для демонтажа/монтажа трубных пучков. | маш/час | 4 |  |  |  |  | Подрядная организация | Экстрактор Подрядная организация
24 | Теплообменник 13-Е-006А/В холодного объединенного сырья , тип - кожухотрубный теплообменник, Общий вес - 4,6 тн. Sтеплообмена 86,1 м2, межтрубное пространство 35,1 кгс/см2, трубное пространство-32,8 кгс/см2, длина аппарата 6500 мм, диаметр 500 мм, количество труб 123U (19,05х2,11х6000мм), сдвоенный теплообменник Инв №20025998, 20025999
24.1 | Монтаж каркасных стоечных лесов в вертикальной проекции Н-4м. | м2 | 20 | Строительные леса |  |  | Подрядная организация | Подрядная организация | Инструмент Подрядная организация
24.2 | Демонтаж теплоизоляции и покрытия теплообменника Ø 524 мм L=717 мм | ед. | 2 |  |  |  |  | Подрядная организация | СИЗОД Подрядная организация
24.3 | Установка стандартных межфланцевых заглушек Ду150 Ру40 | шт. | 8 | Прокладки паронитовые ПМБ δ=3мм ГОСТ 481-71 Ду150 Ру 40 | шт. | 16 | Заказчик | Подрядная организация | Автотранспорт Подрядная организация
24.4 | Шпильки с гайками М24х130 Ст. 35 ГОСТ 1050-74 | компл. | 64 |  |  |  |  | Подрядная организация | Автокран г/п 70тн. Подрядная организация
24.5 | Демонтаж распред камеры ( вес=0,41 тонн) | шт. | 2 |  |  |  |  | Подрядная организация
24.6 | Шпильки и гайки М30*295 Ст. 35 ГОСТ 1050-74 | компл. | 28 |  |  |  |  | Подрядная организация
24.7 | Демонтаж трубного пучка, при помощи автокрана и экстрактора. Вес трубного пучка -3,1тн. (1 шт) | шт. | 2 |  |  |  |  | Подрядная организация
24.8 | Погрузка трубных пучков, на тралл автокраном. Вес трубного пучка -3,1тн. (1 шт) | шт. | 2 |  |  |  |  | Подрядная организация
24.9 | Перевозка трубных пучков, траллом на расстояние-120м. Вес трубного пучка -3,1тн. (1 шт) | шт. | 2 |  |  |  |  | Подрядная организация
24.10 | Выгрузка трубных пучков, с тралла автокраном на площадку для мытья. Вес трубного пучка -3,1тн. (1 шт) | шт. | 2 |  |  |  |  | Подрядная организация
24.11 | Зачистка сварных швов обечаек корпусов, распределительной камеры для проведения В.О. | м² | 1 |  |  |  |  | Подрядная организация
24.12 | Проведение В.О. | [6 empty] | Заказчик
24.13 | Устарнение замечаний выявленных в ходе проведения В.О. | [6 empty] | Подрядная организация
24.14 | Погрузка трубных пучков, на тралл автокраном, с площадки для мытья. Вес трубного пучка -3,1тн. (1 шт) | шт. | 2 |  |  |  |  | Подрядная организация
24.15 | Перевозка трубных пучков, траллом на расстояние-120м. Вес трубного пучка -3,1тн. (1 шт) | шт. | 2 |  |  |  |  | Подрядная организация
24.16 | Зачистка зеркала распредкамеры | шт | 2 |  |  |  |  | Подрядная организация
24.17 | Монтаж трубного пучка, при помощи автокрана и экстрактора. Вес трубного пучка -3,1тн. (1 шт) | шт. | 2 | СНП на 13-Е-006 619х598х553х511№ чертежаDK2003-075-002 | шт. | 3 | Подрядная организация | Подрядная организация
24.18 | Монтаж распред камеры ( вес=0,41 тонн) | шт. | 2 | СНП с перегородкой на 13-Е-006 619х598х553х511 № чертежаDK2003-075-002 | шт. | 3 | Подрядная организация | Подрядная организация
24.19 | Шпильки и гайки М30*295Ст. 35 ГОСТ 1050-74 | компл. | 24 |  |  |  |  | Подрядная организация
24.20 | Демонтаж стандартных межфланцевых заглушек Ду150 Ру40 | шт. | 8 | Прокладка спирально-навитая RF GR/SS316L GIA DN6'',300# ASME 16.20/ANSI 16.50 (API 601) | шт | 8 | Подрядная организация | Подрядная организация
24.21 | Шпильки с гайками М24х130 Ст. 35 ГОСТ 1050-74 | компл. | 64 |  |  |  |  | Подрядная организация
24.22 | Монтаж теплоизоляции и покрытия теплообменника Ø 524 мм L=717 мм | ед. | 2 | Маты из мин. ваты прошивные теплоизоляционные МП-100 õ=60мм ГОСТ 21880-2011 | м3 | 0.14 | Подрядная организация | Подрядная организация
24.23 |  |  |  | Сталь оцинкованная õ=0,7мм | м2 | 2.9 | Подрядная организация | Подрядная организация
24.24 | Демонтаж каркасных стоечных лесов в вертикальной проекции Н-4м. | м2 | 20 |  |  |  |  | Подрядная организация
24.25 | Работа экстрактора для демонтажа/монтажа трубных пучков. | маш/час | 4 |  |  |  |  | Подрядная организация | Экстрактор Подрядная организация
25 | Теплообменник 13-Е-008 на монолитном железобетонном фундаменте, ребойлер стабилизатора, общий вес - 8,2 тн. Sтеплообмена 211 м2, межтрубное пространство 13,9 кгс/см2, трубное пространство-10 кгс/см2, длина аппарата 7325 мм, диаметр 800 мм, количество труб 301U (19х2,11х6000мм), одинарный теплообменник. Инв№ 20025882
25.1 | Монтаж каркасных стоечных лесов в вертикальной проекции Н-4м. | м2 | 30 | Строительные леса |  |  | Подрядная организация | Подрядная организация | Инструмент Подрядная организация
25.2 | Демонтаж теплоизоляции и покрытия теплообменников Ø 824, L-1112мм. | ед. | 1 |  |  |  |  | Подрядная организация | СИЗОД Подрядная организация
25.3 | Установка стандартных межфланцевых заглушек Ду80 Ру40 | шт. | 1 | Прокладки паронитовые ПМБ δ=3мм ГОСТ 481-71 Ду 80 Ру 40 | шт. | 2 | Заказчик | Подрядная организация | Автотранспорт Подрядная организация
25.4 | Шпильки с гайками М16*100 Ст. 35 ГОСТ 1050-74 | компл. | 8 |  |  |  |  | Подрядная организация | Автокран г/п 70тн. Подрядная организация
25.5 | Установка стандартных межфланцевых заглушек Ду150 Ру40 | шт. | 1 | Прокладки паронитовые ПМБ δ=3мм ГОСТ 481-71 Ду 150 Ру 40 | шт. | 2 | Заказчик | Подрядная организация
25.6 | Шпильки с гайками М24*130 Ст. 35 ГОСТ 1050-74 | компл. | 8 |  |  |  |  | Подрядная организация
25.7 | Установка стандартных межфланцевых заглушек Ду300 Ру40 | шт. | 2 | Прокладки паронитовые ПМБ δ=3мм ГОСТ 481-71 Ду 300 Ру 40 | шт. | 4 | Заказчик | Подрядная организация
25.8 | Шпильки с гайками М30*180 Ст. 35 ГОСТ 1050-74 | компл. | 32 |  |  |  |  | Подрядная организация
25.9 | Демонтаж распред камеры ( вес=0,64 тонн) | шт. | 1 |  |  |  |  | Подрядная организация
25.10 | Шпильки и гайки М30*330 Ст. 35 ГОСТ 1050-74 | компл. | 40 |  |  |  |  | Подрядная организация
25.11 | Демонтаж трубного пучка, при помощи автокрана и экстрактора. Вес трубного пучка -5,2 тн. | шт. | 1 |  |  |  |  | Подрядная организация
25.12 | Погрузка трубного пучка, на тралл автокраном. Вес трубного пучка -5,2 тн. | шт. | 1 |  |  |  |  | Подрядная организация
25.13 | Перевозка трубного пучка, траллом на расстояние-120м. Вес трубного пучка -5,2 тн. | шт. | 1 |  |  |  |  | Подрядная организация
25.14 | Выгрузка трубного пучка, с тралла автокраном на площадку для мытья. Вес трубного пучка -5,2 тн. | шт. | 1 |  |  |  |  | Подрядная организация
25.15 | Зачистка сварных швов обечаек корпусов, крышек, колпаков, распределительных камер для проведения В.О. | м² | 0.2 |  |  |  |  | Подрядная организация
25.16 | Проведение В.О. | [6 empty] | Заказчик
25.17 | Устарнение замечаний выявленных в ходе проведения В.О. | [6 empty] | Подрядная организация
25.18 | Погрузка трубного пучка, на тралл автокраном, с площадки для мытья. Вес трубного пучка -5,2 тн. | шт. | 1 |  |  |  |  | Подрядная организация
25.19 | Перевозка трубных пучков, траллом на расстояние-120м. Вес трубного пучка -5,2 тн. | шт. | 1 |  |  |  |  | Подрядная организация
25.20 | Монтаж трубного пучка, при помощи автокрана и экстрактора. Вес трубного пучка -5,2 тн. | шт. | 1 | СНП на 13-Е-008 938х913х862х814№ чертежаDK2003-077-002 | шт. | 2 | Подрядная организация | Подрядная организация
25.21 | Монтаж распред камеры ( вес=0,64 тонн) | шт. | 1 | СНП с перегородкой на 13-Е-008 938х913х862х814 № чертежаDK2003-077-002 | шт. | 2 | Подрядная организация | Подрядная организация
25.22 | Шпильки и гайки М30*330 Ст. 35 ГОСТ 1050-74 | компл. | 40 | Шпилька с 2-я утолщенными гайками 1 1/8-8UNх330L. А193 Gr.B7/А194 Gr.2H | компл. | 6 | Подрядная организация | Подрядная организация
25.23 | Проведение Г.И. сосуда работающего под давлением, V=3,2 м3 | шт. | 1 |  |  |  |  | Подрядная организация
25.24 | Демонтаж стандартных межфланцевых заглушек Ду80 Ру40 | шт. | 1 | Прокладка спирально-навитая RF GR/SS316L GIA DN3'',300# ASME 16.20/ANSI 16.50 (API 601) | шт. | 2 | Подрядная организация | Подрядная организация
25.25 | Шпильки с гайками М16*100 Ст. 35 ГОСТ 1050-74 | компл. | 8 |  |  |  |  | Подрядная организация
25.26 | Демонтаж стандартных межфланцевых заглушек Ду150 Ру40 | шт. | 1 | Прокладка спирально-навитая RF GR/SS316L GIA DN6'',300# ASME 16.20/ANSI 16.50 (API 601) | шт. | 1 | Подрядная организация | Подрядная организация
25.27 | Шпильки с гайками М24*130 Ст. 35 ГОСТ 1050-74 | компл. | 8 | Шпилька с 2-я утолщенными гайками 3/4-10UNx125L. А193 Gr.B7/А194 Gr.2H. | компл. | 5 | Подрядная организация | Подрядная организация
25.28 | Демонтаж стандартных межфланцевых заглушек Ду300 Ру40 | шт. | 2 | Прокладка спирально-навитая RF GR/SS316L GIA DN12'',300# ASME 16.20/ANSI 16.50 (API 601) | шт. | 2 | Подрядная организация | Подрядная организация
25.29 | Шпильки с гайками М30*180 Ст. 35 ГОСТ 1050-74 | компл. | 32 |  |  |  |  | Подрядная организация
25.30 | Монтаж теплоизоляции и покрытия теплообменников Ø 824, L-1112мм. | ед. | 1 | Маты из мин. ваты прошивные теплоизоляционные МП-100 õ=60мм ГОСТ 21880-2011 | м3 | 0.18 | Подрядная организация | Подрядная организация
25.31 |  |  |  | Сталь оцинкованная õ=0,7мм | м2 | 3.29 | Подрядная организация | Подрядная организация
25.32 | Демонтаж каркасных стоечных лесов в вертикальной проекции Н-4м. | м2 | 30 |  |  |  |  | Подрядная организация
25.33 | Работа экстрактора для демонтажа/монтажа трубных пучков. | маш/час | 2 |  |  |  |  | Подрядная организация | Экстрактор Подрядная организация
26 | Холодильник 13-Е-009 кожух.труб. с плав.головкой 500ХП-40-М3-0/25-6-К-2 гр.1 вес - 1,5 тн. Sтеплообмена 79 м2, межтрубное пространство 13кгс/см2, трубное пространство-4 кгс/см2, длина аппарата 6000 мм, диаметр 550 мм, количество труб 206 (20х2х6000мм), одинарный теплообменник Инв №30002541
26.1 | Монтаж строительных подостий (Н-2м) | м2 | 10 | Строительные подмости |  |  | Подрядная организация | Подрядная организация | Инструмент Подрядная организация
26.2 | Установка стандартных межфланцевых заглушек Ду150 Ру40 | шт. | 4 | Прокладки паронитовые ПМБ δ=3мм ГОСТ 481-71 Ду 150 Ру 40 | шт. | 8 | Заказчик | Подрядная организация | СИЗОД Подрядная организация
26.3 | Шпильки с гайками М24*130 Ст. 35 ГОСТ 1050-74 | компл. | 32 |  |  |  |  | Подрядная организация | Автотранспорт Подрядная организация
26.4 | Демонтаж крышки распред камеры ( вес=0,07 тонн) | шт. | 1 |  |  |  |  | Подрядная организация | Автокран г/п 70тн. Подрядная организация
26.5 | Шпильки с гайками М20*120 Ст.35 ГОСТ 1050-74 | компл. | 24 |  |  |  |  | Подрядная организация
26.6 | Демонтаж распред камеры ( вес=0,25 тонн) | шт. | 1 |  |  |  |  | Подрядная организация
26.7 | Шпильки с гайками М30*260 Ст.35 ГОСТ 1050-74 | компл. | 24 |  |  |  |  | Подрядная организация
26.8 | Демонтаж заднего колпака ( вес=0,18тонн) | шт. | 1 |  |  |  |  | Подрядная организация
26.9 | Шпильки с гайками М30*240 Ст.35 ГОСТ 1050-74 | компл. | 28 |  |  |  |  | Подрядная организация
26.10 | Демонтаж колпака плавающей головки (вес=0,06тонн) | шт. | 1 |  |  |  |  | Подрядная организация
26.11 | Шпильки с гайками М20*240 Ст.35 ГОСТ 1050-74 | компл. | 16 |  |  |  |  | Подрядная организация
26.12 | Демонтаж трубного пучка, при помощи автокрана и экстрактора. Вес трубного пучка -1,59 тн. | шт. | 1 |  |  |  |  | Подрядная организация
26.13 | Погрузка трубного пучка, на тралл автокраном. Вес трубного пучка -1,59 тн. | шт. | 1 |  |  |  |  | Подрядная организация
26.14 | Перевозка трубного пучка, траллом на расстояние-120м. Вес трубного пучка -1,59 тн. | шт. | 1 |  |  |  |  | Подрядная организация
26.15 | Выгрузка трубного пучка, с тралла автокраном на площадку для мытья. Вес трубного пучка -1,59 тн. | шт. | 1 |  |  |  |  | Подрядная организация
26.16 | Зачистка сварных швов обечаек корпусов, крышек, колпаков, распределительных камер для проведения В.О. | м² | 0.25 |  |  |  |  | Подрядная организация
26.17 | Проведение В.О. | [6 empty] | Заказчик
26.18 | Устарнение замечаний выявленных в ходе проведения В.О. | [6 empty] | Подрядная организация
26.19 | Погрузка трубного пучка, на тралл автокраном, с площадки для мытья. Вес трубного пучка -1,59 тн. | шт. | 1 |  |  |  |  | Подрядная организация
26.20 | Перевозка трубных пучков, траллом на расстояние-120м. Вес трубного пучка -1,59 тн. | шт. | 1 |  |  |  |  | Подрядная организация
26.21 | Монтаж трубного пучка, при помощи автокрана и экстрактора. Вес трубного пучка -1,59 тн. | шт. | 1 |  |  |  |  | Подрядная организация
26.22 | Монтаж распред камеры ( вес=0,25 тонн) | шт. | 1 | Паронит ПМБ 3,0х1500х1500 ГОСТ 481-80 | кг | 20 | Подрядная организация | Подрядная организация
26.23 | Шпильки с гайками М30*260 Ст.35 ГОСТ 1050-74 | компл. | 24 |  |  |  |  | Подрядная организация
26.24 | Монтаж крышки распред камеры ( вес=0,07 тонн) | шт. | 1 |  |  |  |  | Подрядная организация
26.25 | Шпильки с гайками М20*120 Ст.35 ГОСТ 1050-74 | компл. | 24 |  |  |  |  | Подрядная организация
26.26 | Монтаж колпака плавающей головки (вес=0,06тонн) | шт. | 1 |  |  |  |  | Подрядная организация
26.27 | Шпильки с гайками М20*240 Ст.35 ГОСТ 1050-74 | компл. | 16 |  |  |  |  | Подрядная организация
26.28 | Монтаж заднего колпака ( вес=0,18тонн) | шт. | 1 |  |  |  |  | Подрядная организация
26.29 | Шпильки с гайками М30*240 Ст.35 ГОСТ 1050-74 | компл. | 28 |  |  |  |  | Подрядная организация
26.30 | Проведение Г.И. сосуда работающего под давлением, V=2,5 м3 | шт. | 1 |  |  |  |  | Подрядная организация
26.31 | Демонтаж стандартных межфланцевых заглушек Ду150 Ру40 | шт. | 4 | Прокладка спирально-навитая RF GR/SS316L GIA DN6'',150# ASME 16.20/ANSI 16.50 (API 601) | шт. | 4 | Подрядная организация | Подрядная организация
26.32 | Шпильки с гайками М24*130 Ст. 35 ГОСТ 1050-74 | компл. | 32 |  |  |  |  | Подрядная организация
26.33 | Демонтаж строительных подостий (Н-2м) | м2 | 10 |  |  |  |  | Подрядная организация
26.34 | Работа экстрактора для демонтажа/монтажа трубных пучков. | маш/час | 4 |  |  |  |  | Подрядная организация | Экстрактор Подрядная организация
27 | Теплообменник 13-Е-010, тип - вертикальный сосуд, вес – 2,4 тн. Sтеплообмена 6 м2, межтрубное пространство 8,25 кгс/см2, трубное пространство-6 кгс/см2, длина аппарата 5000 мм, диаметр 500 мм, количество труб - 90 шт. (19,05х2,32х3006мм), 90 (31,75х3,05х2563мм) одинарный теплообменник Инв №20026021
27.1 | Монтаж каркасных стоечных лесов в вертикальной проекции Н-5м. | м2 | 20 | Строительные леса |  |  | Подрядная организация | Подрядная организация | Инструмент Подрядная организация
27.2 | Установка стандартных межфланцевых заглушек Ду25 Ру40 | шт. | 3 | Прокладки паронитовые ПМБ δ=3мм ГОСТ 481-71 Ду25 Ру 40 | шт | 6 | Заказчик | Подрядная организация | СИЗОД Подрядная организация
27.3 | Шпильки с гайками М12*75 Ст. 35 ГОСТ 1050-74 | компл. | 12 |  |  |  |  | Подрядная организация | Автотранспорт Подрядная организация
27.4 | Установка стандартных межфланцевых заглушек Ду40 Ру40 | шт. | 1 | Прокладки паронитовые ПМБ δ=3мм ГОСТ 481-71 Ду40 Ру 40 | шт | 2 | Заказчик | Подрядная организация | Автокран г/п 70тн. Подрядная организация
27.5 | Шпильки с гайками М16*90 Ст. 35 ГОСТ 1050-74 | компл. | 4 |  |  |  |  | Подрядная организация
27.6 | Установка стандартных межфланцевых заглушек Ду50 Ру40 | шт. | 4 | Прокладки паронитовые ПМБ δ=3мм ГОСТ 481-71 Ду50 Ру 40 | шт | 8 | Заказчик | Подрядная организация
27.7 | Шпильки с гайками М16*90 Ст. 35 ГОСТ 1050-74 | компл. | 16 |  |  |  |  | Подрядная организация
27.8 | Установка стандартных межфланцевых заглушек Ду80 Ру40 | шт. | 2 | Прокладки паронитовые ПМБ δ=3мм ГОСТ 481-71 Ду80 Ру 40 | шт | 4 | Заказчик | Подрядная организация
27.9 | Шпильки с гайками М16*100 Ст. 35 ГОСТ 1050-74 | компл. | 16 |  |  |  |  | Подрядная организация
27.10 | Демонтаж средней части корпуса (масса-0,9тн.) | шт. | 1 |  |  |  |  | Подрядная организация
27.11 | Шпильки с гайками М30*255 Ст. 35 ГОСТ 1050-74 | компл. | 48 |  |  |  |  | Подрядная организация
27.12 | Демонтаж трубного пучка (масса-0,42тн.) | шт. | 1 |  |  |  |  | Подрядная организация
27.13 | Зачистка сварных швов обечаек корпусов, крышек, колпаков, распределительных камер для проведения В.О. | м² | 0.3 |  |  |  |  | Подрядная организация
27.14 | Проведение В.О. | [6 empty] | Заказчик
27.15 | Устранение замечаний выявленных в ходе проведения В.О. | [6 empty] | Подрядная организация
27.16 | Монтаж трубного пучка (масса-0,42тн.) | шт. | 1 |  |  |  |  | Подрядная организация
27.17 | Монтаж средней части корпуса (масса-0,9тн.) | шт. | 1 |  |  |  |  | Подрядная организация
27.18 | Шпильки с гайками М30*255 Ст. 35 ГОСТ 1050-74 | компл. | 48 |  |  |  |  | Подрядная организация
27.19 | Проведение Г.И. сосуда работающего под давлением, V=0,72 м3 | шт. | 1 |  |  |  |  | Подрядная организация
27.20 | Демонтаж стандартных межфланцевых заглушек Ду25 Ру40 | шт. | 3 | Прокладка спирально-навитая RF GR/SS316L GIA DN1'',300# ASME 16.20/ANSI 16.50 (API 601) | шт | 5 | Подрядная организация | Подрядная организация
27.21 | Шпильки с гайками М12*75 Ст. 35 ГОСТ 1050-74 | компл. | 12 | Шпилька с 2-я утолщенными гайками 5/8-11UNCx75L. А193 Gr.B7/А194 Gr.2H. | компл. | 12 | Подрядная организация | Подрядная организация
27.22 | Демонтаж стандартных межфланцевых заглушек Ду40 Ру40 | шт. | 1 | Прокладка спирально-навитая RF GR/SS316L GIA DN1 1/2'',300# ASME 16.20/ANSI 16.50 (API 601) | шт | 2 | Подрядная организация | Подрядная организация
27.23 | Шпильки с гайками М16*90 Ст. 35 ГОСТ 1050-74 | компл. | 4 | Шпилька с 2-я утолщенными гайками 3/4-10UNCx95L. А193 Gr.B7/А194 Gr.2H. | компл. | 4 | Подрядная организация | Подрядная организация
27.24 | Демонтаж стандартных межфланцевых заглушек Ду50 Ру40 | шт. | 4 | Прокладка спирально-навитая RF GR/SS316L GIA DN2'',300# ASME 16.20/ANSI 16.50 (API 601) | шт | 5 | Подрядная организация | Подрядная организация
27.25 | Шпильки с гайками М16*90 Ст. 35 ГОСТ 1050-74 | компл. | 16 | Шпилька с 2-я утолщенными гайками 5/8-11UNCx95L. А193 Gr.B7/А194 Gr.2H. | компл. | 3 | Подрядная организация | Подрядная организация
27.26 | Демонтаж стандартных межфланцевых заглушек Ду80 Ру40 | шт. | 2 | Прокладка спирально-навитая RF GR/SS316L GIA DN3'',300# ASME 16.20/ANSI 16.50 (API 601) | шт | 3 | Подрядная организация | Подрядная организация
27.27 | Шпильки с гайками М16*100 Ст. 35 ГОСТ 1050-74 | компл. | 16 |  |  |  |  | Подрядная организация
27.28 | Демонтаж каркасных стоечных лесов в вертикальной проекции Н-5м. | м2 | 20 |  |  |  |  | Подрядная организация
28 | Холодильник 13-Е-011 500ХП-40-М3-0/20-6-К2. Масса - 3,65 тн. Sтеплообмена 79 м2, межтрубное пространство 40 кгс/см2, трубное пространство-10 кгс/см2, длина аппарата 6000 мм, диаметр 500 мм, количество труб 206 (20х2х6000мм), одинарный теплообменник Инв №30022359
28.1 | Монтаж строительных подостий (Н-2м) | м2 | 10 | Строительные подмости |  |  | Подрядная организация | Подрядная организация | Инструмент Подрядная организация
28.2 | Установка стандартных межфланцевых заглушек Ду150 Ру40 | шт. | 4 | Прокладки паронитовые ПМБ δ=3мм ГОСТ 481-71 Ду 150 Ру 40 | шт. | 8 | Заказчик | Подрядная организация | СИЗОД Подрядная организация
28.3 | Шпильки с гайками М24*130 Ст. 35 ГОСТ 1050-74 | компл. | 32 |  |  |  |  | Подрядная организация | Автотранспорт Подрядная организация
28.4 | Демонтаж крышки распред камеры ( вес=0,07 тонн) | шт. | 1 |  |  |  |  | Подрядная организация | Автокран г/п 70тн. Подрядная организация
28.5 | Шпильки с гайками М20*120 Ст.35 ГОСТ 1050-74 | компл. | 24 |  |  |  |  | Подрядная организация
28.6 | Демонтаж распред камеры ( вес=0,25 тонн) | шт. | 1 |  |  |  |  | Подрядная организация
28.7 | Шпильки с гайками М30*260 Ст.35 ГОСТ 1050-74 | компл. | 24 |  |  |  |  | Подрядная организация
28.8 | Демонтаж заднего колпака ( вес=0,18тонн) | шт. | 1 |  |  |  |  | Подрядная организация
28.9 | Шпильки с гайками М30*240 Ст.35 ГОСТ 1050-74 | компл. | 28 |  |  |  |  | Подрядная организация
28.10 | Демонтаж колпака плавающей головки (вес=0,06тонн) | шт. | 1 |  |  |  |  | Подрядная организация
28.11 | Шпильки с гайками М20*240 Ст.35 ГОСТ 1050-74 | компл. | 16 |  |  |  |  | Подрядная организация
28.12 | Демонтаж трубного пучка, при помощи автокрана и экстрактора. Вес трубного пучка -1,59 тн. | шт. | 1 |  |  |  |  | Подрядная организация
28.13 | Погрузка трубного пучка, на тралл автокраном. Вес трубного пучка -1,59 тн. | шт. | 1 |  |  |  |  | Подрядная организация
28.14 | Перевозка трубного пучка, траллом на расстояние-120м. Вес трубного пучка -1,59 тн. | шт. | 1 |  |  |  |  | Подрядная организация
28.15 | Выгрузка трубного пучка, с тралла автокраном на площадку для мытья. Вес трубного пучка -1,59 тн. | шт. | 1 |  |  |  |  | Подрядная организация
28.16 | Зачистка сварных швов обечаек корпусов, крышек, колпаков, распределительных камер для проведения В.О. | м² | 0.25 |  |  |  |  | Подрядная организация
28.17 | Проведение В.О. | [6 empty] | Заказчик
28.18 | Устарнение замечаний выявленных в ходе проведения В.О. | [6 empty] | Подрядная организация
28.19 | Погрузка трубного пучка, на тралл автокраном, с площадки для мытья. Вес трубного пучка -1,59 тн. | шт. | 1 |  |  |  |  | Подрядная организация
28.20 | Перевозка трубных пучков, траллом на расстояние-120м. Вес трубного пучка -1,59 тн. | шт. | 1 |  |  |  |  | Подрядная организация
28.21 | Монтаж трубного пучка, при помощи автокрана и экстрактора. Вес трубного пучка -1,59 тн. | шт. | 1 | Паронит ПМБ 3,0х1500х1500 ГОСТ 481-80 | кг | 20 | Подрядная организация | Подрядная организация
28.22 | Монтаж распред камеры ( вес=0,25 тонн) | шт. | 1 |  |  |  |  | Подрядная организация
28.23 | Шпильки с гайками М30*260 Ст.35 ГОСТ 1050-74 | компл. | 24 |  |  |  |  | Подрядная организация
28.24 | Монтаж крышки распред камеры ( вес=0,07 тонн) | шт. | 1 |  |  |  |  | Подрядная организация
28.25 | Шпильки с гайками М20*120 Ст.35 ГОСТ 1050-74 | компл. | 24 |  |  |  |  | Подрядная организация
28.26 | Монтаж колпака плавающей головки (вес=0,06тонн) | шт. | 1 |  |  |  |  | Подрядная организация
28.27 | Шпильки с гайками М20*240 Ст.35 ГОСТ 1050-74 | компл. | 16 |  |  |  |  | Подрядная организация
28.28 | Монтаж заднего колпака ( вес=0,18тонн) | шт. | 1 |  |  |  |  | Подрядная организация
28.29 | Шпильки с гайками М30*240 Ст.35 ГОСТ 1050-74 | компл. | 28 |  |  |  |  | Подрядная организация
28.30 | Проведение Г.И. сосуда работающего под давлением, V=2,5 м3 | шт. | 1 |  |  |  |  | Подрядная организация
28.31 | Демонтаж стандартных межфланцевых заглушек Ду150 Ру40 | шт. | 4 | Прокладка спирально-навитая RF GR/SS316L GIA DN6'',150# ASME 16.20/ANSI 16.50 (API 601) | шт. | 4 | Подрядная организация | Подрядная организация
28.32 | Шпильки с гайками М24*130 Ст. 35 ГОСТ 1050-74 | компл. | 32 |  |  |  |  | Подрядная организация
28.33 | Демонтаж строительных подостий (Н-2м) | м2 | 10 |  |  |  |  | Подрядная организация
28.34 | Работа экстрактора для демонтажа/монтажа трубных пучков. | маш/час | 4 |  |  |  |  | Подрядная организация | Экстрактор Подрядная организация
29 | Теплообменник 13-Е-012 Ø 1050 мм, L-7672 мм, тип:H-BEU, масса 3700 кг., трубки 19х2,11х6000 (272шт) Инв. № 20025977
29.1 | Монтаж каркасных стоечных лесов в вертикальной проекции Н-4м. | м2 | 30 | Строительные леса |  |  | Подрядная организация | Подрядная организация | Инструмент Подрядная организация
29.2 | Демонтаж теплоизоляции и покрытия теплообменников Ø 1076 L=1240 мм | ед. | 1 |  |  |  |  | Подрядная организация | СИЗОД Подрядная организация
29.3 | Установка стандартной межфланцевой заглушки Ду100 Ру 63 | шт. | 1 | Прокладки паронитовые ПМБ δ=3мм ГОСТ 481-71 Ду 100 Ру 63 | шт. | 2 | Заказчик | Подрядная организация | Автотранспорт Подрядная организация
29.4 | Шпильки с гайками М24*130 Ст.35 ГОСТ 1050-74 | компл. | 8 |  |  |  |  | Подрядная организация | Автокран г/п 70тн. Подрядная организация
29.5 | Установка стандартной межфланцевой заглушки Ду200 Ру 63 | шт. | 1 | Прокладки паронитовые ПМБ δ=3мм ГОСТ 481-71 Ду 200 Ру 63 | шт. | 2 | Заказчик | Подрядная организация
29.6 | Шпильки с гайками М30*170 Ст.35 ГОСТ 1050-74 | компл. | 12 |  |  |  |  | Подрядная организация
29.7 | Установка стандартной межфланцевой заглушки Ду400 Ру 40 | шт. | 1 | Прокладки паронитовые ПМБ δ=3мм ГОСТ 481-71 Ду 400 Ру 40 | шт. | 2 | Заказчик | Подрядная организация
29.8 | Шпильки с гайками М36*210 Ст.35 ГОСТ 1050-74 | компл. | 16 |  |  |  |  | Подрядная организация
29.9 | Демонтаж распред камеры ( вес=1,32 тонн) | шт. | 1 |  |  |  |  | Подрядная организация
29.10 | Шпильки и гайки М30*266 Ст. 35 ГОСТ 1050-74 | компл. | 52 |  |  |  |  | Подрядная организация
29.11 | Демонтаж трубного пучка, при помощи автокрана и экстрактора. Вес трубного пучка -5,7 тн. | шт. | 1 |  |  |  |  | Подрядная организация
29.12 | Погрузка трубного пучка, на тралл автокраном. Вес трубного пучка -5,7 тн. | шт. | 1 |  |  |  |  | Подрядная организация
29.13 | Перевозка трубного пучка, траллом на расстояние-120м. Вес трубного пучка -5,7 тн. | шт. | 1 |  |  |  |  | Подрядная организация
29.14 | Выгрузка трубного пучка, с тралла автокраном на площадку для мытья. Вес трубного пучка -5,7 тн. | шт. | 1 |  |  |  |  | Подрядная организация
29.15 | Зачистка сварных швов обечаек корпусов, крышек, колпаков, распределительных камер для проведения В.О. | м² | 0.8 |  |  |  |  | Подрядная организация
29.16 | Проведение В.О. | [6 empty] | Заказчик
29.17 | Устарнение замечаний выявленных в ходе проведения В.О. | [6 empty] | Подрядная организация
29.18 | Погрузка трубного пучка, на тралл автокраном, с площадки для мытья. Вес трубного пучка -5,7 тн. | шт. | 1 |  |  |  |  | Подрядная организация
29.19 | Перевозка трубных пучков, траллом на расстояние-120м. Вес трубного пучка -5,7 тн. | шт. | 1 |  |  |  |  | Подрядная организация
29.20 | Монтаж трубного пучка, при помощи автокрана и экстрактора. Вес трубного пучка -5,7 тн. | шт. | 1 | СНП на 13-Е-012 1190х1163х1112х1082№ чертежаDK2003-078-002 | шт. | 2 | Подрядная организация | Подрядная организация
29.21 | Монтаж распред камеры ( вес=1,32 тонн) | шт. | 1 | СНП с перегородкой на 13-Е-012 1190х1163х1112х1064 № чертежаDK2003-078-002 | шт. | 2 | Подрядная организация | Подрядная организация
29.22 | Шпильки и гайки М30*266 Ст. 35 ГОСТ 1050-74 | компл. | 52 | Шпилька с 2-я утолщенными гайками 1 1/8-8UNх390L. А193 Gr.B7/А194 Gr.2H | компл. | 2 | Подрядная организация | Подрядная организация
29.23 | Проведение Г.И. сосуда работающего под давлением, V=5,905 м3 | шт. | 1 |  |  |  |  | Подрядная организация
29.24 | Демонтаж стандартной межфланцевой заглушки Ду100 Ру 63 | шт. | 1 | Прокладка спирально-навитая RF GR/SS316L GIA DN4'',300# ASME 16.20/ANSI 16.50 (API 601) | шт. | 2 | Подрядная организация | Подрядная организация
29.25 | Шпильки с гайками М24*130 Ст.35 ГОСТ 1050-74 | компл. | 8 |  |  |  |  | Подрядная организация
29.26 | Демонтаж стандартной межфланцевой заглушки Ду200 Ру 63 | шт. | 1 | Прокладка спирально-навитая RF GR/SS316L GIA DN8'',300# ASME 16.20/ANSI 16.50 (API 601) | шт. | 1 | Подрядная организация | Подрядная организация
29.27 | Шпильки с гайками М30*170 Ст.35 ГОСТ 1050-74 | компл. | 12 |  |  |  |  | Подрядная организация
29.28 | Демонтаж стандартной межфланцевой заглушки Ду400 Ру 40 | шт. | 1 | Прокладка спирально-навитая RF GR/SS316L GIA DN16'',150# ASME 16.20/ANSI 16.50 (API 601) | шт. | 1 | Подрядная организация | Подрядная организация
29.29 | Шпильки с гайками М36*210 Ст.35 ГОСТ 1050-74 | компл. | 16 |  |  |  |  | Подрядная организация
29.30 | Монтаж теплоизоляции и покрытия теплообменников Ø 1076 L=1240 мм | ед. | 1 | Маты из мин. ваты прошивные теплоизоляционные МП-100 õ=60мм ГОСТ 21880-2011 | м3 | 0.26 | Подрядная организация | Подрядная организация
29.31 |  |  |  | Сталь оцинкованная õ=0,7мм | м2 | 4.65 | Подрядная организация | Подрядная организация
29.32 | Демонтаж каркасных стоечных лесов в вертикальной проекции Н-4м. | м2 | 30 |  |  |  |  | Подрядная организация
29.33 | Работа экстрактора для демонтажа/монтажа трубных пучков. | маш/час | 2 |  |  |  |  | Подрядная организация | Экстрактор Подрядная организация
30 | Теплообменник 13-Е-014 Ø 650 мм, L-7192 мм, тип:AJU , масса 4500 кг., трубки 19х2,11х6039 (200шт) Инв. № 20025981
30.1 | Монтаж каркасных стоечных лесов в вертикальной проекции Н-4м. | м2 | 36 | Строительные леса |  |  | Подрядная организация | Подрядная организация | Инструмент Подрядная организация
30.2 | Демонтаж теплоизоляции и покрытия теплообменников Ø 670 L=880 мм | ед. | 1 |  |  |  |  | Подрядная организация | СИЗОД Подрядная организация
30.3 | Установка стандартных межфланцевых заглушек Ду150 Ру63 | шт. | 2 | Прокладки паронитовые ПМБ δ=3мм ГОСТ 481-71 Ду 150 Ру 63 | шт. | 4 | Заказчик | Подрядная организация | Автотранспорт Подрядная организация
30.4 | Шпильки с гайками М30*160 Ст. 35 ГОСТ 1050-74 | компл. | 16 |  |  |  |  | Подрядная организация | Автокран г/п 70тн. Подрядная организация
30.5 | Установка стандартных межфланцевых заглушек Ду200 Ру16 | шт. | 1 | Прокладки паронитовые ПМБ δ=3мм ГОСТ 481-71 Ду 200 Ру 16 | шт. | 2 | Заказчик | Подрядная организация
30.6 | Шпильки с гайками М20*75 Ст.35 | компл. | 12 |  |  |  |  | Подрядная организация
30.7 | Установка стандартных межфланцевых заглушек Ду250 Ру16 | шт. | 2 | Прокладки паронитовые ПМБ δ=3мм ГОСТ 481-71 Ду 250 Ру 16 | шт. | 4 | Заказчик | Подрядная организация
30.8 | Шпильки с гайками М24*120 ст.35 ГОСТ 1050-74 | компл. | 24 |  |  |  |  | Подрядная организация
30.9 | Демонтаж распред камеры ( вес=1,02 тонн) | шт. | 1 |  |  |  |  | Подрядная организация
30.10 | Шпильки и гайки М30*320 Ст. 35 ГОСТ 1050-74 | компл. | 36 |  |  |  |  | Подрядная организация
30.11 | Демонтаж трубного пучка, при помощи автокрана и экстрактора. Вес трубного пучка -2,7 тн. | шт. | 1 |  |  |  |  | Подрядная организация
30.12 | Погрузка трубного пучка, на тралл автокраном. Вес трубного пучка -2,7 тн. | шт. | 1 |  |  |  |  | Подрядная организация
30.13 | Перевозка трубного пучка, траллом на расстояние-120м. Вес трубного пучка -2,7 тн. | шт. | 1 |  |  |  |  | Подрядная организация
30.14 | Выгрузка трубного пучка, с тралла автокраном на площадку для мытья. Вес трубного пучка -2,7 тн. | шт. | 1 |  |  |  |  | Подрядная организация
30.15 | Зачистка сварных швов обечаек корпусов, крышек, колпаков, распределительных камер для проведения В.О. | м² | 0.45 |  |  |  |  | Подрядная организация
30.16 | Проведение В.О. | [6 empty] | Заказчик
30.17 | Устарнение замечаний выявленных в ходе проведения В.О. | [6 empty] | Подрядная организация
30.18 | Погрузка трубного пучка, на тралл автокраном, с площадки для мытья. Вес трубного пучка -2,7 тн. | шт. | 1 |  |  |  |  | Подрядная организация
30.19 | Перевозка трубных пучков, траллом на расстояние-120м. Вес трубного пучка -2,7 тн. | шт. | 1 |  |  |  |  | Подрядная организация
30.20 | Монтаж трубного пучка, при помощи автокрана и экстрактора. Вес трубного пучка -2,7 тн. | шт. | 1 | СНП на 13-Е-014 788х684х760 № чертежа СНП 007-05 | шт. | 2 | Подрядная организация | Подрядная организация
30.21 | Монтаж распред камеры ( вес=1,02 тонн) | шт. | 1 | 13-Е-014 778х664х760 с прегородкой № чертежа СНП 005-02 | шт. | 2 | Подрядная организация | Подрядная организация
30.22 | Шпильки и гайки М30*320 Ст. 35 ГОСТ 1050-74 | компл. | 36 |  |  |  |  | Подрядная организация
30.23 | Проведение Г.И. сосуда работающего под давлением, V=2,58 м3 | шт. | 1 |  |  |  |  | Подрядная организация
30.24 | Демонтаж стандартных межфланцевых заглушек Ду150 Ру63 | шт. | 2 | Прокладка спирально-навитая RF GR/SS316L GIA DN6'',300# ASME 16.20/ANSI 16.50 (API 601) | шт. | 2 | Подрядная организация | Подрядная организация
30.25 | Шпильки с гайками М30*160 Ст. 35 ГОСТ 1050-74 | компл. | 16 |  |  |  |  | Подрядная организация
30.26 | Демонтаж стандартных межфланцевых заглушек Ду200 Ру16 | шт. | 1 | Прокладка спирально-навитая RF GR/SS316L GIA DN8'',150# ASME 16.20/ANSI 16.50 (API 601) | шт. | 1 | Подрядная организация | Подрядная организация
30.27 | Шпильки с гайками М20*75 Ст.35 | компл. | 12 |  |  |  |  | Подрядная организация
30.28 | Демонтаж стандартных межфланцевых заглушек Ду250 Ру16 | шт. | 2 | Прокладка спирально-навитая RF GR/SS316L GIA DN10'',150# ASME 16.20/ANSI 16.50 (API 601) | шт. | 2 | Подрядная организация | Подрядная организация
30.29 | Шпильки с гайками М24*120 ст.35 ГОСТ 1050-74 | компл. | 24 |  |  |  |  | Подрядная организация
30.30 | Монтаж теплоизоляции и покрытия теплообменников Ø 670 L=880 мм | ед. | 1 | Маты из мин. ваты прошивные теплоизоляционные МП-100 õ=60мм ГОСТ 21880-2011 | м3 | 0.12 | Подрядная организация | Подрядная организация
30.31 |  |  |  | Сталь оцинкованная õ=0,7мм | м2 | 2.18 | Подрядная организация | Подрядная организация
30.32 | Демонтаж каркасных стоечных лесов в вертикальной проекции Н-4м. | м2 | 36 |  |  |  |  | Подрядная организация
30.33 | Работа экстрактора для демонтажа/монтажа трубных пучков. | маш/час | 2 |  |  |  |  | Подрядная организация | Экстрактор Подрядная организация
31 | Холодильник 13-Е-015 500ХП-40-М3-0/20-6-К2. Масса - 3,65 тн. Sтеплообмена 79 м2, межтрубное пространство 40 кгс/см2, трубное пространство-10 кгс/см2, длина аппарата 6000 мм, диаметр 500 мм, количество труб 206 (20х2х6000мм), одинарный теплообменник Инв №30002540
31.1 | Монтаж строительных подостий (Н-2м) | м2 | 10 | Строительные подмости |  |  | Подрядная организация | Подрядная организация | Инструмент Подрядная организация
31.2 | Установка стандартных межфланцевых заглушек Ду150 Ру40 | шт. | 4 | Прокладки паронитовые ПМБ δ=3мм ГОСТ 481-71 Ду 150 Ру 40 | шт. | 8 | Заказчик | Подрядная организация | СИЗОД Подрядная организация
31.3 | Шпильки с гайками М24*130 Ст. 35 ГОСТ 1050-74 | компл. | 32 |  |  |  |  | Подрядная организация | Автотранспорт Подрядная организация
31.4 | Демонтаж крышки распред камеры ( вес=0,07 тонн) | шт. | 1 |  |  |  |  | Подрядная организация | Автокран г/п 70тн. Подрядная организация
31.5 | Шпильки с гайками М20*120 Ст.35 ГОСТ 1050-74 | компл. | 24 |  |  |  |  | Подрядная организация
31.6 | Демонтаж распред камеры ( вес=0,25 тонн) | шт. | 1 |  |  |  |  | Подрядная организация
31.7 | Шпильки с гайками М30*260 Ст.35 ГОСТ 1050-74 | компл. | 24 |  |  |  |  | Подрядная организация
31.8 | Демонтаж заднего колпака ( вес=0,18тонн) | шт. | 1 |  |  |  |  | Подрядная организация
31.9 | Шпильки с гайками М30*240 Ст.35 ГОСТ 1050-74 | компл. | 28 |  |  |  |  | Подрядная организация
31.10 | Демонтаж колпака плавающей головки (вес=0,06тонн) | шт. | 1 |  |  |  |  | Подрядная организация
31.11 | Шпильки с гайками М20*240 Ст.35 ГОСТ 1050-74 | компл. | 16 |  |  |  |  | Подрядная организация
31.12 | Демонтаж трубного пучка, при помощи автокрана и экстрактора. Вес трубного пучка -1,59 тн. | шт. | 1 |  |  |  |  | Подрядная организация
31.13 | Погрузка трубного пучка, на тралл автокраном. Вес трубного пучка -1,59 тн. | шт. | 1 |  |  |  |  | Подрядная организация
31.14 | Перевозка трубного пучка, траллом на расстояние-120м. Вес трубного пучка -1,59 тн. | шт. | 1 |  |  |  |  | Подрядная организация
31.15 | Выгрузка трубного пучка, с тралла автокраном на площадку для мытья. Вес трубного пучка -1,59 тн. | шт. | 1 |  |  |  |  | Подрядная организация
31.16 | Зачистка сварных швов обечаек корпусов, крышек, колпаков, распределительных камер для проведения В.О. | м² | 0.25 |  |  |  |  | Подрядная организация
31.17 | Проведение В.О. | [6 empty] | Заказчик
31.18 | Устарнение замечаний выявленных в ходе проведения В.О. | [6 empty] | Подрядная организация
31.19 | Погрузка трубного пучка, на тралл автокраном, с площадки для мытья. Вес трубного пучка -1,59 тн. | шт. | 1 |  |  |  |  | Подрядная организация
31.20 | Перевозка трубных пучков, траллом на расстояние-120м. Вес трубного пучка -1,59 тн. | шт. | 1 |  |  |  |  | Подрядная организация
31.21 | Монтаж трубного пучка, при помощи автокрана и экстрактора. Вес трубного пучка -1,59 тн. | шт. | 1 |  |  |  |  | Подрядная организация
31.22 | Монтаж распред камеры ( вес=0,25 тонн) | шт. | 1 | Паронит ПМБ 4,0х1500х1500 ГОСТ 481-80 | кг | 40 | Подрядная организация | Подрядная организация
31.23 | Шпильки с гайками М30*260 Ст.35 ГОСТ 1050-74 | компл. | 24 |  |  |  |  | Подрядная организация
31.24 | Монтаж крышки распред камеры ( вес=0,07 тонн) | шт. | 1 |  |  |  |  | Подрядная организация
31.25 | Шпильки с гайками М20*120 Ст.35 ГОСТ 1050-74 | компл. | 24 |  |  |  |  | Подрядная организация
31.26 | Монтаж колпака плавающей головки (вес=0,06тонн) | шт. | 1 |  |  |  |  | Подрядная организация
31.27 | Шпильки с гайками М20*240 Ст.35 ГОСТ 1050-74 | компл. | 16 |  |  |  |  | Подрядная организация
31.28 | Монтаж заднего колпака ( вес=0,18тонн) | шт. | 1 |  |  |  |  | Подрядная организация
31.29 | Шпильки с гайками М30*240 Ст.35 ГОСТ 1050-74 | компл. | 28 |  |  |  |  | Подрядная организация
31.30 | Проведение Г.И. сосуда работающего под давлением, V=2,5 м3 | шт. | 1 |  |  |  |  | Подрядная организация
31.31 | Демонтаж стандартных межфланцевых заглушек Ду150 Ру40 | шт. | 4 | Прокладка спирально-навитая RF GR/SS316L GIA DN6'',150# ASME 16.20/ANSI 16.50 (API 601) | шт. | 4 | Подрядная организация | Подрядная организация
31.32 | Шпильки с гайками М24*130 Ст. 35 ГОСТ 1050-74 | компл. | 32 |  |  |  |  | Подрядная организация
31.33 | Демонтаж строительных подостий (Н-2м) | м2 | 10 |  |  |  |  | Подрядная организация
31.34 | Работа экстрактора для демонтажа/монтажа трубных пучков. | маш/час | 4 |  |  |  |  | Подрядная организация | Экстрактор Подрядная организация
32 | Теплообменник 13-Е-016 Ø336 мм, L-7009 мм, тип:06240-МТВ-ААВ, масса 1075 кг., трубки 19,05х13716 (31шт) Инв 20025930
32.1 | Демонтаж теплоизоляции и покрытия теплообменника Ø 168 мм L=2400мм | ед. | 1 |  |  |  |  | Подрядная организация
32.2 | Установка стандартных межфланцевых заглушек Ду50 Ру16 | шт. | 2 | Прокладки паронитовые ПМБ δ=3мм ГОСТ 481-71 Ду 50 Ру 16 | шт. | 4 | Заказчик | Подрядная организация
32.3 | Шпильки с гайками М16*80 Ст. 35 ГОСТ 1050-74 | компл. | 8 |  |  |  |  | Подрядная организация
32.4 | Установка стандартных межфланцевых заглушек Ду50 Ру40 | шт. | 2 | Прокладки паронитовые ПМБ δ=3мм ГОСТ 481-71 Ду 50 Ру 40 | шт. | 4 | Заказчик | Подрядная организация
32.5 | Шпильки с гайками М16*90 Ст. 35 ГОСТ 1050-74 | компл. | 8 |  |  |  |  | Подрядная организация
32.6 | Демонтаж заднего колпака ( вес=0,06тонн) | шт. | 1 |  |  |  |  | Подрядная организация
32.7 | Шпильки с гайками М20х110 Ст. 35 ГОСТ 1050-74 | компл. | 20 |  |  |  |  | Подрядная организация
32.8 | Демонтаж разъемного фланца Ду50 | шт. | 2 |  |  |  |  | Подрядная организация
32.9 | Шпильки с гайками М20х110 Ст. 35 ГОСТ 1050-74 | компл. | 24 |  |  |  |  | Подрядная организация
32.10 | Демонтаж вспомогательного фланца Ду50 | шт. | 2 |  |  |  |  | Подрядная организация
32.11 | Шпильки с гайками М20х110 Ст. 35 ГОСТ 1050-74 | компл. | 16 |  |  |  |  | Подрядная организация
32.12 | Демонтаж U-образных труб (масса=0,11тн) | шт. | 31 |  |  |  |  | Подрядная организация
32.13 | Зачистка зеркал фланцев Ду100 Ру40 | шт. | 4 |  |  |  |  | Подрядная организация
32.14 | Зачистка зеркал фланцев Ду150 Ру40 | шт. | 4 |  |  |  |  | Подрядная организация
32.15 | Чистка U-образных труб | шт. | 31 |  |  |  |  | Подрядная организация
32.16 | Монтаж U-образных труб (масса=0,11тн) | шт. | 31 |  |  |  |  | Подрядная организация
32.17 | Монтаж разъемного фланца Ду50 | шт. | 2 |  |  |  |  | Подрядная организация
32.18 | Шпильки с гайками М20х110 Ст. 35 ГОСТ 1050-74 | компл. | 24 |  |  |  |  | Подрядная организация
32.19 | Монтаж вспомогательного фланца Ду50 | шт. | 2 |  |  |  |  | Подрядная организация
32.20 | Шпильки с гайками М20х110 Ст. 35 ГОСТ 1050-74 | компл. | 16 |  |  |  |  | Подрядная организация
32.21 | Монтаж заднего колпака ( вес=0,06тонн) | шт. | 1 |  |  |  |  | Подрядная организация
32.22 | Шпильки с гайками М20х110 Ст. 35 ГОСТ 1050-74 | компл. | 20 |  |  |  |  | Подрядная организация
32.23 | Проведение Г.И. сосуда работающего под давлением, V=0,4 м3 | шт. | 1 |  |  |  |  | Подрядная организация
32.24 | Демонтаж стандартных межфланцевых заглушек Ду50 Ру16 | шт. | 2 | Прокладка спирально-навитая RF GR/SS316L GIA DN2'',150# ASME 16.20/ANSI 16.50 (API 601) | шт | 2 | Подрядная организация | Подрядная организация
32.25 | Шпильки с гайками М16*80 Ст. 35 ГОСТ 1050-74 | компл. | 8 |  |  |  |  | Подрядная организация
32.26 | Демонтаж стандартных межфланцевых заглушек Ду50 Ру40 | шт. | 2 | Прокладка спирально-навитая RF GR/SS316L GIA DN2'',300# ASME 16.20/ANSI 16.50 (API 601) | шт | 2 | Подрядная организация | Подрядная организация
32.27 | Шпильки с гайками М16*90 Ст. 35 ГОСТ 1050-74 | компл. | 8 |  |  |  |  | Подрядная организация
32.28
32.29 | Монтаж теплоизоляции и покрытия теплообменника Ø168 мм L=2400мм | ед. | 1 | Маты из мин. ваты прошивные теплоизоляционные МП-100 õ=60мм ГОСТ 21880-2011 | м3 | 0.1 | Подрядная организация | Подрядная организация
32.30 |  |  |  | Сталь оцинкованная õ=0,7мм | м2 | 2.17 | Подрядная организация | Подрядная организация
33 | Электрический подогреватель 13-Е-017А/В, сдвоенный, V-0,22м3, масса-1,192тн. Инв.№ 20025964, 20025966.
33.1 | Установка стандартных межфланцевых заглушек Ду100 Ру40 | шт. | 2 | Прокладки паронитовые ПМБ δ=3мм ГОСТ 481-71 Ду100 Ру 40 | шт | 4 | Заказчик | Подрядная организация
33.2 | Шпильки с гайками М20х110 Ст. 35 ГОСТ 1050-74 | компл. | 16 |  |  |  |  | Подрядная организация
33.3 | Установка стандартных межфланцевых заглушек Ду150 Ру40 | шт. | 2 | Прокладки паронитовые ПМБ δ=3мм ГОСТ 481-71 Ду150 Ру 40 | шт | 4 | Заказчик | Подрядная организация
33.4 | Шпильки с гайками М24х130 Ст. 35 ГОСТ 1050-74 | компл. | 16 |  |  |  |  | Подрядная организация
33.5 | Демонтаж электрического тэна (масса-0,288тн.) | шт. | 2 |  |  |  |  | Подрядная организация
33.6 | Шпильки с гайками М27х185 Ст. 35 ГОСТ 1050-74 | компл. | 36 |  |  |  |  | Подрядная организация
33.7 | Проведение Г.И. сосуда работающего под давлением, V=0,22 м3 | шт. | 2 |  |  |  |  | Подрядная организация
33.8 | Монтаж электрического тэна (масса-0,288тн.) | шт. | 2 |  |  |  |  | Подрядная организация
33.9 | Шпильки с гайками М27х185 Ст. 35 ГОСТ 1050-74 | компл. | 36 |  |  |  |  | Подрядная организация
33.10 | Демонтаж стандартных межфланцевых заглушек Ду100 Ру40 | шт. | 2 | Прокладка спирально-навитая RF GR/SS316L GIA DN4'',300# ASME 16.20/ANSI 16.50 (API 601) | шт | 2 | Подрядная организация | Подрядная организация
33.11 | Шпильки с гайками М20х110 Ст. 35 ГОСТ 1050-74 | компл. | 16 |  |  |  |  | Подрядная организация
33.12 | Демонтаж стандартных межфланцевых заглушек Ду150 Ру40 | шт. | 2 | Прокладка спирально-навитая RF GR/SS316L GIA DN6'',300# ASME 16.20/ANSI 16.50 (API 601) | шт | 2 | Подрядная организация | Подрядная организация
33.13 | Шпильки с гайками М24х130 Ст. 35 ГОСТ 1050-74 | компл. | 16 |  |  |  |  | Подрядная организация
34 | Холодильник 13-Е-501С 500ХП-40-М3-0/20-6-К2. Масса - 3,65 тн. Sтеплообмена 79 м2, межтрубное пространство 40 кгс/см2, трубное пространство-10 кгс/см2, длина аппарата 6000 мм, диаметр 500 мм, количество труб 206 (20х2х6000мм), одинарный теплообменник Инв №30008243
34.1 | Монтаж строительных подостий (Н-2м) | м2 | 10 | Строительные подмости |  |  | Подрядная организация | Подрядная организация | Инструмент Подрядная организация
34.2 | Установка стандартных межфланцевых заглушек Ду150 Ру40 | шт. | 4 | Прокладки паронитовые ПМБ δ=3мм ГОСТ 481-71 Ду 150 Ру 40 | шт. | 8 | Заказчик | Подрядная организация | СИЗОД Подрядная организация
34.3 | Шпильки с гайками М24*130 Ст. 35 ГОСТ 1050-74 | компл. | 32 |  |  |  |  | Подрядная организация | Автотранспорт Подрядная организация
34.4 | Демонтаж крышки распред камеры ( вес=0,07 тонн) | шт. | 1 |  |  |  |  | Подрядная организация | Автокран г/п 70тн. Подрядная организация
34.5 | Шпильки с гайками М20*120 Ст.35 ГОСТ 1050-74 | компл. | 24 |  |  |  |  | Подрядная организация
34.6 | Демонтаж распред камеры ( вес=0,25 тонн) | шт. | 1 |  |  |  |  | Подрядная организация
34.7 | Шпильки с гайками М30*260 Ст.35 ГОСТ 1050-74 | компл. | 24 |  |  |  |  | Подрядная организация
34.8 | Демонтаж заднего колпака ( вес=0,18тонн) | шт. | 1 |  |  |  |  | Подрядная организация
34.9 | Шпильки с гайками М30*240 Ст.35 ГОСТ 1050-74 | компл. | 28 |  |  |  |  | Подрядная организация
34.10 | Демонтаж колпака плавающей головки (вес=0,06тонн) | шт. | 1 |  |  |  |  | Подрядная организация
34.11 | Шпильки с гайками М20*240 Ст.35 ГОСТ 1050-74 | компл. | 16 |  |  |  |  | Подрядная организация
34.12 | Демонтаж трубного пучка, при помощи автокрана и экстрактора. Вес трубного пучка -1,59 тн. | шт. | 1 |  |  |  |  | Подрядная организация
34.13 | Погрузка трубного пучка, на тралл автокраном. Вес трубного пучка -1,59 тн. | шт. | 1 |  |  |  |  | Подрядная организация
34.14 | Перевозка трубного пучка, траллом на расстояние-120м. Вес трубного пучка -1,59 тн. | шт. | 1 |  |  |  |  | Подрядная организация
34.15 | Выгрузка трубного пучка, с тралла автокраном на площадку для мытья. Вес трубного пучка -1,59 тн. | шт. | 1 |  |  |  |  | Подрядная организация
34.16 | Зачистка сварных швов обечаек корпусов, крышек, колпаков, распределительных камер для проведения В.О. | м² | 0.25 |  |  |  |  | Подрядная организация
34.17 | Проведение В.О. | [6 empty] | Заказчик
34.18 | Устарнение замечаний выявленных в ходе проведения В.О. | [6 empty] | Подрядная организация
34.19 | Погрузка трубного пучка, на тралл автокраном, с площадки для мытья. Вес трубного пучка -1,59 тн. | шт. | 1 |  |  |  |  | Подрядная организация
34.20 | Перевозка трубных пучков, траллом на расстояние-120м. Вес трубного пучка -1,59 тн. | шт. | 1 |  |  |  |  | Подрядная организация
34.21 | Монтаж трубного пучка, при помощи автокрана и экстрактора. Вес трубного пучка -1,59 тн. | шт. | 1 |  |  |  |  | Подрядная организация
34.22 | Монтаж распред камеры ( вес=0,25 тонн) | шт. | 1 |  |  |  |  | Подрядная организация
34.23 | Шпильки с гайками М30*260 Ст.35 ГОСТ 1050-74 | компл. | 24 |  |  |  |  | Подрядная организация
34.24 | Монтаж крышки распред камеры ( вес=0,07 тонн) | шт. | 1 |  |  |  |  | Подрядная организация
34.25 | Шпильки с гайками М20*120 Ст.35 ГОСТ 1050-74 | компл. | 24 |  |  |  |  | Подрядная организация
34.26 | Монтаж колпака плавающей головки (вес=0,06тонн) | шт. | 1 |  |  |  |  | Подрядная организация
34.27 | Шпильки с гайками М20*240 Ст.35 ГОСТ 1050-74 | компл. | 16 |  |  |  |  | Подрядная организация
34.28 | Монтаж заднего колпака ( вес=0,18тонн) | шт. | 1 |  |  |  |  | Подрядная организация
34.29 | Шпильки с гайками М30*240 Ст.35 ГОСТ 1050-74 | компл. | 28 |  |  |  |  | Подрядная организация
34.30 | Проведение Г.И. сосуда работающего под давлением, V=2,5 м3 | шт. | 1 |  |  |  |  | Подрядная организация
34.31 | Демонтаж стандартных межфланцевых заглушек Ду150 Ру40 | шт. | 4 | Прокладка спирально-навитая RF GR/SS316L GIA DN6'',150# ASME 16.20/ANSI 16.50 (API 601) | шт. | 4 | Подрядная организация | Подрядная организация
34.32 | Шпильки с гайками М24*130 Ст. 35 ГОСТ 1050-74 | компл. | 32 |  |  |  |  | Подрядная организация
34.33 | Демонтаж строительных подостий (Н-2м) | м2 | 10 |  |  |  |  | Подрядная организация
34.34 | Работа экстрактора для демонтажа/монтажа трубных пучков. | маш/час | 4 |  |  |  |  | Подрядная организация | Экстрактор Подрядная организация
"Ревизия ППК, обратных клапанов"
35 | Демонтаж ППК на ревизию в ТОО СЦ "Казтурборемонт" Инв.№ 20025990, 20025992, 20025887, 20025972, 20026074, 20026076, 20026011, 20026013, 20026024, 20026015, 20026017, 20025975, 20025969, 20025945. | шт. | 33
35.1 | ППК REC161-C5 (Ду25 Ру16, масса = 11кг.) | шт. | 5 |  |  |  |  | Подрядная организация
35.2 | Шпильки с гайками М12*70 Ст.35 | шт. | 40 |  |  |  |  | Подрядная организация
35.3 | ППК REB161-C5 (Ду50 Ру16, масса = 15кг.) | шт. | 5 |  |  |  |  | Подрядная организация
35.4 | Шпильки с гайками М16*80 ст.35 | шт. | 40 |  |  |  |  | Подрядная организация
35.5 | ППК REC171-C5 (Ду80, Ру16, масса = 24кг.) | шт. | 8 |  |  |  |  | Подрядная организация
35.6 | Шпильки с гайками М16*90 ст.35 | шт. | 64 |  |  |  |  | Подрядная организация
35.7 | ППК REB 161-C5 (Ду100, Ру16, масса = 52кг.) | шт. | 3 |  |  |  |  | Подрядная организация
35.8 | Шпильки с гайками М16*100 ст.35 | шт. | 48 |  |  |  |  | Подрядная организация
35.9 | ППК REСL 361-C5 (Ду150, Ру16, масса = 105кг.) | шт. | 3 |  |  |  |  | Подрядная организация
35.10 | Шпильки с гайками М20*110 ст.35 | шт. | 48 |  |  |  |  | Подрядная организация
35.11 | ППК RECL461-C5 (Ду200, Ру16, масса = 142кг.) | шт. | 5 |  |  |  |  | Подрядная организация
35.12 | Шпильки с гайками М20*110 ст.35 | шт. | 120 |  |  |  |  | Подрядная организация
35.13 | ППК REB371-C5 (Ду200, Ру16 Масса = 196кг.) | шт. | 4 |  |  |  |  | Подрядная организация
35.14 | Шпильки с гайками М20*110 ст.35 | шт. | 96 |  |  |  |  | Подрядная организация
35.15 | Установка заглушек | шт. | 66 |  |  |  |  | Подрядная организация
35.16 | Ду25 (Ру16) | шт. | 10 | Прокладки паронитовые ПМБ δ=3мм ГОСТ 481-71 Ду 25 Ру 16 | шт. | 10 | Заказчик | Подрядная организация
35.17 | Ду50 (Ру16) | шт. | 10 | Прокладки паронитовые ПМБ δ=3мм ГОСТ 481-71 Ду 50 Ру 16 | шт. | 10 | Заказчик | Подрядная организация
35.18 | Ду80 (Ру16) | шт. | 16 | Прокладки паронитовые ПМБ δ=3мм ГОСТ 481-71 Ду 80 Ру 16 | шт. | 16 | Заказчик | Подрядная организация
35.19 | Ду100 (Ру16) | шт. | 6 | Прокладки паронитовые ПМБ δ=3мм ГОСТ 481-71 Ду 100 Ру 16 | шт. | 6 | Заказчик | Подрядная организация
35.20 | Ду150 (Ру16) | шт. | 6 | Прокладки паронитовые ПМБ δ=3мм ГОСТ 481-71 Ду 150 Ру 16 | шт. | 6 | Заказчик | Подрядная организация
35.21 | Ду200 (Ру16) | шт. | 18 | Прокладки паронитовые ПМБ δ=3мм ГОСТ 481-71 Ду 200 Ру 16 | шт. | 18 | Заказчик | Подрядная организация
35.22 | Погрузка, вывоз ППК в ТОО СЦ "Казтурборемонт" | шт./тн. | 33/2,287 |  |  |  |  | Подрядная организация | Автотранспорт, автокран 25тн, 100тн. Подрядная организация
35.23 | Проведение ревизии и ремонта ППК в ТОО СЦ "Казтурборемонт" | шт. | 33 |  |  |  |  | ТОО СЦ "Казтурборемонт"
35.24 | Доставка ППК из ТОО СЦ "Казтурборемонт" до КУ ГБД, выгрузка. | шт. | 33/2,287 |  |  |  |  | Подрядная организация | Автотранспорт Подрядная организация
35.25 | Демонтаж заглушек | шт. | 66 |  |  |  |  | Подрядная организация
35.26 | Ду25 (Ру16) | шт. | 10 |  |  |  |  | Подрядная организация
35.27 | Ду50 (Ру16) | шт. | 10 |  |  |  |  | Подрядная организация
35.28 | Ду80 (Ру16) | шт. | 16 |  |  |  |  | Подрядная организация
35.29 | Ду100 (Ру16) | шт. | 6 |  |  |  |  | Подрядная организация
35.30 | Ду150 (Ру16) | шт. | 6 |  |  |  |  | Подрядная организация
35.31 | Ду200 (Ру16) | шт. | 18 |  |  |  |  | Подрядная организация
35.32 | Монтаж ППК. | шт. | 33 |  |  |  |  | Подрядная организация
35.33 | ППК REC161-C5 (Ду25 Ру16, масса = 11кг.) | шт. | 5 |  |  |  |  | Подрядная организация
35.34 | Шпильки с гайками М12*70 Ст.35 | шт. | 40 |  |  |  |  | Подрядная организация
35.35 | ППК REB161-C5 (Ду50 Ру16, масса = 15кг.) | шт. | 5 |  |  |  |  | Подрядная организация
35.36 | Шпильки с гайками М16*80 ст.35 | шт. | 40 |  |  |  |  | Подрядная организация
35.37 | ППК REC171-C5 (Ду80, Ру16, масса = 24кг.) | шт. | 8 |  |  |  |  | Подрядная организация
35.38 | Шпильки с гайками М16*90 ст.35 | шт. | 64 |  |  |  |  | Подрядная организация
35.39 | ППК REB 161-C5 (Ду100, Ру16, масса = 52кг.) | шт. | 3 |  |  |  |  | Подрядная организация
35.40 | Шпильки с гайками М16*100 ст.35 | шт. | 48 |  |  |  |  | Подрядная организация
35.41 | ППК REСL 361-C5 (Ду150, Ру16, масса = 105кг.) | шт. | 3 |  |  |  |  | Подрядная организация
35.42 | Шпильки с гайками М20*110 ст.35 | шт. | 48 |  |  |  |  | Подрядная организация
35.43 | ППК RECL461-C5 (Ду200, Ру16, масса = 142кг.) | шт. | 5 |  |  |  |  | Подрядная организация
35.44 | Шпильки с гайками М20*110 ст.35 | шт. | 120 |  |  |  |  | Подрядная организация
35.45 | ППК REB371-C5 (Ду200, Ру16 Масса = 196кг.) | шт. | 4 |  |  |  |  | Подрядная организация
35.46 | Шпильки с гайками М20*110 ст.35 | шт. | 96 |  |  |  |  | Подрядная организация
36 | Демонтаж КОПов на ревизию в ТОО СЦ "Казтурборемонт" Инв.№ 20025922, 20025923, 20025902, 20025904, 20025894, 20025896, 20025917, 20025921, 20025912, 20025914, 20025906, 20025909, 20026086, 20026082, 30024258, 30024259, 20026024, 20025975, 20026081, 20025887, 20025972, 20025945, 30002540. | шт. | 28
36.1 | КОП Ду 40 Ру16 (Масса = 8кг.) | шт. | 3 |  |  |  |  | Подрядная организация
36.2 | Шпильки с гайками М16*80 | компл. | 24 |  |  |  |  | Подрядная организация
36.3 | КОП Ду 40 Ру40 (Масса = 11кг.) | шт. | 2 |  |  |  |  | Подрядная организация
36.4 | Шпильки с гайками М16*90 | компл. | 16 |  |  |  |  | Подрядная организация
36.5 | КОП Ду 50 Ру40 (Масса =15кг.) | шт. | 5 |  |  |  |  | Подрядная организация
36.6 | Шпильки с гайками М16*90 | компл. | 40 |  |  |  |  | Подрядная организация
36.7 | КОП Ду 80 Ру16 (Масса =23кг.) | шт. | 1 |  |  |  |  | Подрядная организация
36.8 | Шпильки с гайками М16*90 | компл. | 8 |  |  |  |  | Подрядная организация
36.9 | КОП Ду 80 Ру40 (Масса =24кг.) | шт. | 4 |  |  |  |  | Подрядная организация
36.10 | Шпильки с гайками М16*100 | компл. | 64 |  |  |  |  | Подрядная организация
36.11 | КОП Ду 100 Ру40 (Масса =36кг.) | шт. | 4 |  |  |  |  | Подрядная организация
36.12 | Шпильки с гайками М20*110 | компл. | 64 |  |  |  |  | Подрядная организация
36.13 | КОП Ду 150 Ру40 (Масса =80кг.) | шт. | 2 |  |  |  |  | Подрядная организация
36.14 | Шпильки с гайками М24*130 | компл. | 32 |  |  |  |  | Подрядная организация
36.15 | КОП Ду 200 Ру40 (Масса =145кг.) | шт. | 4 |  |  |  |  | Подрядная организация
36.16 | Шпильки с гайками М27*150 | компл. | 96 |  |  |  |  | Подрядная организация
36.17 | КОП Ду 250 Ру40 (Масса =280кг.) | шт. | 2 |  |  |  |  | Подрядная организация
36.18 | Шпильки с гайками М30*160 | компл. | 48 |  |  |  |  | Подрядная организация
36.19 | КОП Ду 300 Ру40 (Масса =390кг.) | шт. | 1 |  |  |  |  | Подрядная организация
36.20 | Шпильки с гайками М30*180 | компл. | 32 |  |  |  |  | Подрядная организация
36.21 | Установка заглушек | [6 empty] | Подрядная организация
36.22 | Ду 40 Ру16 | шт. | 6 | Прокладки паронитовые ПМБ δ=3мм ГОСТ 481-71 Ду 40 Ру 16 | шт. | 6 | Заказчик | Подрядная организация
36.23 | Ду 40 Ру40 | шт. | 4 | Прокладки паронитовые ПМБ δ=3мм ГОСТ 481-71 Ду 40 Ру 40 | шт. | 4 | Заказчик | Подрядная организация
36.24 | Ду 50 Ру40 | шт. | 10 | Прокладки паронитовые ПМБ δ=3мм ГОСТ 481-71 Ду 50 Ру 40 | шт. | 10 | Заказчик | Подрядная организация
36.25 | Ду 80 Ру16 | шт. | 2 | Прокладки паронитовые ПМБ δ=3мм ГОСТ 481-71 Ду 80 Ру 16 | шт. | 2 | Заказчик | Подрядная организация
36.26 | Ду 80 Ру40 | шт. | 8 | Прокладки паронитовые ПМБ δ=3мм ГОСТ 481-71 Ду 80 Ру 40 | шт. | 8 | Заказчик | Подрядная организация
36.27 | Ду 100 Ру40 | шт. | 8 | Прокладки паронитовые ПМБ δ=3мм ГОСТ 481-71 Ду 100 Ру 40 | шт. | 8 | Заказчик | Подрядная организация
36.28 | Ду 150 Ру40 | шт. | 4 | Прокладки паронитовые ПМБ δ=3мм ГОСТ 481-71 Ду 150 Ру 40 | шт. | 4 | Заказчик | Подрядная организация
36.29 | Ду 200 Ру40 | шт. | 8 | Прокладки паронитовые ПМБ δ=3мм ГОСТ 481-71 Ду 200 Ру 40 | шт. | 8 | Заказчик | Подрядная организация
36.30 | Ду 250 Ру40 | шт. | 4 | Прокладки паронитовые ПМБ δ=3мм ГОСТ 481-71 Ду 250 Ру 40 | шт. | 4 | Заказчик | Подрядная организация
36.31 | Ду 300 Ру40 | шт. | 2 | Прокладки паронитовые ПМБ δ=3мм ГОСТ 481-71 Ду 300 Ру 40 | шт. | 2 | Заказчик | Подрядная организация
36.32 | Погрузка, вывоз КОП в ТОО СЦ "Казтурборемонт" | шт./тн. | 28/2,074 |  |  |  |  | Подрядная организация
36.33 | Проведение ревизии и ремонта КОП в РМЦ ТОО СЦ "Казтурборемонт" | шт. | 28 |  |  |  |  | ТОО СЦ "Казтурборемонт"
36.34 | Доставка КОП из ТОО СЦ "Казтурборемонт" до КУ ГБД, выгрузка. | шт./тн. | 28/2,074 |  |  |  |  | Подрядная организация | Автотранспорт Подрядная организация
36.35 | Демонтаж заглушек | [6 empty] | Подрядная организация
36.36 | Ду 40 Ру16 | шт. | 6 |  |  |  |  | Подрядная организация
36.37 | Ду 40 Ру40 | шт. | 4 |  |  |  |  | Подрядная организация
36.38 | Ду 50 Ру40 | шт. | 10 |  |  |  |  | Подрядная организация
36.39 | Ду 80 Ру16 | шт. | 2 |  |  |  |  | Подрядная организация
36.40 | Ду 80 Ру40 | шт. | 8 |  |  |  |  | Подрядная организация
36.41 | Ду 100 Ру40 | шт. | 8 |  |  |  |  | Подрядная организация
36.42 | Ду 150 Ру40 | шт. | 4 |  |  |  |  | Подрядная организация
36.43 | Ду 200 Ру40 | шт. | 8 |  |  |  |  | Подрядная организация
36.44 | Ду 250 Ру40 | шт. | 4 |  |  |  |  | Подрядная организация
36.45 | Ду 300 Ру40 | шт. | 2 |  |  |  |  | Подрядная организация
36.46 | Монтаж КОПов | шт. | 28 |  |  |  |  | Подрядная организация
36.47 | КОП Ду 40 Ру16 (Масса = 8кг.) | шт. | 3 |  |  |  |  | Подрядная организация
36.48 | Шпильки с гайками М16*80 | компл. | 24 |  |  |  |  | Подрядная организация
36.49 | КОП Ду 40 Ру40 (Масса = 11кг.) | шт. | 2 |  |  |  |  | Подрядная организация
36.50 | Шпильки с гайками М16*90 | компл. | 16 |  |  |  |  | Подрядная организация
36.51 | КОП Ду 50 Ру40 (Масса =15кг.) | шт. | 5 |  |  |  |  | Подрядная организация
36.52 | Шпильки с гайками М16*90 | компл. | 40 |  |  |  |  | Подрядная организация
36.53 | КОП Ду 80 Ру16 (Масса =23кг.) | шт. | 1 |  |  |  |  | Подрядная организация
36.54 | Шпильки с гайками М16*90 | компл. | 8 |  |  |  |  | Подрядная организация
36.55 | КОП Ду 80 Ру40 (Масса =24кг.) | шт. | 4 |  |  |  |  | Подрядная организация
36.56 | Шпильки с гайками М16*100 | компл. | 64 |  |  |  |  | Подрядная организация
36.57 | КОП Ду 100 Ру40 (Масса =36кг.) | шт. | 4 |  |  |  |  | Подрядная организация
36.58 | Шпильки с гайками М20*110 | компл. | 64 |  |  |  |  | Подрядная организация
36.59 | КОП Ду 150 Ру40 (Масса =80кг.) | шт. | 2 |  |  |  |  | Подрядная организация
36.60 | Шпильки с гайками М24*130 | компл. | 32 |  |  |  |  | Подрядная организация
36.61 | КОП Ду 200 Ру40 (Масса =145кг.) | шт. | 4 |  |  |  |  | Подрядная организация
36.62 | Шпильки с гайками М27*150 | компл. | 96 |  |  |  |  | Подрядная организация
36.63 | КОП Ду 250 Ру40 (Масса =280кг.) | шт. | 2 |  |  |  |  | Подрядная организация
36.64 | Шпильки с гайками М30*160 | компл. | 48 |  |  |  |  | Подрядная организация
36.65 | КОП Ду 300 Ру40 (Масса =390кг.) | шт. | 1 |  |  |  |  | Подрядная организация
36.66 | Шпильки с гайками М30*180 | компл. | 32 |  |  |  |  | Подрядная организация
«Трубопроводы»
37 | Ремонт трубопровода оборотной воды U-13. Инв.№ 20025958.
37.1 | Монтаж наружныж подмсотий верт.проекции Н-2 | м2 | 14 | Строительные подмостья |  |  |  | Подрядная организация
37.2 | Монтаж наружных каркасных стоечных лесов в вертикальной проекции Н-7м. | м2 | 192 | Строительные леса |  |  | Подрядная организация | Подрядная организация
37.3 | Произвести демонтаж изоляции трубопровода Ø-57 с устройством покрытия из оцинкованной стали. | п.м. | 42 |  |  |  |  | Подрядная организация
37.4 | Демонтаж отброкованых участков трубы: | [6 empty] | Подрядная организация
37.5 | Демонтаж трубы Ø27х3 ст20 | п.м. | 74 |  |  |  |  | Подрядная организация
37.6 | Демонтаж трубы Ø60,3х5,54 ст20 | п.м. | 60 |  |  |  |  | Подрядная организация
37.7 | Демонтаж трубы Ø89х6 ст20 | п.м. | 55 |  |  |  |  | Подрядная организация
37.8 | Демонтаж трубы Ø114,3х6,02 ст20 | п.м. | 66 |  |  |  |  | Подрядная организация
37.9 | Демонтаж трубы Ø168,3х7,11 ст20 | п.м. | 94 |  |  |  |  | Подрядная организация
37.10 | Демонтаж запорной арматуры | [6 empty] | Подрядная организация
37.11 | Задвижка 31С77НЖ Ду20 Ру160 | шт. | 12 |  |  |  |  | Подрядная организация
37.12 | Задвижка 31С77НЖ Ду40 Ру160 | шт. | 4 |  |  |  |  | Подрядная организация
37.13 | Задвижка 30С41НЖ Ду80 Ру16 | шт. | 10 |  |  |  |  | Подрядная организация
37.14 | Задвижка 30С41НЖ Ду100 Ру16 | шт. | 2 |  |  |  |  | Подрядная организация
37.15 | Задвижка 30С41НЖ Ду150 Ру16 | шт. | 4 |  |  |  |  | Подрядная организация
37.16 | Резка трубы ф27 | резов | 5 |  |  |  |  | Подрядная организация
37.17 | Резка трубы ф60,3 | резов | 16 |  |  |  |  | Подрядная организация
37.18 | Резка трубы ф89 | резов | 12 |  |  |  |  | Подрядная организация
37.19 | Резка трубы ф114,3 | резов | 14 |  |  |  |  | Подрядная организация
37.20 | Резка трубы ф168,3 | резов | 22 |  |  |  |  | Подрядная организация
37.21 | Монтаж участков трубопроводов | [6 empty] | Подрядная организация
37.22 | Монтаж трубы Ø27х3 ст20 | п.м. | 74 | Труба Ø27х3 ст20 ГОСТ 8731-74 | тн | 0.34 | Подрядная организация | Подрядная организация
37.23 | Монтаж трубы Ø60,3х5,54 ст20 | п.м. | 60 | Труба -60,3х5,54мм, SMLS A333 Gr.6 ASME B36.10M | тн | 0.449 | Подрядная организация | Подрядная организация | Автокран г/п 25тн. Подрядная организация
37.24 | Монтаж трубы Ø89х6 ст20 | п.м. | 55 | Труба -88,9х5,49мм, SMLS A333 Gr.6 ASME B36.10M | тн | 0.92 | Подрядная организация | Подрядная организация | Автовышка Подрядная организация
37.25 | Монтаж трубы Ø114,3х6,02 ст20 | п.м. | 66 | Труба -114,3х6,02мм, SMLS A333 Gr.6 ASME B36.10M | тн | 1.34 | Подрядная организация | Подрядная организация
37.26 | Монтаж трубы Ø168,3х7,11 ст20 | п.м. | 94 | Труба -168,3х7,11мм, SMLS A333 Gr.6 ASME B36.10M | тн | 3.22 | Подрядная организация | Подрядная организация
37.27 | Монтаж перехода К 89х6-57х5 Ст20 | шт. | 6 | Переход К-89х6-57х5 20 ГОСТ 17378-2001 | шт. | 6 | Подрядная организация | Подрядная организация
37.28 | Монтаж перехода К 57х5-27х3 Ст20 | шт. | 10 | Переход К-57х5-32х3 20 ГОСТ 17378-2001 | шт. | 20 | Подрядная организация | Подрядная организация
37.29 | Монтаж перехода Э 168х89 Ст20 | шт. | 4 | REDUCER,ECC SMLS BW A420 WPL6 ASME B16.9 - (DN150x80 SCH40xSCH40) | шт. | 4 | Подрядная организация | Подрядная организация
37.30 | Монтаж перехода К 168х89 Ст20 | шт. | 6 | REDUCER,CON SMLS BW A420 WPL6 ASME B16.9 -(DN150x80 SCH40xSCH40) | шт. | 7 | Подрядная организация | Подрядная организация
37.31 | Монтаж перехода К 89х60,3 Ст20 | шт. | 6 | REDUCER,CON SMLS BW A420 WPL6 ASME B16.9 - (DN80x50 SCH40xSCH80) | шт. | 8 | Подрядная организация | Подрядная организация
37.32 | Монтаж тройника 168х114 Ст20 | шт. | 4 | TEE,RED SMLS BW A420 WPL6 ASME B16.9 (DN150x100 SCH40xSCH40) | шт. | 5 | Подрядная организация | Подрядная организация
37.33 | Монтаж тройника 114х89 Ст20 | шт. | 4 | TEE,RED SMLS BW A420 WPL6 ASME B16.9 (DN100x80 SCH40xSCH40) | шт. | 5 | Подрядная организация | Подрядная организация
37.34 | Монтаж отвода 90 ф114,3х6,02 Ст20 | шт. | 16 | DN100, 90°ELBOW(LR) SMLS BW A420 WPL6 ASME B16.9 SCH40 | шт. | 20 | Подрядная организация | Подрядная организация
37.35 | Монтаж отвода 90 ф89х6 Ст20 | шт. | 26 | DN80, 90°ELBOW(LR) SMLS BW A420 WPL6 ASME B16.9 SCH40 | шт. | 32 | Подрядная организация | Подрядная организация
37.36 | Монтаж отвода 90 ф60,3х5,54 Ст20 | шт. | 12 | DN50, 90°ELBOW(LR) SMLS BW A420 WPL6 ASME B16.9 SCH80 | шт. | 15 | Подрядная организация | Подрядная организация
37.37 | Монтаж запорной арматуры | [6 empty] | Подрядная организация
37.38 | Задвижка 31С77НЖ Ду20 Ру160 | шт. | 12 | Задвижка 31С77НЖ Ду20 Ру160-АМ ГОСТ 9544-2005 (вид соединения к трубопроводу-муфтовый) | шт. | 12 | Подрядная организация | Подрядная организация
37.39 | Задвижка 31С77НЖ Ду40 Ру160 | шт. | 4 | Задвижка 31С77НЖ Ду40 Ру160-АМ ГОСТ 9544-2005 (вид соединения к трубопроводу-муфтовый) | шт. | 4 | Подрядная организация | Подрядная организация
37.40 | Задвижка 30С41НЖ Ду80 Ру16 | шт. | 10 | Задвижка 30С41НЖ Ду80 Ру16 с КОФ | шт. | 10 | Подрядная организация | Подрядная организация
37.41 | Задвижка DN 100 class300 | шт. | 2 | Задвижка фланцевая, клиновая, тип СО9 2, DN 100(NPS 4") class 300 давл до 18,9 бар в соответ. с EN 12516-1, темп +425гр С, окруж среда от -29гр.С до +45гр.С ручное управление, исполнение огнестойкое, антистатическое .Материальное исполнение: корпус, крышка - А216 WСB TRIM #8, ходовая гайка- CU ALLOY, ответные фланцы с шейкой для приварки встык (А105 RF), шпильки А193 В7, гайки А194 Gr 2H, прокладки спирально-навитые с внутренним и наружным ограничительными кольцами SS304+GRAPHITE | шт. | 2 | Подрядная организация | Подрядная организация
37.42 | Задвижка Ду150 Ру16 | шт. | 4 | Задвижка запорная DN 150 #CL150 A216 WCB BB,OS&Y RF Trim:13Cr,Stem:A182 F6a CL.2 leakage CLASS C API 600 с КОФ | шт. | 4 | Подрядная организация | Подрядная организация
37.43 | Монтаж ФЛАНЕЦ СТАЛЬНОЙ ПРИВАРНОЙ В СТЫК DN 80 CL 150 | шт. | 10 | Воротниковый фланец - DN80-SCH40 WELDING NECK FLANGE CL150 RF A350 LF2 CL1 ASME B16.5 | шт. | 10 | Подрядная организация | Подрядная организация
37.44 | Сварка стыков ф27х3 | шт. | 20 |  |  |  |  | Подрядная организация
37.45 | Сварка стыков ф60,3х5,54 | шт. | 36 |  |  |  |  | Подрядная организация
37.46 | Сварка стыков ф89х6-28 | шт. | 54 |  |  |  |  | Подрядная организация
37.47 | Сварка стыков ф114,3х6,02 | шт. | 42 |  |  |  |  | Подрядная организация
37.48 | Сварка стыков ф168,3х7,11 | шт. | 32 |  |  |  |  | Подрядная организация
37.49 | Зачистка сварных стыков для проведения неразрушающего контроля (мех.способом) | [6 empty] | Подрядная организация
37.50 | Стыков ф27х3 | шт. | 2 |  |  |  |  | Подрядная организация
37.51 | Стыков ф60,3х5,54 | шт. | 36 |  |  |  |  | Подрядная организация
37.52 | Стыков ф89х6-28 | шт. | 54 |  |  |  |  | Подрядная организация
37.53 | Стыков ф114,3х6,02 | шт. | 42 |  |  |  |  | Подрядная организация
37.54 | Стыков ф168,3х7,11 | шт. | 32 |  |  |  |  | Подрядная организация
37.55 | Проведение цветной дефектоскопии сварочных стыков | [6 empty] | Подрядная организация
37.56 | Стыков ф27х3 | шт. | 2 |  |  |  |  | Подрядная организация
37.57 | Стыков ф60,3х5,54 | шт. | 36 |  |  |  |  | Подрядная организация
37.58 | Стыков ф89х6-28 | шт. | 54 |  |  |  |  | Подрядная организация
37.59 | Стыков ф114,3х6,02 | шт. | 42 |  |  |  |  | Подрядная организация
37.60 | Стыков ф168,3х7,11 | шт. | 32 |  |  |  |  | Подрядная организация
37.61 | Произвести монтаж изоляции трубопровода Ø-60,3 с устройством покрытия из оцинкованной стали. | п.м. | 42 | Маты из мин. ваты прошивные теплоизоляционные МП-100 õ=60мм ГОСТ 21880-2011 | м3 | 0,95 | Подрядная организация | Подрядная организация
37.62 |  |  |  | Сталь оцинкованная õ=0,7мм | м2 | 23,79 | Подрядная организация | Подрядная организация
37.63 | Произвести покраску наружной поверхности трубопровода Ø 60, 89, 114,168 мм. | [6 empty] | Подрядная организация
37.64 | • произвести зачистку поверхности трубопровода (Очистка щетками) | П.м./м2 | 265/93,08 |  |  |  |  | Подрядная организация
37.65 | • произвести обезжиривание поверхности трубопровода. | П.м./м2 | 265/93,08 | Уайт-спирит |  |  | Подрядная организация | Подрядная организация
37.66 | • Произвести огрунтовку | П.м./м2 | 265/93,08 | Грунтовка ВЛ-02 |  |  | Подрядная организация | Подрядная организация
37.67 | • произвести покраску трубопровода 2 слоя (каждый слой по 100 мкм) Цвет: зеленый | П.м./м2 | 265/93,08 | Эмаль ХВ-124 |  |  | Подрядная организация | Подрядная организация
37.68 | Демонтаж наружныж подмсотий верт.проекции Н-2 | м2 | 14 |  |  |  |  | Подрядная организация
37.69 | Демонтаж наружных каркасных стоечных лесов в вертикальной проекции Н-7м. | м2 | 192 |  |  |  |  | Подрядная организация
38 | Произвести замену участка трубопровода пароконденсата теплообменника 13-Е-501С. Инв.№ 30008243.
38.1 | Монтаж строительных подмостей (Н-3м) | м2 | 6 | Строительные подмостья |  |  | Подрядная организация | Подрядная организация
38.2 | Монтаж каркасных стоечных лесов в вертикальной проекции Н-5м. | м2 | 20 | Строительные леса |  |  | Подрядная организация | Подрядная организация
38.3 | Произвести демонтаж изоляции трубопровода Ø- 114 с устройством покрытия из оцинкованной стали. | п.м. | 30 |  |  |  |  | Подрядная организация
38.4 | Демонтаж отброкованых участков трубы: | [6 empty] | Подрядная организация
38.5 | Демонтаж трубы Ø108х6 ст20 | п.м. | 8 |  |  |  |  | Подрядная организация
38.6 | Демонтаж трубы Ø114х6 ст20 | п.м. | 42 |  |  |  |  | Подрядная организация
38.7 | Демонтаж трубы Ø57х5 ст20 | п.м. | 8 |  |  |  |  | Подрядная организация
38.8 | Демонтаж отвода Г 900 57х5 Ст20 | шт. | 3 |  |  |  |  | Подрядная организация
38.9 | Демонтаж отвода Г 900 114х6 Ст20 | шт. | 14 |  |  |  |  | Подрядная организация
38.10 | Демонтаж отвода Г 900 108х6 Ст20 | шт. | 3 |  |  |  |  | Подрядная организация
38.11 | Демонтаж запорной арматуры | [6 empty] | Подрядная организация
38.12 | Задвижка 30С41НЖ Ду50 Ру16 | шт. | 2 |  |  |  |  | Подрядная организация
38.13 | Задвижка 30С41НЖ Ду100 Ру16 | шт. | 3 |  |  |  |  | Подрядная организация
38.14 | Задвижка DN 100 class150 | шт. | 2 |  |  |  |  | Подрядная организация
38.15 | Задвижка 31С77НЖ Ду20 Ру160 | шт. | 5 |  |  |  |  | Подрядная организация
38.16 | Задвижка 31С77НЖ Ду25 Ру160 | шт. | 6 |  |  |  |  | Подрядная организация
38.17 | Резка трубы Ø57мм | резов | 2 |  |  |  |  | Подрядная организация
38.18 | Резка трубы Ø108мм | резов | 2 |  |  |  |  | Подрядная организация
38.19 | Резка трубы Ø114мм | резов | 5 |  |  |  |  | Подрядная организация
38.20 | Монтаж участков трубопроводов | [6 empty] | Подрядная организация
38.21 | Монтаж трубы Ø108х6 ст20 | п.м. | 8 | Труба Ø108х6 ст20 ГОСТ 8731-74 | тн. | 0.12 | Подрядная организация | Подрядная организация
38.22 | Монтаж трубы Ø114х6 ст20 | п.м. | 42 | Труба Ø114х6 ст20 ГОСТ 8731-74 | тн. | 0.671 | Подрядная организация | Подрядная организация
38.23 | Монтаж трубы Ø57х5 ст20 | п.м. | 8 | Труба Ø57х5 ст20 ГОСТ 8731-74 | тн. | 0.051 | Подрядная организация | Подрядная организация
38.24 | Монтаж отвода Г 900 57х5 Ст20 | шт. | 3 | Отвод 90-57х5-20 ГОСТ 17375-2001 | шт. | 3 | Подрядная организация | Подрядная организация
38.25 | Монтаж отвода Г 900 114х6 Ст20 | шт. | 6 | Отвод 90-114х6-20 ГОСТ 17375-2001 | шт. | 6 | Подрядная организация | Подрядная организация
38.26 | Монтаж отвода Г 900 108х6 Ст20 | шт. | 3 | Отвод 90-108х6-20 ГОСТ 17375-2001 | шт. | 3 | Подрядная организация | Подрядная организация
38.27 | Монтаж ФЛАНЕЦ СТАЛЬНОЙ ПРИВАРНОЙ В СТЫК DN 100 CL 150 | шт. | 6 | Воротниковый фланец - DN100-SCH40 WELDING NECK FLANGE CL150(PN2.0) RF A350 LF2 CL1 ASME B16.5 | шт. | 6 | Подрядная организация | Подрядная организация
38.28 | Монтаж запорной арматуры | [6 empty] | Подрядная организация
38.29 | Задвижка 30С41НЖ Ду50 Ру16 | шт. | 2 | Задвижка 30С41НЖ Ду50 Ру16 с КОФ | шт. | 2 | Подрядная организация | Подрядная организация
38.30 | Задвижка 30С41НЖ Ду100 Ру16 | шт. | 3 | Задвижка 30С41НЖ Ду100 Ру16 с КОФ | шт. | 3 | Подрядная организация | Подрядная организация
38.31 | Задвижка DN 100 class150 | шт. | 2 | Задвижка тип СО9 DN 100(NPS4"")class 150 фланцевая, с упругим клином, давл до 18,9 бар в соотов с EN 12516-1, темп +425гр С, окруж среда -29гр-+45гр, ручное управление, огнестойкое, антистатичесое исполнение корпуса, крышка - А216 WSB TRIM #8, CU ALLOY, ответные фланцы с шейкой для приварки в стык (105 RF), шпильки А193 В7, гайки А194 Gr 2H, прокладки спирально-навитые с внутренним и наружным ограничительными кольцами SS304+GRAPHITE" | шт. | 2 | Подрядная организация | Подрядная организация
38.32 | Задвижка 31С77НЖ Ду20 Ру160 | шт. | 5 | Задвижка 31С77НЖ Ду20 Ру160-АМ ГОСТ 9544-2005 (вид соединения к трубопроводу-муфтовый) | шт. | 5 | Подрядная организация | Подрядная организация
38.33 | Задвижка 31С77НЖ Ду25 Ру160 | шт. | 6 | Задвижка 31С77НЖ Ду25 Ру160-АМ ГОСТ 9544-2005 (вид соединения к трубопроводу-муфтовый) | шт. | 6 | Подрядная организация | Подрядная организация
38.34 | Сварка стыков Ø57х5 | шт. | 10 |  |  |  |  | Подрядная организация
38.35 | Сварка стыков Ø108х6 | шт. | 8 |  |  |  |  | Подрядная организация
38.36 | Сварка стыков Ø114х6 | шт. | 15 |  |  |  |  | Подрядная организация
38.37 | Зачистка сварных стыков для проведения неразрушающего контроля (мех.способом) | [6 empty] | Подрядная организация
38.38 | Стыков Ø57х5 | шт. | 2 |  |  |  |  | Подрядная организация
38.39 | Стыков Ø108х6 | шт. | 2 |  |  |  |  | Подрядная организация
38.40 | Стыков Ø114х6 | шт. | 4 |  |  |  |  | Подрядная организация
38.41 | Проведение цветной дефектоскопии сварочных стыков | [6 empty] | Подрядная организация
38.42 | Стыков Ø57х5 | шт. | 2 |  |  |  |  | Подрядная организация
38.43 | Стыков Ø108х6 | шт. | 2 |  |  |  |  | Подрядная организация
38.44 | Стыков Ø114х6 | шт. | 4 |  |  |  |  | Подрядная организация
38.45 | Произвести монтаж изоляции трубопровода Ø- 114 с устройством покрытия из оцинкованной стали. | п.м. | 30 | Маты из мин. ваты прошивные теплоизоляционные МП-100 õ=60мм ГОСТ 21880-2011 | м3 | 0,98 | Подрядная организация | Подрядная организация
38.46 |  |  |  | Сталь оцинкованная õ=0,7мм | м2 | 22 | Подрядная организация | Подрядная организация
38.47 | Демонтаж строительных подмостей (Н-3м) | м2 | 6 |  |  |  |  | Подрядная организация
38.48 | Демонтаж каркасных стоечных лесов в вертикальной проекции Н-5м. | м2 | 20 |  |  |  |  | Подрядная организация
39 | Замена трубопровода подачи оборотной воды на теплообменник 13-Е-001. Инв.№ 20025958.
39.1 | Монтаж наружных каркасных стоечных лесов в вертикальной проекции Н-6м. | м2 | 720 | Строительные леса |  |  | Подрядная организация | Подрядная организация | Инструмент Подрядная организация
39.2 | Монтаж наружных каркасных стоечных лесов в вертикальной проекции Н-8м. | м2 | 48 | Строительные леса |  |  | Подрядная организация | Подрядная организация | СИЗОД Подрядная организация
39.3 | Демонтаж отброкованых участков трубы: | [6 empty] | Подрядная организация | Автокран г/п 25тн. Подрядная организация
39.4 | Демонтаж трубы Ø89х6 ст20 | п.м. | 176 |  |  |  |  | Подрядная организация
39.5 | Демонтаж запорной арматуры | [6 empty] | Подрядная организация
39.6 | Задвижка DN 80 class300 | шт. | 4 |  |  |  |  | Подрядная организация
39.7 | Резка трубы Ø89 | резов | 26 |  |  |  |  | Подрядная организация
39.8 | Монтаж участков трубопроводов | [6 empty] | Подрядная организация
39.9 | Монтаж трубы Ø89х6 ст20 | п.м. | 176 | Труба Ø89х6 ст20 ГОСТ 8731-74 | тн | 2.38 | Подрядная организация | Подрядная организация
39.10 | Монтаж отвода Г 450 89х6 Ст20 | шт. | 4 | Отвод 45-89х6-20 ГОСТ 17375-2001 | шт. | 4 | Подрядная организация | Подрядная организация
39.11 | Монтаж отвода Г 900 89х6 Ст20 | шт. | 26 | Отвод 90-89х6-20 ГОСТ 17375-2001 | шт. | 26 | Подрядная организация | Подрядная организация
39.12 | Монтаж запорной арматуры | [6 empty] | Подрядная организация
39.13 | Задвижка DN 80 class300 | шт. | 4 | Задвижка СО9 DN 80(NPS3") class300 фланцевая, с упругим клином, в соотов с EN 12516-1, темп +425гр С, окруж среда -29гр-+45гр, ручное управление, огнестойкое, антистатичесое исполнение корпуса, крышка - А216 WSB TRIM #8, CU ALLOY, ответные фланцы с шейкой для приварки в стык (105 RF), шпильки А193 В7, гайки А194 Gr 2H, прокладки спирально-навитые с внутренним и наружным ограничительными кольцами SS304+GRAPHITE | шт. | 4 | Подрядная организация | Подрядная организация
39.14 | Задвижка 31С77НЖ Ду20 Ру160-АМ ГОСТ 9544-2005 | шт. | 4 | Задвижка 31С77НЖ Ду20 Ру160-АМ ГОСТ 9544-2005 (вид соединения к трубопроводу-муфтовый) | шт. | 4 | Подрядная организация | Подрядная организация
39.15 | Сварка стыков Ø89х6 | шт. | 72 |  |  |  |  | Подрядная организация
39.16 | Зачистка сварных стыков для проведения неразрушающего контроля (мех.способом) | [6 empty] | Подрядная организация
39.17 | Стыков Ø89х6 | шт. | 72 |  |  |  |  | Подрядная организация
39.18 | Проведение цветной дефектоскопии сварочных стыков | [6 empty] | Подрядная организация
39.19 | Стыков Ø89х6 | шт. | 72 |  |  |  |  | Подрядная организация
39.20 | Произвести покраску наружной поверхности трубопровода Ø 89 мм. | [6 empty] | Подрядная организация
39.21 | • произвести зачистку поверхности трубопровода (Очистка щетками) | П.м./м2 | 176/49,2 |  |  |  |  | Подрядная организация
39.22 | • произвести обезжиривание поверхности трубопровода. | П.м./м2 | 176/49,2 | Уайт-спирит |  |  | Подрядная организация | Подрядная организация
39.23 | • Произвести огрунтовку | П.м./м2 | 176/49,2 | Грунтовка ВЛ-02 |  |  | Подрядная организация | Подрядная организация
39.24 | • произвести покраску трубопровода 2 слоя (каждый слой по 100 мкм) Цвет: зеленый | П.м./м2 | 176/49,2 | Эмаль ХВ-124 |  |  | Подрядная организация | Подрядная организация
39.25 | Демонтаж наружных каркасных стоечных лесов в вертикальной проекции Н-6м. | м2 | 720 |  |  |  |  | Подрядная организация
39.26 | Демонтаж наружных каркасных стоечных лесов в вертикальной проекции Н-8м. | м2 | 48 |  |  |  |  | Подрядная организация
"Ревизия запорной арматуры"
40 | Ревизия запорной арматуры (ЗКС) на приеме/выкиде насоса 13-P-003A/В. Инв. №20025894, 20025896.
40.1 | Демонтаж запорной арматуры DN2 CL 300 (Масса = 22кг.) | шт. | 4 |  |  |  |  | Подрядная организация
40.2 | Шпильки с гайками М16*90 ст.35 ГОСТ 1050-74 | шт. | 32 |  |  |  |  | Подрядная организация
40.3 | Транспортировка запорной арматуры (DN2 CL 300-4ед) в мастерскую ТО СЦ "Казтурборемонт" для проведения ревизии. | шт./тн. | 4/0,088 |  |  |  |  | Подрядная организация
40.4 | Проведение ревизии запорной арматуры (DN2 CL 300-4ед) с предоставлением акта ревизии. | шт. | 4 |  |  |  |  | Аутсорсинговая компания
40.5 | Транспортировка запорной арматуры (DN2 CL 300-4ед) из мастерской ТО СЦ "Казтурборемонт" на установку. | шт./тн. | 4/0,088 |  |  |  |  | Подрядная организация
40.6 | Монтаж запорной арматуры DN2 CL 300 (Масса = 22кг.) | шт. | 4 | Запорная арматура DN2 CL 300 | шт. | 4 | ПИМ | Подрядная организация
40.7 | Шпильки с гайками М16*90 ст.35 ГОСТ 1050-74 | шт. | 32 |  |  |  |  | Подрядная организация
41 | Ревизия запорной арматуры (ЗКС) на приемном коллекторе насоса 13-P-003A/В. Инв. №20025894, 20025896.
41.1 | Демонтаж запорной арматуры DN3 CL 150 (Масса = 28кг.) | шт. | 1 |  |  |  |  | Подрядная организация
41.2 | Шпильки с гайками М16*90 ст.35 ГОСТ 1050-74 | шт. | 8 |  |  |  |  | Подрядная организация
41.3 | Транспортировка запорной арматуры (DN3 CL 150-1ед) в мастерскую ТО СЦ "Казтурборемонт" для проведения ревизии. | шт./тн. | 1/0,028 |  |  |  |  | Подрядная организация
41.4 | Проведение ревизии запорной арматуры (DN3 CL 150-1ед) с предоставлением акта ревизии. | шт. | 1 |  |  |  |  | Аутсорсинговая компания
41.5 | Транспортировка запорной арматуры (DN3 CL 150-1ед) из мастерской ТО СЦ "Казтурборемонт" на установку. | шт./тн. | 1/0,028 |  |  |  |  | Подрядная организация
41.6 | Монтаж запорной арматуры DN3 CL 150 (Масса = 28кг.) | шт. | 1 | Запорная арматура DN3 CL 150 | шт. | 1 | ПИМ | Подрядная организация
41.7 | Шпильки с гайками М16*90 ст.35 ГОСТ 1050-74 | шт. | 8 |  |  |  |  | Подрядная организация
42 | Ревизия запорной арматуры (ЗКС) на выкидном коллекторе насоса 13-P-003A/В. Инв. №20025894, 20025896.
42.1 | Демонтаж запорной арматуры DN2 CL 150 (Масса = 17кг.) | шт. | 1 |  |  |  |  | Подрядная организация
42.2 | Шпильки с гайками М16*90 ст.35 ГОСТ 1050-74 | шт. | 8 |  |  |  |  | Подрядная организация
42.3 | Транспортировка запорной арматуры (DN2 CL 150-1ед) в мастерскую ТО СЦ "Казтурборемонт" для проведения ревизии. | шт./тн. | 1/0,017 |  |  |  |  | Подрядная организация
42.4 | Проведение ревизии запорной арматуры (DN2 CL 150-1ед) с предоставлением акта ревизии. | шт. | 1 |  |  |  |  | Аутсорсинговая компания
42.5 | Транспортировка запорной арматуры (DN2 CL 150-1ед) из мастерской ТО СЦ "Казтурборемонт" на установку. | шт./тн. | 1/0,017 |  |  |  |  | Подрядная организация
42.6 | Монтаж запорной арматуры DN2 CL 150 (Масса = 17кг.) | шт. | 1 | Запорная арматура DN2 CL 150 | шт. | 1 | ПИМ | Подрядная организация
42.7 | Шпильки с гайками М16*90 ст.35 ГОСТ 1050-74 | шт. | 8 |  |  |  |  | Подрядная организация
43 | Ревизия запорной арматуры на приеме насосов 13-Р-501А/В Инв. №30024258, 30024259.
43.1 | Демонтаж запорной арматуры DN8 CL 150 (Масса = 120кг.) | шт. | 2 |  |  |  |  | Подрядная организация
43.2 | Шпильки с гайками М20*110 ст.35 ГОСТ 1050-74 | шт. | 24 |  |  |  |  | Подрядная организация
43.3 | Транспортировка запорной арматуры (DN8 CL 150-2ед) в мастерскую ТО СЦ "Казтурборемонт" для проведения ревизии. | шт./тн. | 2/0,24 |  |  |  |  | Подрядная организация
43.4 | Проведение ревизии запорной арматуры (DN8 CL 150-2ед) с предоставлением акта ревизии. | шт. | 2 |  |  |  |  | ТОО СЦ "Казтурборемонт"
43.5 | Транспортировка запорной арматуры (DN8 CL150-2ед) из мастерской ТО СЦ "Казтурборемонт" на установку. | шт./тн. | 2/0,24 |  |  |  |  | Подрядная организация
43.6 | Монтаж запорной арматуры DN8 CL 150 (Масса = 120кг.) | шт. | 2 | Задвижка тип СО9 DN 200(NPS8")class 150 фланцевая, с упругим клином, давл до 18,9 бар в соотов с EN 12516-1, темп +425гр С, окруж среда -29гр-+45гр, ручное управление, огнестойкое, антистатичесое исполнение корпуса, крышка - А216 WSB TRIM #8, CU ALLOY, ответные фланцы с шейкой для приварки в стык (105 RF), шпильки А193 В7, гайки А194 Gr 2H, прокладки спирально-навитые с внутренним и наружным ограничительными кольцами SS304+GRAPHITE | шт. | 1 | Подрядная организация | Подрядная организация
43.7 | Шпильки с гайками М20*110 ст.35 ГОСТ 1050-74 | шт. | 24 |  |  |  |  | Подрядная организация
44 | Ревизия запорной арматуры с выкида насосов 13-Р-501А/В Инв. №30024258, 30024259.
44.1 | Демонтаж запорной арматуры DN6 CL 150 (Масса = 80кг.) | шт. | 2 |  |  |  |  | Подрядная организация
44.2 | Шпильки с гайками М20*110 ст.35 ГОСТ 1050-74 | шт. | 16 |  |  |  |  | Подрядная организация
44.3 | Транспортировка запорной арматуры (DN6 CL 150-2ед) в мастерскую ТО СЦ "Казтурборемонт" для проведения ревизии. | шт./тн. | 2/0,16 |  |  |  |  | Подрядная организация
44.4 | Проведение ревизии запорной арматуры (DN6 CL 150-2ед) с предоставлением акта ревизии. | шт. | 2 |  |  |  |  | ТОО СЦ "Казтурборемонт"
44.5 | Транспортировка запорной арматуры (DN6 CL150-2ед) из мастерской ТО СЦ "Казтурборемонт" на установку. | шт./тн. | 2/0,16 |  |  |  |  | Подрядная организация
44.6 | Монтаж запорной арматуры DN6 CL 150 (Масса = 80кг.) | шт. | 2 |  |  |  |  | Подрядная организация
44.7 | Шпильки с гайками М20*110 ст.35 ГОСТ 1050-74 | шт. | 16 |  |  |  |  | Подрядная организация
"КИПиА"
45 | Устройство и разборка инвентарных лесов для проверки приборов КИПиА
45.1 | Монтаж, демонтаж наружных инвентарных лесов для проведения ревизии приборов КИПиА. Н-4м Инв.№ 20026031, 20026036, 20026041, 20026051. | м2 | 60 | Инвентарные леса | м2 | 60 | Подрядная организация | Подрядная организация
45.2 | Монтаж, демонтаж наружных инвентарных лесов для проведения ревизии приборов КИПиА. Н-5м Инв.№ 20026072, 20026083. | м2 | 50 | Инвентарные леса | м2 | 50 | Подрядная организация | Подрядная организация
45.3 | Монтаж, демонтаж наружных инвентарных лесов для проведения ревизии приборов КИПиА. Н-7м Инв.№ 30017659, 20026026, 20026046, 20026078. | м2 | 35 | Инвентарные леса | м2 | 35 | Подрядная организация | Подрядная организация
46 | Демонтаж/монтаж теплоизоляции приборов КИПиА согласно графику поверки.
46.1 | Произвести демонтаж/монтаж изоляции приборов КИПиА с устройством покрытия из оцинкованной стали. Инв.№ 30017659, 20026026, 20026046, 20026078. | шт. | 32 | Маты из мин. ваты прошивные теплоизоляционные МП-100 õ=60мм ГОСТ 21880-2011 | м3 | 2.07 | Подрядная организация | Подрядная организация
46.2 |  |  |  | Сталь оцинкованная õ=0,7мм | м2 | 34.5 | Подрядная организация | Подрядная организация
47 | Ревизия клапанов осушителей сырья и газа 13 секции: 13-XV-001, 13-XV-002, 13-XV-004, 13-XV-005, 13-XV-007, 13-XV-028, 13-XV-029, 13-XV-031, 13-XV-033, 13-XV-050, 13-XV-051, 13-XV-053, 13-XV-054, 13-XV-056, 13-XV-057. Инв.№ 20026011, 20026013, 20026015, 20026017. | шт. | 15
47.1 | Демонтаж клапанов осушителей (Ду40, Ру40, масса=12кг). | шт. | 5 |  |  |  |  | Подрядная организация | Автокран г/п 25тн. Подрядная организация
47.2 | Шпильки с гайками М16*90 Ст.35 ГОСТ 1050-74 | шт. | 40 |  |  |  |  | Подрядная организация
47.3 | Демонтаж клапанов осушителей (Ду80, Ру40, масса=32кг). | шт. | 4 |  |  |  |  | Подрядная организация
47.4 | Шпильки с гайками М16*100 Ст.35 ГОСТ 1050-74 | шт. | 64 |  |  |  |  | Подрядная организация
47.5 | Демонтаж клапанов осушителей (Ду100, Ру40, масса=50кг). | шт. | 6 |  |  |  |  | Подрядная организация
47.6 | Шпильки с гайками М20*110 Ст.35 ГОСТ 1050-74 | шт. | 96 |  |  |  |  | Подрядная организация
47.7 | Погрузка, вывоз клапанов в "IQS Engineering" | шт./тн. | 15/0,488 |  |  |  |  | Подрядная организация
47.8 | Проведение ревизии и ремонта клапанов "IQS Engineering" | шт. | 15 |  |  |  |  | Аутсорсинговая компания
47.9 | Доставка клапанов из "IQS Engineering" до КУ ГБД, выгрузка. | шт./тн. | 15/0,488 |  |  |  |  | Подрядная организация
47.10 | Монтаж клапанов осушителей (Ду40, Ру40, масса=12кг). | шт. | 5 |  |  |  |  | Подрядная организация
47.11 | Шпильки с гайками М16*90 Ст.35 ГОСТ 1050-74 | шт. | 40 |  |  |  |  | Подрядная организация
47.12 | Монтаж клапанов осушителей (Ду80, Ру40, масса=32кг). | шт. | 4 |  |  |  |  | Подрядная организация
47.13 | Шпильки с гайками М16*100 Ст.35 ГОСТ 1050-74 | шт. | 64 |  |  |  |  | Подрядная организация
47.14 | Монтаж клапанов осушителей (Ду100, Ру40, масса=50кг). | шт. | 6 |  |  |  |  | Подрядная организация
47.15 | Шпильки с гайками М20*110 Ст.35 ГОСТ 1050-74 | шт. | 96 |  |  |  |  | Подрядная организация
48 | Ревизия уровнемеров. Инв.№ 20025975, 20025883.
48.1 | Демонтаж уровнемера емкости 13-D-006, масса 87кг | шт. | 1 |  |  |  |  | Подрядная организация
48.2 | Демонтаж уровнемера колонны 13-V-001, масса 36кг | шт. | 1 |  |  |  |  | Подрядная организация
48.3 | Проведение ревизии уровнемеров. | шт. | 2 |  |  |  |  | Аутсорсинговая компания
48.4 | Монтаж уровнемера емкости 13-D-006, масса 87кг | шт. | 1 |  |  |  | ПИМ | Подрядная организация
48.5 | Монтаж уровнемера колонны 13-V-001, масса 36кг | шт. | 1 |  |  |  | ПИМ | Подрядная организация
"Электрооборудование"
49 | Ремонт электродвигателей аппаратов воздушного охлаждения и центробежных насосов. Инв.№ 20025952, 20025904, 20025921, 20026045.
49.1 | Демонтаж эл.двигателей: | шт. | 5 |  |  |  |  | Подрядная организация | Автокран г/п 25тн. Подрядная организация
49.2 | Демонтаж эл.двигателя 13-А-003А М1 (масса=280кг) | шт. | 1 |  |  |  |  | Подрядная организация
49.3 | Демонтаж эл.двигателя 13-Р-002В-М (масса=125кг) | шт. | 1 |  |  |  |  | Подрядная организация
49.4 | Демонтаж эл.двигателя 13-Р-004В-М (масса=950кг) | шт. | 1 |  |  |  |  | Подрядная организация
49.5 | Демонтаж эл.двигателя 13-А-501 М1 (масса=236кг) | шт. | 1
49.6 | Демонтаж эл.двигателя 13-А-501 М2 (масса=236кг) | шт. | 1
49.7 | Погрузка, вывоз электродвигателей в "НСС" | шт./тн. | 5/1,827 |  |  |  |  | Подрядная организация
49.8 | Проведение ревизии и ремонта электродвигателей в "НСС" | шт. | 5 |  |  |  |  | Аутсорсинговая компания
49.9 | Доставка электродвигателей из "НСС" до КУ ГБД, выгрузка. | шт./тн. | 5/1,827 |  |  |  |  | Подрядная организация
49.10 | Монтаж эл.двигателей: | шт. | 5 |  |  |  |  | Подрядная организация
49.11 | Монтаж эл.двигателя 13-А-003А М1 (масса=280кг) | шт. | 1 |  |  |  |  | Подрядная организация
49.12 | Монтаж эл.двигателя 13-Р-002В-М (масса=125кг) | шт. | 1 |  |  |  |  | Подрядная организация
49.13 | Монтаж эл.двигателя 13-Р-004В-М (масса=950кг) | шт. | 1 |  |  |  |  | Подрядная организация
49.14 | Монтаж эл.двигателя 13-А-501 М1 (масса=236кг) | шт. | 1 |  |  |  |  | Подрядная организация
49.15 | Монтаж эл.двигателя 13-А-501 М2 (масса=236кг) | шт. | 1 |  |  |  |  | Подрядная организация
"Ремонт секций АВО"
50 | Ремонт секции холодильника воздушного охлаждения 13-А-501 на отметке 15 метров. Масса секции 4.9 тн., объем- 0,5 м3. Инв №20026045
50.1 | Установка стандартных межфланцевых заглушек Ду200Ру16 | шт. | 1 | Прокладки паронитовые ПМБ δ=3мм ГОСТ 481-71 Ду 200 Ру 16 | шт. | 2 | Заказчик | Подрядная организация
50.2 | Шпильки с гайками М20*110 Ст. 35 ГОСТ 1050-74 | шт. | 12 |  |  |  |  | Подрядная организация
50.3 | Установка стандартных межфланцевых заглушек Ду250 Ру16 | шт. | 2 | Прокладки паронитовые ПМБ δ=3мм ГОСТ 481-71 Ду 250 Ру 16 | шт. | 4 | Заказчик | Подрядная организация
50.4 | Шпильки с гайками М24*120 ст.35 ГОСТ 1050-74 | шт. | 24 |  |  |  |  | Подрядная организация
50.5 | Проведение Г.И. сосуда работающего под давлением, V=0,5 м3 (с целью выявления дефектных трубок) | шт. | 1 |  |  |  |  | Подрядная организация
50.6 | Произвести ремонт секции (отглушение дефектных трубок 25х2,5мм с последующей обваркой) | [6 empty] | Подрядная организация
50.7 | Проведение Г.И. сосуда работающего под давлением, V=0,5 м3 (в целях проверки качества ремонта) | шт. | 1 |  |  |  |  | Подрядная организация
50.8 | Демонтаж стандартных межфланцевых заглушек Ду200Ру16 | шт. | 1 | Прокладка спирально-навитая RF GR/SS316L GIA DN8'',150# ASME 16.20/ANSI 16.50 (API 601) | шт. | 2 | Подрядная организация | Подрядная организация
50.9 | Шпильки с гайками М20*110 Ст. 35 ГОСТ 1050-74 | шт. | 12 |  |  |  |  | Подрядная организация
50.10 | Демонтаж стандартных межфланцевых заглушек Ду250 Ру16 | шт. | 2 | Прокладка спирально-навитая RF GR/SS316L GIA DN10'',150# ASME 16.20/ANSI 16.50 (API 601) | шт. | 3 | Подрядная организация | Подрядная организация
50.11 | Шпильки с гайками М24*120 ст.35 ГОСТ 1050-74 | шт. | 24
Примечание №1: производство монтажных работ на действующих предприятиях (в цехах, корпусах, на производственных площадках) при наличии в зоне производства работ действующего технологического оборудования(станков, установок, печей, кранов, конвейеров, разливочных ковшей и т.п.), или разветвленной сети инженерных коммуникаций, или запыленности воздуха, или движения технологического транспорта по внутрицеховым и внутризаводским путям, что непосредственно влияет на выполнение работ по монтажу оборудования.
Примечание №2: все механизмы, строительные и монтажные приспособления, инструмент, инвентарь необходимые для проведения ремонтных работ предоставляются исполнителем работ.
Согласовано:
| Начальник ППНГО | Ермышев А.Р. |  | Начальник установки |  |  |  | Бекешев Б.Б.
| Заместитель начальника ППНГО | Карабасов С.А. |  | Ведущий инженер-механик КУ ГБД |  |  |  | Омурбеков Д.Н.
Ведущий инженер
| (планировщик капитального ремонта) | Зелетдинов Р.Р.