## Prime D
Приложение №1 к технической спецификации
СОГЛАСОВАНО |  | СОГЛАСОВАНО |  |  |  |  | УТВЕРЖДАЮ
Главный механик - |  | Управляющий директор |  |  |  |  | Управляющий директор Подрядная организация
Начальник отдела |  | по термокаталитическим процессам |  |  |  |  | обеспечению производства
_________________Кокорев Н.В. |  | _________________Сахауов А.Б. |  |  |  |  | _______________Наконечный Н.И.
"___"____________Кокорев Н.В. | _________________2021 г. | "_____"_______________2021 г. |  |  |  |  | "____" __________________2021г.
СОГЛАСОВАНО
И.о. главного метролога-
начальника отдела
_________________Амельченко А.И.
"___"____________Кокорев Н.В. | _________________2021 г.
Ведомость дефектов
на ремонтные работы в остановочный период по установке Гидроочистки газойля "Prime D" тит.3205 ПГП в марте 2022г.
(дополнительный объем)
подрядным способом
№ п./п | Наименование работ | Объём работ |  | Необходимые материалы, запчасти |  |  | ИсПодрядная организациялнитель | Примечание
|  | Ед. изм. | Кол-во | Наименование | Ед. изм. | Кол-во
1 | 2 | 3 | 4 | 5 | 6 | 7 | 8 | 9
Запорная арматура
1 | Демонтаж-монтаж запорной арматуры на границе установки +10.000 | шт | 2
1.1 | Демонтаж задвижки DN100 CL300 (5.0) RF A350 LF2CL1 ASME B16.5 | шт | 2 |  |  |  | Подрядная организация
1.2 | Шпилька 3/4х120 с двумя гайками (FULL THREAD BOLT/TWO HEAVY HEX NUTS(II,m=1.0d) ASTM A193 Gr.B7 / ASTM A194 Gr.2H ASME B16.5) | шт | 32 | Прокладка спирально-навитая DN100 CL300 (With Outer Ring CL300(PN5.0) 304/FG ASME B16.20) | шт | 4 |  | Материал Подрядная организациядрядчика
1.3 | Ревизия запорной арматуры | шт | 2 |  |  |  | Подрядная организация
1.4 | Монтаж задвижки DN100 CL300 (5.0) RF A350 LF2CL1 ASME B16.5 | шт | 2 |  |  |  | Подрядная организация | Повторно используемый материал
2 | Демонтаж-монтаж запорной арматуры на линии стабильной нафты +10.000 | шт | 2
2.1 | Демонтаж задвижки DN80 CL150 (2.0) RF A350 LF2CL1 ASME B16.5 | шт | 2 |  |  |  | Подрядная организация
2.2 | Шпилька 5/8x100 с двумя гайками (FULL THREAD BOLT/TWO HEAVY HEX NUTS(II,m=1.0d) ASTM A193 Gr.B7 / ASTM A194 Gr.2H ASME B16.5) | шт | 32 | Прокладка спирально-навитая DN80 CL150 (With Outer Ring CL150(PN2.0) 304/FG ASME B16.20) | шт | 4 |  | Материал Подрядная организациядрядчика
2.3 | Ревизия запорной арматуры | шт | 2 |  |  |  | Подрядная организация
2.4 | Монтаж задвижек DN80 CL150 (2.0) RF A350 LF2CL1 ASME B16.5 | шт | 2 |  |  |  | Подрядная организация | Повторно используемый материал
3 | Демонтаж-монтаж запорной арматуры на приемной линии Р2009А.В +2.000 | шт | 2
3.1 | Демонтаж задвижки DN100 CL300 (5.0) RF A350 LF2CL1 ASME B16.5 | шт | 2 |  |  |  | Подрядная организация
3.2 | Шпилька 1.1/8х170 с двумя гайками (FULL THREAD BOLT/TWO HEAVY HEX NUTS(II,m=1.0d) ASTM A193 Gr.B7 / ASTM A194 Gr.2H ASME B16.5) | компл. | 64 | Прокладка спирально-навитая DN300 CL300 (With Outer Ring CL300(PN5.0) 304/FG ASME B16.20) | шт | 4 |  | Материал Подрядная организациядрядчика
3.3 | Ревизия запорной арматуры | шт | 2 |  |  |  | Подрядная организация
3.4 | Монтаж задвижки DN100 CL300 (5.0) RF A350 LF2CL1 ASME B16.5 | шт | 2 |  |  |  | Подрядная организация | Повторно используемый материал
4 | Демонтаж-монтаж запорной арматуры на приеме насоса Р-2003А/В +2.000 | шт | 3
4.1 | Демонтаж задвижки DN150 CL300 (5.0) RF A350 LF2CL1 ASME B16.5 | шт | 3 |  |  |  | Подрядная организация
4.2 | Шпилька 3/4х120 с двумя гайками (FULL THREAD BOLT/TWO HEAVY HEX NUTS(II,m=1.0d) ASTM A193 Gr.B7 / ASTM A194 Gr.2H ASME B16.5) | шт | 72 | Прокладка спирально-навитая DN150 CL300 (With Outer Ring CL300(PN5.0) 304/FG ASME B16.20) | шт | 6 |  | Материал Подрядная организациядрядчика
4.3 | Ревизия запорной арматуры | шт | 3 |  |  |  | Подрядная организация
4.4 | Монтаж задвижки DN150 CL300 (5.0) RF A350 LF2CL1 ASME B16.5 | шт | 3 |  |  |  | Подрядная организация | Повторно используемый материал
5 | Демонтаж-монтаж запорной арматуры на приеме насоса F-2002А/В +2.000 | шт | 4
5.1 | Демонтаж задвижки DN150 CL300 (5.0) RF A350 LF2CL1 ASME B16.5 | шт | 4 |  |  |  | Подрядная организация
5.2 | Шпилька 3/4х120 с двумя гайками (FULL THREAD BOLT/TWO HEAVY HEX NUTS(II,m=1.0d) ASTM A193 Gr.B7 / ASTM A194 Gr.2H ASME B16.5) | шт | 96 | Прокладка спирально-навитая DN150 CL300 (With Outer Ring CL300(PN5.0) 304/FG ASME B16.20) | шт | 8 |  | Материал Подрядная организациядрядчика
5.3 | Ревизия запорной арматуры | шт | 4 |  |  |  | Подрядная организация
5.4 | Монтаж задвижки DN150 CL300 (5.0) RF A350 LF2CL1 ASME B16.5 | шт | 4 |  |  |  | Подрядная организация | Повторно используемый материал
6 | Демонтаж-монтаж запорной арматуры на приеме насоса P-2011А/В +2.000 | шт | 2
6.1 | Демонтаж задвижки DN150 CL150 (5.0) RF A350 LF2CL1 ASME B16.5 | шт | 2 |  |  |  | Подрядная организация
6.2 | Шпилька 3/4х100 с двумя гайками (FULL THREAD BOLT/TWO HEAVY HEX NUTS(II,m=1.0d) ASTM A193 Gr.B7 / ASTM A194 Gr.2H ASME B16.5) | шт | 32 | Прокладка спирально-навитая DN150 CL150 (With Outer Ring CL150(PN2.0) 304/FG ASME B16.20) | шт | 4 |  | Материал Подрядная организациядрядчика
6.3 | Ревизия запорной арматуры | шт | 2 |  |  |  | Подрядная организация
6.4 | Монтаж задвижки DN150 CL150 (5.0) RF A350 LF2CL1 ASME B16.5 | шт | 2 |  |  |  | Подрядная организация | Повторно используемый материал
7 | Демонтаж-монтаж запорной арматуры на выкиде насоса P-2011А/В +2.000 | шт | 2
7.1 | Демонтаж задвижки DN100 CL150 (5.0) RF A350 LF2CL1 ASME B16.5 | шт | 2 |  |  |  | Подрядная организация
7.2 | Шпилька 5/8х90 с двумя гайками (FULL THREAD BOLT/TWO HEAVY HEX NUTS(II,m=1.0d) ASTM A193 Gr.B7 / ASTM A194 Gr.2H ASME B16.5) | шт | 32 | Прокладка спирально-навитая DN100 CL150 (With Outer Ring CL150(PN2.0) 304/FG ASME B16.20) | шт | 4 |  | Материал Подрядная организациядрядчика
7.3 | Ревизия запорной арматуры | шт | 2 |  |  |  | Подрядная организация
7.4 | Монтаж задвижки DN100 CL150 (5.0) RF A350 LF2CL1 ASME B16.5 | шт | 2 |  |  |  | Подрядная организация | Повторно используемый материал
8 | Демонтаж-монтаж запорной арматуры на приеме насоса P-2012А/В +2.000 | шт | 2
8.1 | Демонтаж задвижки DN80 CL150 (5.0) RF A350 LF2CL1 ASME B16.5 | шт | 2 |  |  |  | Подрядная организация
8.2 | Шпилька 5/8х90 с двумя гайками (FULL THREAD BOLT/TWO HEAVY HEX NUTS(II,m=1.0d) ASTM A193 Gr.B7 / ASTM A194 Gr.2H ASME B16.5) | шт | 32 | Прокладка спирально-навитая DN80 CL150 (With Outer Ring CL150(PN2.0) 304/FG ASME B16.20) | шт | 4 |  | Материал Подрядная организациядрядчика
8.3 | Ревизия запорной арматуры | шт | 2 |  |  |  | Подрядная организация
8.4 | Монтаж задвижки DN80 CL150 (5.0) RF A350 LF2CL1 ASME B16.5 | шт | 2 |  |  |  | Подрядная организация | Повторно используемый материал
9 | Демонтаж-монтаж запорной арматуры на выкиде насоса P-2012А/В +2.000 | шт | 2
9.1 | Демонтаж задвижки DN80 CL150 (5.0) RF A350 LF2CL1 ASME B16.5 | шт | 2 |  |  |  | Подрядная организация
9.2 | Шпилька 5/8х90 с двумя гайками (FULL THREAD BOLT/TWO HEAVY HEX NUTS(II,m=1.0d) ASTM A193 Gr.B7 / ASTM A194 Gr.2H ASME B16.5) | шт | 32 | Прокладка спирально-навитая DN80 CL150 (With Outer Ring CL150(PN2.0) 304/FG ASME B16.20) | шт | 4 |  | Материал Подрядная организациядрядчика
9.3 | Ревизия запорной арматуры | шт | 2 |  |  |  | Подрядная организация
9.4 | Монтаж задвижки DN80 CL150 (5.0) RF A350 LF2CL1 ASME B16.5 | шт | 2 |  |  |  | Подрядная организация | Повторно используемый материал
10 | Демонтаж-монтаж запорной арматуры на отборах уровнемера D-2006 +2.000 | шт | 10
10.1 | Демонтаж задвижки DN50 CL600 (5.0) RF A350 LF2CL1 ASME B16.5 | шт | 10 |  |  |  | Подрядная организация
10.2 | Шпилька 5/8х110 с двумя гайками (FULL THREAD BOLT/TWO HEAVY HEX NUTS(II,m=1.0d) ASTM A193 Gr.B7 / ASTM A194 Gr.2H ASME B16.5) | шт | 160 | Кольцо АРМКО DN50 CL600 (RING JOIN METAL GASKET Octagonal CL600(PN10/0) Soft Iron ASME B16.5) | шт | 20 |  | Материал Подрядная организациядрядчика
10.3 | Ревизия запорной арматуры | шт | 10 |  |  |  | Подрядная организация
10.4 | Монтаж задвижки DN50 CL600 (5.0) RF A350 LF2CL1 ASME B16.5 | шт | 10 |  |  |  | Подрядная организация | Повторно используемый материал
11 | Демонтаж-монтаж запорной арматуры на приеме насоса P-2007А/В +2.000 | шт | 2
11.1 | Демонтаж задвижки DN80 CL150 (5.0) RF A350 LF2CL1 ASME B16.5 | шт | 2 |  |  |  | Подрядная организация
11.2 | Шпилька 5/8х90 с двумя гайками (FULL THREAD BOLT/TWO HEAVY HEX NUTS(II,m=1.0d) ASTM A193 Gr.B7 / ASTM A194 Gr.2H ASME B16.5) | шт | 32 | Прокладка спирально-навитая DN80 CL150 (With Outer Ring CL150(PN2.0) 304/FG ASME B16.20) | шт | 4 |  | Материал Подрядная организациядрядчика
11.3 | Ревизия запорной арматуры | шт | 2 |  |  |  | Подрядная организация
11.4 | Монтаж задвижки DN80 CL150 (5.0) RF A350 LF2CL1 ASME B16.5 | шт | 2 |  |  |  | Подрядная организация | Повторно используемый материал
12 | Демонтаж-монтаж запорной арматуры на выкиде насоса P-2012А/В +2.000 | шт | 2
12.1 | Демонтаж задвижки DN80 CL150 (5.0) RF A350 LF2CL1 ASME B16.5 | шт | 2 |  |  |  | Подрядная организация
12.2 | Шпилька 5/8х90 с двумя гайками (FULL THREAD BOLT/TWO HEAVY HEX NUTS(II,m=1.0d) ASTM A193 Gr.B7 / ASTM A194 Gr.2H ASME B16.5) | шт | 32 | Прокладка спирально-навитая DN80 CL150 (With Outer Ring CL150(PN2.0) 304/FG ASME B16.20) | шт | 4 |  | Материал Подрядная организациядрядчика
12.3 | Ревизия запорной арматуры | шт | 2 |  |  |  | Подрядная организация
12.4 | Монтаж задвижки DN80 CL150 (5.0) RF A350 LF2CL1 ASME B16.5 | шт | 2 |  |  |  | Подрядная организация | Повторно используемый материал
13 | Демонтаж-монтаж запорной арматуры на отборах уровнемера D-2005 +2.000 | шт | 6
13.1 | Демонтаж задвижки DN50 CL300 (5.0) RF A350 LF2CL1 ASME B16.5 | шт | 2 |  |  |  | Подрядная организация
13.2 | Шпилька 5/8х90 с двумя гайками (FULL THREAD BOLT/TWO HEAVY HEX NUTS(II,m=1.0d) ASTM A193 Gr.B7 / ASTM A194 Gr.2H ASME B16.5) | шт | 96 | Прокладка спирально-навитая DN50 CL300 (With Outer Ring CL300(PN5.0) 304/FG ASME B16.20) | шт | 12 |  | Материал Подрядная организациядрядчика
13.3 | Ревизия запорной арматуры | шт | 2 |  |  |  | Подрядная организация
13.4 | Монтаж задвижки DN50 CL300 (5.0) RF A350 LF2CL1 ASME B16.5 | шт | 2 |  |  |  | Подрядная организация | Повторно используемый материал
14 | Демонтаж-монтаж запорной арматуры на отборах уровнемера D-2005 +2.000 | шт | 2
14.1 | Демонтаж задвижки DN25 CL300 (5.0) RF A350 LF2CL1 ASME B16.5 | шт | 2 |  |  |  | Подрядная организация
14.2 | Шпилька 5/8х75 с двумя гайками (FULL THREAD BOLT/TWO HEAVY HEX NUTS(II,m=1.0d) ASTM A193 Gr.B7 / ASTM A194 Gr.2H ASME B16.5) | шт | 16 | Прокладка спирально-навитая DN25 CL300 (With Outer Ring CL300(PN5.0) 304/FG ASME B16.20) | шт | 4 |  | Материал Подрядная организациядрядчика
14.3 | Ревизия запорной арматуры | шт | 2 |  |  |  | Подрядная организация
14.4 | Монтаж задвижки DN25 CL300 (5.0) RF A350 LF2CL1 ASME B16.5 | шт | 2 |  |  |  | Подрядная организация | Повторно используемый материал
15 | Демонтаж-монтаж запорной арматуры на линий подачи пара в С-2001 +2.000 | шт | 2
15.1 | Демонтаж задвижки DN150 CL300 (5.0) RF A350 LF2CL1 ASME B16.5 | шт | 2 |  |  |  | Подрядная организация
15.2 | Шпилька 3/х120 с двумя гайками (FULL THREAD BOLT/TWO HEAVY HEX NUTS(II,m=1.0d) ASTM A193 Gr.B7 / ASTM A194 Gr.2H ASME B16.5) | шт | 48 | Прокладка спирально-навитая DN150 CL300 (With Outer Ring CL300(PN5.0) 304/FG ASME B16.20) | шт | 4 |  | Материал Подрядная организациядрядчика
15.3 | Ревизия запорной арматуры | шт | 2 |  |  |  | Подрядная организация
15.4 | Монтаж задвижки DN150 CL300 (5.0) RF A350 LF2CL1 ASME B16.5 | шт | 2 |  |  |  | Подрядная организация | Повторно используемый материал
16 | Демонтаж-монтаж запорной арматуры на линий подачи пара в С-2002 +2.000 | шт | 2
16.1 | Демонтаж задвижки DN200 CL300 (5.0) RF A350 LF2CL1 ASME B16.5 | шт | 2 |  |  |  | Подрядная организация
16.2 | Шпилька 7/8х140 с двумя гайками (FULL THREAD BOLT/TWO HEAVY HEX NUTS(II,m=1.0d) ASTM A193 Gr.B7 / ASTM A194 Gr.2H ASME B16.5) | шт | 48 | Прокладка спирально-навитая DN200 CL300 (With Outer Ring CL300(PN5.0) 304/FG ASME B16.20) | шт | 4 |  | Материал Подрядная организациядрядчика
16.3 | Ревизия запорной арматуры | шт | 2 |  |  |  | Подрядная организация
16.4 | Монтаж задвижки DN200 CL300 (5.0) RF A350 LF2CL1 ASME B16.5 | шт | 2 |  |  |  | Подрядная организация | Повторно используемый материал
17 | Демонтаж-монтаж запорной арматуры на линий промывочной воды перед Е-2003А +2.000 | шт | 3
17.1 | Демонтаж задвижки DN40 CL900 (5.0) RF A350 LF2CL1 ASME B16.5 | шт | 3 |  |  |  | Подрядная организация
17.2 | Шпилька 1х140 с двумя гайками (FULL THREAD BOLT/TWO HEAVY HEX NUTS(II,m=1.0d) ASTM A193 Gr.B7 / ASTM A194 Gr.2H ASME B16.5) | шт | 24 | Кольцо АРМКО DN40 CL900 (RING JOIN METAL GASKET Octagonal CL900(PN15/0) Soft Iron ASME B16.5) | шт | 6 |  | Материал Подрядная организациядрядчика
17.3 | Ревизия запорной арматуры | шт | 3 |  |  |  | Подрядная организация
17.4 | Монтаж задвижки DN40 CL900 (5.0) RF A350 LF2CL1 ASME B16.5 | шт | 3 |  |  |  | Подрядная организация | Повторно используемый материал
18 | Демонтаж-монтаж запорной арматуры на линий промывочной воды перед А-2001 +2.000 | шт | 3
18.1 | Демонтаж задвижки DN40 CL900 (5.0) RF A350 LF2CL1 ASME B16.5 | шт | 3 |  |  |  | Подрядная организация
18.2 | Шпилька 1х140 с двумя гайками (FULL THREAD BOLT/TWO HEAVY HEX NUTS(II,m=1.0d) ASTM A193 Gr.B7 / ASTM A194 Gr.2H ASME B16.5) | шт | 24 | Кольцо АРМКО DN40 CL900 (RING JOIN METAL GASKET Octagonal CL900(PN15/0) Soft Iron ASME B16.5) | шт | 6 |  | Материал Подрядная организациядрядчика
18.3 | Ревизия запорной арматуры | шт | 3 |  |  |  | Подрядная организация
18.4 | Монтаж задвижки DN40 CL900 (5.0) RF A350 LF2CL1 ASME B16.5 | шт | 3 |  |  |  | Подрядная организация | Повторно используемый материал
КОП
1 | DN200 CL900 отм.+1.000 | шт | 1
1.1 | Демонтаж обратного клапана DN200 CL900 (5.0) RF ASME B16.5 | шт | 1 |  |  |  | Подрядная организация | Материал Подрядная организациядрядчика Пневмогайговерт
1.2 | Шпилька 1.3/8x220 с двумя гайками (FULL THREAD BOLT/TWO HEAVY HEX NUTS(II,m=1.0d) ASTM A193 Gr.B7 / ASTM A194 Gr.2H ASME B16.5) | шт | 48 | Кольцо АРМКО DN200 CL900 (RING JOIN METAL GASKET Octagonal CL900(PN15/0) Soft Iron ASME B16.5) | шт | 4 |  | Материал Подрядная организациядрядчика
1.3 | Ревизия обратного клапан | шт | 1 |  |  |  | Подрядная организация
1.4 | Монтаж обратного клапана DN200 CL900 (5.0) RF ASME B16.5 | шт | 1 |  |  |  | Подрядная организация | Повторно используемый материал
2 | DN200 CL900 отм.+1.000 | шт | 1
2.1 | Демонтаж обратного клапана DN200 CL900 (5.0) RF ASME B16.5 | шт | 1 |  |  |  | Подрядная организация | Материал Подрядная организациядрядчика Пневмогайговерт
2.2 | Шпилька 1.3/8x220 с двумя гайками (FULL THREAD BOLT/TWO HEAVY HEX NUTS(II,m=1.0d) ASTM A193 Gr.B7 / ASTM A194 Gr.2H ASME B16.5) | шт | 48 | Кольцо АРМКО DN200 CL900 (RING JOIN METAL GASKET Octagonal CL900(PN15/0) Soft Iron ASME B16.5) | шт | 4 |  | Материал Подрядная организациядрядчика
2.3 | Ревизия обратного клапан | шт | 1 |  |  |  | Подрядная организация
2.4 | Монтаж обратного клапана DN200 CL900 (5.0) RF ASME B16.5 | шт | 1 |  |  |  | Подрядная организация | Повторно используемый материал
3 | DN200 CL900 отм.+1.000 | шт | 1
3.1 | Демонтаж обратного клапана DN200 CL900 (5.0) RF ASME B16.5 | шт | 1 |  |  |  | Подрядная организация | Материал Подрядная организациядрядчика Пневмогайговерт
3.3 | Шпилька 1.3/8x220 с двумя гайками (FULL THREAD BOLT/TWO HEAVY HEX NUTS(II,m=1.0d) ASTM A193 Gr.B7 / ASTM A194 Gr.2H ASME B16.5) | шт | 24 | Кольцо АРМКО DN200 CL900 (RING JOIN METAL GASKET Octagonal CL900(PN15/0) Soft Iron ASME B16.5) | шт | 2 |  | Материал Подрядная организациядрядчика
3.4 | Ревизия обратного клапан | шт | 1 |  |  |  | Подрядная организация
3.5 | Монтаж обратного клапана DN200 CL900 (5.0) RF ASME B16.5 | шт | 1 |  |  |  | Подрядная организация | Повторно используемый материал
4 | DN200 CL900 отм.+1.000 | шт | 1
4.1 | Демонтаж обратного клапана DN200 CL900 (5.0) RF ASME B16.5 | шт | 1 |  |  |  | Подрядная организация | Материал Подрядная организациядрядчика Пневмогайговерт
4.2 | Шпилька 1.3/8x220 с двумя гайками (FULL THREAD BOLT/TWO HEAVY HEX NUTS(II,m=1.0d) ASTM A193 Gr.B7 / ASTM A194 Gr.2H ASME B16.5) | шт | 24 | Кольцо АРМКО DN200 CL900 (RING JOIN METAL GASKET Octagonal CL900(PN15/0) Soft Iron ASME B16.5) | шт | 2 |  | Материал Подрядная организациядрядчика
4.3 | Ревизия обратного клапан | шт | 1 |  |  |  | Подрядная организация
4.4 | Монтаж обратного клапана DN200 CL900 (5.0) RF ASME B16.5 | шт | 1 |  |  |  | Подрядная организация | Повторно используемый материал
5 | DN40 CL900 отм.+1.000 | шт | 1
5.1 | Демонтаж обратного клапана DN40 CL900 (5.0) RF ASME B16.5 | шт | 1 |  |  |  | Подрядная организация | Материал Подрядная организациядрядчика Пневмогайговерт
5.2 | Шпилька 1x140 с двумя гайками (FULL THREAD BOLT/TWO HEAVY HEX NUTS(II,m=1.0d) ASTM A193 Gr.B7 / ASTM A194 Gr.2H ASME B16.5) | шт | 8 | Кольцо АРМКО DN40 CL900 (RING JOIN METAL GASKET Octagonal CL900(PN15/0) Soft Iron ASME B16.5) | шт | 2 |  | Материал Подрядная организациядрядчика
5.3 | Ревизия обратного клапан | [5 empty] | Подрядная организация
5.4 | Монтаж обратного клапана DN40 CL900 (5.0) RF ASME B16.5 | шт | 1 |  |  |  | Подрядная организация | Повторно используемый материал
6 | DN80 CL900 отм.+1.000 | шт | 1
6.1 | Демонтаж обратного клапана DN80 CL900 (5.0) RF ASME B16.5 | шт | 1 |  |  |  | Подрядная организация | Материал Подрядная организациядрядчика Пневмогайговерт
6.2 | Шпилька 1x140 с двумя гайками (FULL THREAD BOLT/TWO HEAVY HEX NUTS(II,m=1.0d) ASTM A193 Gr.B7 / ASTM A194 Gr.2H ASME B16.5) | шт | 32 | Кольцо АРМКО DN80 CL900 (RING JOIN METAL GASKET Octagonal CL900(PN15/0) Soft Iron ASME B16.5) | шт | 4 |  | Материал Подрядная организациядрядчика
6.3 | Ревизия обратного клапан | шт | 1 |  |  |  | Подрядная организация
6.4 | Монтаж обратного клапана DN80 CL900 (5.0) RF ASME B16.5 | шт | 1 |  |  |  | Подрядная организация | Повторно используемый материал
7 | DN150 CL900 отм.+1.000 | шт | 1
7.1 | Демонтаж обратного клапана DN150 CL900 (5.0) RF ASME B16.5 | шт | 1 |  |  |  | Подрядная организация | Материал Подрядная организациядрядчика Пневмогайговерт
7.2 | Шпилька 1.1/8x190 с двумя гайками (FULL THREAD BOLT/TWO HEAVY HEX NUTS(II,m=1.0d) ASTM A193 Gr.B7 / ASTM A194 Gr.2H ASME B16.5) | шт | 48 | Кольцо АРМКО DN150 CL900 (RING JOIN METAL GASKET Octagonal CL900(PN15/0) Soft Iron ASME B16.5) | шт | 4 |  | Материал Подрядная организациядрядчика
7.3 | Ревизия обратного клапан | шт | 1 |  |  |  | Подрядная организация
7.4 | Монтаж обратного клапана DN150 CL900 (5.0) RF ASME B16.5 | шт | 1 |  |  |  | Подрядная организация | Повторно используемый материал
8 | DN300 CL1500 отм.+1.000 | шт | 1
8.1 | Демонтаж обратного клапана DN300 CL1500 (5.0) RF ASME B16.5 | шт | 1 |  |  |  | Подрядная организация | Материал Подрядная организациядрядчика Пневмогайговерт
8.2 | Шпилька 2x375 с двумя гайками (FULL THREAD BOLT/TWO HEAVY HEX NUTS(II,m=1.0d) ASTM A193 Gr.B7 / ASTM A194 Gr.2H ASME B16.5) | шт | 32 | Кольцо АРМКО DN300 CL1500 (RING JOIN METAL GASKET Octagonal CL1500(PN15/0) Soft Iron ASME B16.5) | шт | 2 |  | Материал Подрядная организациядрядчика
8.3 | Ревизия обратного клапан | шт | 1 |  |  |  | Подрядная организация
8.4 | Монтаж обратного клапана DN300 CL1500 (5.0) RF ASME B16.5 | шт | 1 |  |  |  | Подрядная организация | Повторно используемый материал
9 | DN300 CL1500 отм.+1.000 | шт | 1
9.1 | Демонтаж обратного клапана DN300 CL1500 (5.0) RF ASME B16.5 | шт | 1 |  |  |  | Подрядная организация | Материал Подрядная организациядрядчика Пневмогайговерт
9.2 | Шпилька 2x375 с двумя гайками (FULL THREAD BOLT/TWO HEAVY HEX NUTS(II,m=1.0d) ASTM A193 Gr.B7 / ASTM A194 Gr.2H ASME B16.5) | шт | 32 | Кольцо АРМКО DN300 CL1500 (RING JOIN METAL GASKET Octagonal CL1500(PN15/0) Soft Iron ASME B16.5) | шт | 2 |  | Материал Подрядная организациядрядчика
9.3 | Ревизия обратного клапан | шт | 1 |  |  |  | Подрядная организация
9.4 | Монтаж обратного клапана DN300 CL1500 (5.0) RF ASME B16.5 | шт | 1 |  |  |  | Подрядная организация | Повторно используемый материал
10 | DN40 CL900 отм.+1.000 | шт | 1
10.1 | Демонтаж обратного клапана DN40 CL900 (5.0) RF ASME B16.5 | шт | 1 |  |  |  | Подрядная организация | Материал Подрядная организациядрядчика Пневмогайговерт
10.2 | Шпилька 1x140 с двумя гайками (FULL THREAD BOLT/TWO HEAVY HEX NUTS(II,m=1.0d) ASTM A193 Gr.B7 / ASTM A194 Gr.2H ASME B16.5) | шт | 8 | Кольцо АРМКО DN40 CL900 (RING JOIN METAL GASKET Octagonal CL900(PN15/0) Soft Iron ASME B16.5) | шт | 2 |  | Материал Подрядная организациядрядчика
10.3 | Ревизия обратного клапан | шт | 1 |  |  |  | Подрядная организация
10.4 | Монтаж обратного клапана DN40 CL900 (5.0) RF ASME B16.5 | шт | 1 |  |  |  | Подрядная организация | Повторно используемый материал
11 | DN100 CL300 отм.+1.000 | шт | 1
11.1 | Демонтаж обратного клапана DN100 CL300 (5.0) RF ASME B16.5 | шт | 1 |  |  |  | Подрядная организация | Материал Подрядная организациядрядчика Пневмогайговерт
11.2 | Шпилька 3/4x115 с двумя гайками (FULL THREAD BOLT/TWO HEAVY HEX NUTS(II,m=1.0d) ASTM A193 Gr.B7 / ASTM A194 Gr.2H ASME B16.5) | шт | 16 | Кольцо АРМКО DN100 CL300 (RING JOIN METAL GASKET Octagonal CL300(PN15/0) Soft Iron ASME B16.5) | шт | 2 |  | Материал Подрядная организациядрядчика
11.3 | Ревизия обратного клапан | шт | 1 |  |  |  | Подрядная организация
11.4 | Монтаж обратного клапана DN100 CL300 (5.0) RF ASME B16.5 | шт | 1 |  |  |  | Подрядная организация | Повторно используемый материал
12 | DN40 CL900 отм.+1.000 | шт | 1
12.1 | Демонтаж обратного клапана DN40 CL900 (5.0) RF ASME B16.5 | шт | 1 |  |  |  | Подрядная организация | Материал Подрядная организациядрядчика Пневмогайговерт
12.2 | Шпилька 1x140 с двумя гайками (FULL THREAD BOLT/TWO HEAVY HEX NUTS(II,m=1.0d) ASTM A193 Gr.B7 / ASTM A194 Gr.2H ASME B16.5) | шт | 16 | Кольцо АРМКО DN40 CL900 (RING JOIN METAL GASKET Octagonal CL900(PN15/0) Soft Iron ASME B16.5) | шт | 4 |  | Материал Подрядная организациядрядчика
12.3 | Ревизия обратного клапан | шт | 1 |  |  |  | Подрядная организация
12.4 | Монтаж обратного клапана DN40 CL900 | шт | 1 |  |  |  | Подрядная организация | Повторно используемый материал
13 | DN40 CL900 отм.+1.000 | шт | 1
13.1 | Демонтаж обратного клапана DN40 CL900 (5.0) RF ASME B16.5 | шт | 1 |  |  |  | Подрядная организация | Материал Подрядная организациядрядчика Пневмогайговерт
13.2 | Шпилька 1x140 с двумя гайками (FULL THREAD BOLT/TWO HEAVY HEX NUTS(II,m=1.0d) ASTM A193 Gr.B7 / ASTM A194 Gr.2H ASME B16.5) | шт | 16 | Кольцо АРМКО DN40 CL900 (RING JOIN METAL GASKET Octagonal CL900(PN15/0) Soft Iron ASME B16.5) | шт | 4 |  | Материал Подрядная организациядрядчика
13.3 | Ревизия обратного клапан | шт | 1 |  |  |  | Подрядная организация
13.4 | Монтаж обратного клапана DN40 CL900 | шт | 1 |  |  |  | Подрядная организация | Повторно используемый материал
14 | DN150 CL300 отм.+1.000 | шт | 1
14.1 | Демонтаж обратного клапана DN150 CL300 (5.0) RF ASME B16.5 | шт | 1 |  |  |  | Подрядная организация | Материал Подрядная организациядрядчика Пневмогайговерт
14.2 | Шпилька 3/4x120 с двумя гайками (FULL THREAD BOLT/TWO HEAVY HEX NUTS(II,m=1.0d) ASTM A193 Gr.B7 / ASTM A194 Gr.2H ASME B16.5) | шт | 24 | Кольцо АРМКО DN150 CL300 (RING JOIN METAL GASKET Octagonal CL300(PN15/0) Soft Iron ASME B16.5) | шт | 2 |  | Материал Подрядная организациядрядчика
14.3 | Ревизия обратного клапан | шт | 1 |  |  |  | Подрядная организация
14.4 | Монтаж обратного клапана DN150 CL300 | шт | 1 |  |  |  | Подрядная организация | Повторно используемый материал
15 | DN200 CL300 отм.+1.000 | шт | 1
15.1 | Демонтаж обратного клапана DN200 CL300 (5.0) RF ASME B16.5 | шт | 1 |  |  |  | Подрядная организация | Материал Подрядная организациядрядчика Пневмогайговерт
15.2 | Шпилька 7/8x140 с двумя гайками (FULL THREAD BOLT/TWO HEAVY HEX NUTS(II,m=1.0d) ASTM A193 Gr.B7 / ASTM A194 Gr.2H ASME B16.5) | шт | 24 | Кольцо АРМКО DN200 CL300 (RING JOIN METAL GASKET Octagonal CL300(PN15/0) Soft Iron ASME B16.5) | шт | 2 |  | Материал Подрядная организациядрядчика
15.3 | Ревизия обратного клапан | шт | 1 |  |  |  | Подрядная организация
15.4 | Монтаж обратного клапана DN200 CL300 | шт | 1 |  |  |  | Подрядная организация | Повторно используемый материал
КиП
1 | 2000-FT-001. Граница продукт | шт | 1
1.1 | Демонтаж вихревого расходомера DN50 CL300 | шт | 1 |  |  |  | Подрядная организация
1.2 | Шпилька 5/8x100 с двумя гайками (FULL THREAD BOLT/TWO HEAVY HEX NUTS(II,m=1.0d) ASTM A193 Gr.B7 / ASTM A194 Gr.2H ASME B16.5) | шт | 8 | Прокладка спирально-навитая DN50 CL300 (With Outer Ring CL300(PN5.0) 304/FG ASME B16.20) | шт | 2 |  | Материал Подрядная организациядрядчика
1.3 | Монтаж вихревого расходомера DN50 CL300 (5.0) RF ASME B16.5 | шт | 1 |  |  |  | Подрядная организация | Повторно используемый материал
2 | 2000-FT-002. УЗК граница | шт | 1
2.1 | Демонтаж вихревого расходомера DN50 CL300 (5.0) RF ASME B16.5 | шт | 1 |  |  |  | Подрядная организация
2.2 | Шпилька 5/8x100 с двумя гайками (FULL THREAD BOLT/TWO HEAVY HEX NUTS(II,m=1.0d) ASTM A193 Gr.B7 / ASTM A194 Gr.2H ASME B16.5) | шт | 16 | Прокладка спирально-навитая DN50 CL300 (With Outer Ring CL300(PN5.0) 304/FG ASME B16.20) | шт | 2 |  | Материал Подрядная организациядрядчика
2.3 | Монтаж вихревого расходомера DN50 CL300 (5.0) RF ASME B16.5 | шт | 1 |  |  |  | Подрядная организация | Повторно используемый материал
3 | 2000-FT-004. КГФ граница | шт | 1
3.1 | Демонтаж вихревого расходомера DN100 CL300 (5.0) RF ASME B16.5 | шт | 1 |  |  |  | Подрядная организация
3.2 | Шпилька 3/4x95 с двумя гайками (FULL THREAD BOLT/TWO HEAVY HEX NUTS(II,m=1.0d) ASTM A193 Gr.B7 / ASTM A194 Gr.2H ASME B16.5) | шт | 16 | Прокладка спирально-навитая DN100 CL300 (With Outer Ring CL300(PN5.0) 304/FG ASME B16.20) | шт | 2 |  | Материал Подрядная организациядрядчика
3.3 | Монтаж вихревого расходомера DN100 CL300 (5.0) RF ASME B16.5 | шт | 1 |  |  |  | Подрядная организация | Повторно используемый материал
4 | 2000-FT-052. Полимер-керасин | шт | 1
4.1 | Демонтаж вихревого расходомера DN40 CL300 (5.0) RF ASME B16.5 | шт | 1 |  |  |  | Подрядная организация
4.2 | Шпилька 3/4x110 с двумя гайками (FULL THREAD BOLT/TWO HEAVY HEX NUTS(II,m=1.0d) ASTM A193 Gr.B7 / ASTM A194 Gr.2H ASME B16.5) | шт | 8 | Прокладка спирально-навитая DN40 CL300 (With Outer Ring CL300(PN5.0) 304/FG ASME B16.20) | шт | 2 |  | Материал Подрядная организациядрядчика
4.3 | Монтаж вихревого расходомера DN40 CL300 (5.0) RF ASME B16.5 | шт | 1 |  |  |  | Подрядная организация | Повторно используемый материал
5 | 2000-FT-053. ЛГКК граница | шт | 1
5.1 | Демонтаж вихревого расходомера DN50 CL300 (5.0) RF ASME B16.5 | шт | 1 |  |  |  | Подрядная организация
5.2 | Шпилька 3/4х120 с двумя гайками (FULL THREAD BOLT/TWO HEAVY HEX NUTS(II,m=1.0d) ASTM A193 Gr.B7 / ASTM A194 Gr.2H ASME B16.5) | шт | 16 | Прокладка спирально-навитая DN50 CL300 (With Outer Ring CL300(PN5.0) 304/FG ASME B16.20) | шт | 2 |  | Материал Подрядная организациядрядчика
5.3 | Монтаж вихревого расходомера DN50 CL300 (5.0) RF ASME B16.5 | шт | 1 |  |  |  | Подрядная организация | Повторно используемый материал
6 | 2000-FT-0001B. Газ Н-2001 печь | шт | 1
6.1 | Демонтаж вихревого расходомера DN50 CL300 (5.0) RF ASME B16.5 | шт | 1 |  |  |  | Подрядная организация
6.2 | Шпилька 5/8x100 с двумя гайками (FULL THREAD BOLT/TWO HEAVY HEX NUTS(II,m=1.0d) ASTM A193 Gr.B7 / ASTM A194 Gr.2H ASME B16.5) | шт | 16 | Прокладка спирально-навитая DN50 CL300 (With Outer Ring CL300(PN5.0) 304/FG ASME B16.20) | шт | 2 |  | Материал Подрядная организациядрядчика
6.3 | Монтаж вихревого расходомера DN50 CL300 (5.0) RF ASME B16.5 | шт | 1 |  |  |  | Подрядная организация | Повторно используемый материал
7 | 2000-FT-015. оборотная вода 2 система | шт | 1
7.1 | Демонтаж вихревого расходомера DN50 CL300 (5.0) RF ASME B16.5 | шт | 1 |  |  |  | Подрядная организация
7.2 | Шпилька 5/8x100 с двумя гайками (FULL THREAD BOLT/TWO HEAVY HEX NUTS(II,m=1.0d) ASTM A193 Gr.B7 / ASTM A194 Gr.2H ASME B16.5) | шт | 8 | Прокладка спирально-навитая DN50 CL300 (With Outer Ring CL300(PN5.0) 304/FG ASME B16.20) | шт | 2 |  | Материал Подрядная организациядрядчика
7.3 | Монтаж вихревого расходомера DN50 CL300 (5.0) RF ASME B16.5 | шт | 1 |  |  |  | Подрядная организация | Повторно используемый материал
8 | 2000-FT-020. Азот в D-2021 | шт | 1
8.1 | Демонтаж вихревого расходомера DN80 CL300 (5.0) RF ASME B16.5 | шт | 1 |  |  |  | Подрядная организация
8.2 | Шпилька 3/4x120 с двумя гайками (FULL THREAD BOLT/TWO HEAVY HEX NUTS(II,m=1.0d) ASTM A193 Gr.B7 / ASTM A194 Gr.2H ASME B16.5) | шт | 16 | Прокладка спирально-навитая DN80 CL300 (With Outer Ring CL300(PN5.0) 304/FG ASME B16.20) | шт | 2 |  | Материал Подрядная организациядрядчика
8.3 | Монтаж вихревого расходомера DN80 CL300 (5.0) RF ASME B16.5 | шт | 1 |  |  |  | Подрядная организация | Повторно используемый материал
9 | 2000-FT-021. на выходе факел D-2021 | шт | 1
9.1 | Демонтаж вихревого расходомера DN50 CL900 (5.0) RF ASME B16.5 | шт | 1 |  |  |  | Подрядная организация
9.2 | Шпилька 7/8X165 с двумя гайками (FULL THREAD BOLT/TWO HEAVY HEX NUTS(II,m=1.0d) ASTM A193 Gr.B7 / ASTM A194 Gr.2H ASME B16.5) | шт | 16 | Кольцо АРМКО DN50 CL900 (RING JOIN METAL GASKET Octagonal CL900(PN15/0) Soft Iron ASME B16.5) | шт | 2 |  | Материал Подрядная организациядрядчика
9.3 | Монтаж вихревого расходомера DN50 CL900 (5.0) RF ASME B16.5 | шт | 1 |  |  |  | Подрядная организация | Повторно используемый материал
10 | 2000-FT-025. щелочь в D-2013 | шт | 1
10.1 | Демонтаж вихревого расходомера DN40 CL600 (5.0) RF ASME B16.5 | шт | 1 |  |  |  | Подрядная организация
10.2 | Шпилька 3/4x120 с двумя гайками (FULL THREAD BOLT/TWO HEAVY HEX NUTS(II,m=1.0d) ASTM A193 Gr.B7 / ASTM A194 Gr.2H ASME B16.5) | шт | 8 | Прокладка спирально-навитая DN40 CL600 (With Outer Ring CL600(PN5.0) 304/FG ASME B16.20) | шт | 2 |  | Материал Подрядная организациядрядчика
10.3 | Монтаж вихревого расходомера DN40 CL600 (5.0) RF ASME B16.5 | шт | 1 |  |  |  | Подрядная организация | Повторно используемый материал
11 | 2000-FT-028 | шт | 1
11.2 | Демонтаж вихревого расходомера DN80 CL300 (5.0) RF ASME B16.5 | шт | 1 |  |  |  | Подрядная организация
11.3 | Шпилька 3/4x120 с двумя гайками (FULL THREAD BOLT/TWO HEAVY HEX NUTS(II,m=1.0d) ASTM A193 Gr.B7 / ASTM A194 Gr.2H ASME B16.5) | шт | 16 | Прокладка спирально-навитая DN80 CL300 (With Outer Ring CL300(PN5.0) 304/FG ASME B16.20) | шт | 2 |  | Материал Подрядная организациядрядчика
11.8 | Монтаж вихревого расходомера DN80 CL300 (5.0) RF ASME B16.5 | шт | 1 |  |  |  | Подрядная организация | Повторно используемый материал
12 | 2000-FT-029 | шт | 1
12.1 | Демонтаж вихревого расходомера DN80 CL300 (5.0) RF ASME B16.5 | шт | 1 |  |  |  | Подрядная организация
12.2 | Шпилька 3/4x120 с двумя гайками (FULL THREAD BOLT/TWO HEAVY HEX NUTS(II,m=1.0d) ASTM A193 Gr.B7 / ASTM A194 Gr.2H ASME B16.5) | шт | 16 | Прокладка спирально-навитая DN80 CL300 (With Outer Ring CL300(PN5.0) 304/FG ASME B16.20) | шт | 2 |  | Материал Подрядная организациядрядчика
12.3 | Монтаж вихревого расходомера DN80 CL300 (5.0) RF ASME B16.5 | шт | 1 |  |  |  | Подрядная организация | Повторно используемый материал
13 | 2000-FT-030 | шт | 1
13.1 | Демонтаж вихревого расходомера DN100 CL300 (5.0) RF ASME B16.5 | шт | 1 |  |  |  | Подрядная организация
13.2 | Шпилька 3/4x120 с двумя гайками (FULL THREAD BOLT/TWO HEAVY HEX NUTS(II,m=1.0d) ASTM A193 Gr.B7 / ASTM A194 Gr.2H ASME B16.5) | шт | 16 | Прокладка спирально-навитая DN100 CL300 (With Outer Ring CL300(PN5.0) 304/FG ASME B16.20) | шт | 2 |  | Материал Подрядная организациядрядчика
13.3 | Монтаж вихревого расходомера DN100 CL300 (5.0) RF ASME B16.5 | шт | 1 |  |  |  | Подрядная организация | Повторно используемый материал
14 | 2000-FT-031 | шт | 1
14.1 | Демонтаж вихревого расходомера DN40 CL300 (5.0) RF ASME B16.5 | шт | 1 |  |  |  | Подрядная организация
14.2 | Шпилька 3/4x110 с двумя гайками (FULL THREAD BOLT/TWO HEAVY HEX NUTS(II,m=1.0d) ASTM A193 Gr.B7 / ASTM A194 Gr.2H ASME B16.5) | шт | 8 | Прокладка спирально-навитая DN40 CL300 (With Outer Ring CL300(PN5.0) 304/FG ASME B16.20) | шт | 2 |  | Материал Подрядная организациядрядчика
14.3 | Монтаж вихревого расходомера DN40 CL300 (5.0) RF ASME B16.5 | шт | 1 |  |  |  | Подрядная организация | Повторно используемый материал
15 | 2000-FT-033 | шт | 1
15.1 | Демонтаж вихревого расходомера DN100 CL150 (5.0) RF ASME B16.5 | шт | 1 |  |  |  | Подрядная организация
15.2 | Шпилька 5/8x110 с двумя гайками (FULL THREAD BOLT/TWO HEAVY HEX NUTS(II,m=1.0d) ASTM A193 Gr.B7 / ASTM A194 Gr.2H ASME B16.5) | шт | 8 | Прокладка спирально-навитая DN100 CL150 (With Outer Ring CL150(PN5.0) 304/FG ASME B16.20) | шт | 2 |  | Материал Подрядная организациядрядчика
15.3 | Монтаж вихревого расходомера DN100 CL150 (5.0) RF ASME B16.5 | шт | 1 |  |  |  | Подрядная организация | Повторно используемый материал
16 | 2000-FT-034 | шт | 1
16.1 | Демонтаж вихревого расходомера DN80 CL150 (5.0) RF ASME B16.5 | шт | 1 |  |  |  | Подрядная организация
16.2 | Шпилька 5/8x110 с двумя гайками (FULL THREAD BOLT/TWO HEAVY HEX NUTS(II,m=1.0d) ASTM A193 Gr.B7 / ASTM A194 Gr.2H ASME B16.5) | шт | 8 | Прокладка спирально-навитая DN80 CL150 (With Outer Ring CL150(PN5.0) 304/FG ASME B16.20) | шт | 2 |  | Материал Подрядная организациядрядчика
16.3 | Монтаж вихревого расходомера DN80 CL150 (5.0) RF ASME B16.5 | шт | 1 |  |  |  | Подрядная организация | Повторно используемый материал
17 | 2000-FT-057 | шт | 1
17.1 | Демонтаж вихревого расходомера DN100 CL300 (5.0) RF ASME B16.5 | шт | 1 |  |  |  | Подрядная организация
17.2 | Шпилька 3/4x130 с двумя гайками (FULL THREAD BOLT/TWO HEAVY HEX NUTS(II,m=1.0d) ASTM A193 Gr.B7 / ASTM A194 Gr.2H ASME B16.5) | шт | 16 | Прокладка спирально-навитая DN100 CL300 (With Outer Ring CL300(PN5.0) 304/FG ASME B16.20) | шт | 2 |  | Материал Подрядная организациядрядчика
17.3 | Монтаж вихревого расходомера DN100 CL300 (5.0) RF ASME B16.5 | шт | 1 |  |  |  | Подрядная организация | Повторно используемый материал
18 | 2000-FT-032 | шт | 1
18.1 | Демонтаж вихревого расходомера DN50 CL300 (5.0) RF ASME B16.5 | шт | 1 |  |  |  | Подрядная организация
18.2 | Шпилька 5/8x100 с двумя гайками (FULL THREAD BOLT/TWO HEAVY HEX NUTS(II,m=1.0d) ASTM A193 Gr.B7 / ASTM A194 Gr.2H ASME B16.5) | шт | 16 | Прокладка спирально-навитая DN50 CL300 (With Outer Ring CL300(PN5.0) 304/FG ASME B16.20) | шт | 2 |  | Материал Подрядная организациядрядчика
18.3 | Монтаж вихревого расходомера DN50 CL300 (5.0) RF ASME B16.5 | шт | 1 |  |  |  | Подрядная организация | Повторно используемый материал
19 | 2000-FT-035 | шт | 1
19.1 | Демонтаж вихревого расходомера DN50 CL300 (5.0) RF ASME B16.5 | шт | 1 |  |  |  | Подрядная организация
19.2 | Шпилька 5/8x100 с двумя гайками (FULL THREAD BOLT/TWO HEAVY HEX NUTS(II,m=1.0d) ASTM A193 Gr.B7 / ASTM A194 Gr.2H ASME B16.5) | шт | 16 | Прокладка спирально-навитая DN50 CL300 (With Outer Ring CL300(PN5.0) 304/FG ASME B16.20) | шт | 2 |  | Материал Подрядная организациядрядчика
19.3 | Монтаж вихревого расходомера DN50 CL300 (5.0) RF ASME B16.5 | шт | 1 |  |  |  | Подрядная организация | Повторно используемый материал
20 | 2000-FT-039 | шт | 1
20.1 | Демонтаж вихревого расходомера DN50 CL150 (5.0) RF ASME B16.5 | шт | 1 |  |  |  | Подрядная организация
20.2 | Шпилька 5/8x95 с двумя гайками (FULL THREAD BOLT/TWO HEAVY HEX NUTS(II,m=1.0d) ASTM A193 Gr.B7 / ASTM A194 Gr.2H ASME B16.5) | шт | 8 | Прокладка спирально-навитая DN50 CL150 (With Outer Ring CL150(PN5.0) 304/FG ASME B16.20) | шт | 2 |  | Материал Подрядная организациядрядчика
20.3 | Монтаж вихревого расходомера DN50 CL150 (5.0) RF ASME B16.5 | шт | 1 |  |  |  | Подрядная организация | Повторно используемый материал
21 | 2000-FT-058 | шт | 1
21.1 | Демонтаж вихревого расходомера DN50 CL150 (5.0) RF ASME B16.5 | шт | 1 |  |  |  | Подрядная организация
21.2 | Шпилька 5/8x95 с двумя гайками (FULL THREAD BOLT/TWO HEAVY HEX NUTS(II,m=1.0d) ASTM A193 Gr.B7 / ASTM A194 Gr.2H ASME B16.5) | шт | 8 | Прокладка спирально-навитая DN50 CL150 (With Outer Ring CL150(PN5.0) 304/FG ASME B16.20) | шт | 2 |  | Материал Подрядная организациядрядчика
21.3 | Монтаж вихревого расходомера DN50 CL150 (5.0) RF ASME B16.5 | шт | 1 |  |  |  | Подрядная организация | Повторно используемый материал
22 | 2000-FT-040 | шт | 1
22.1 | Демонтаж вихревого расходомера DN100 CL300 (5.0) RF ASME B16.5 | шт | 1 |  |  |  | Подрядная организация
22.2 | Шпилька 3/4x130 с двумя гайками (FULL THREAD BOLT/TWO HEAVY HEX NUTS(II,m=1.0d) ASTM A193 Gr.B7 / ASTM A194 Gr.2H ASME B16.5) | шт | 16 | Прокладка спирально-навитая DN100 CL300 (With Outer Ring CL300(PN5.0) 304/FG ASME B16.20) | шт | 2 |  | Материал Подрядная организациядрядчика
22.3 | Монтаж вихревого расходомера DN100 CL300 (5.0) RF ASME B16.5 | шт | 1 |  |  |  | Подрядная организация | Повторно используемый материал
23 | 2000-FT-042 | шт | 1
23.1 | Демонтаж вихревого расходомера DN80 CL150 (5.0) RF ASME B16.5 | шт | 1 |  |  |  | Подрядная организация
23.2 | Шпилька 5/8x110 с двумя гайками (FULL THREAD BOLT/TWO HEAVY HEX NUTS(II,m=1.0d) ASTM A193 Gr.B7 / ASTM A194 Gr.2H ASME B16.5) | шт | 8 | Прокладка спирально-навитая DN80 CL150 (With Outer Ring CL150(PN5.0) 304/FG ASME B16.20) | шт | 2 |  | Материал Подрядная организациядрядчика
23.3 | Монтаж вихревого расходомера DN80 CL150 (5.0) RF ASME B16.5 | шт | 1 |  |  |  | Подрядная организация | Повторно используемый материал
24 | 2000-FT-0002 | шт | 1
24.1 | Демонтаж вихревого расходомера DN80 CL300 (5.0) RF ASME B16.5 | шт | 1 |  |  |  | Подрядная организация
24.2 | Шпилька 3/4x120 с двумя гайками (FULL THREAD BOLT/TWO HEAVY HEX NUTS(II,m=1.0d) ASTM A193 Gr.B7 / ASTM A194 Gr.2H ASME B16.5) | шт | 8 | Прокладка спирально-навитая DN80 CL300 (With Outer Ring CL300(PN5.0) 304/FG ASME B16.20) | шт | 2 |  | Материал Подрядная организациядрядчика
24.3 | Монтаж вихревого расходомера DN80 CL300 (5.0) RF ASME B16.5 | шт | 1 |  |  |  | Подрядная организация | Повторно используемый материал
25 | 2000-FT-0003 | шт | 1
25.1 | Демонтаж вихревого расходомера DN50 CL300 (5.0) RF ASME B16.5 | шт | 1 |  |  |  | Подрядная организация
25.2 | Шпилька 5/8x100 с двумя гайками (FULL THREAD BOLT/TWO HEAVY HEX NUTS(II,m=1.0d) ASTM A193 Gr.B7 / ASTM A194 Gr.2H ASME B16.5) | шт | 8 | Прокладка спирально-навитая DN50 CL300 (With Outer Ring CL300(PN5.0) 304/FG ASME B16.20) | шт | 2 |  | Материал Подрядная организациядрядчика
25.3 | Монтаж вихревого расходомера DN50 CL300 (5.0) RF ASME B16.5 | шт | 1 |  |  |  | Подрядная организация | Повторно используемый материал
26 | 2000-FT-046 | шт | 1
26.1 | Демонтаж вихревого расходомера DN150 CL300 (5.0) RF ASME B16.5 | шт | 1 |  |  |  | Подрядная организация
26.2 | Шпилька 3/4x145 с двумя гайками (FULL THREAD BOLT/TWO HEAVY HEX NUTS(II,m=1.0d) ASTM A193 Gr.B7 / ASTM A194 Gr.2H ASME B16.5) | шт | 12 | Прокладка спирально-навитая DN150 CL300 (With Outer Ring CL300(PN5.0) 304/FG ASME B16.20) | шт | 2 |  | Материал Подрядная организациядрядчика
26.3 | Монтаж вихревого расходомера DN150 CL300 (5.0) RF ASME B16.5 | шт | 1 |  |  |  | Подрядная организация | Повторно используемый материал
27 | 2000-FT-049 | шт | 1
27.1 | Демонтаж вихревого расходомера DN50 CL150 (5.0) RF ASME B16.5 | шт | 1 |  |  |  | Подрядная организация
27.2 | Шпилька 5/8x95 с двумя гайками (FULL THREAD BOLT/TWO HEAVY HEX NUTS(II,m=1.0d) ASTM A193 Gr.B7 / ASTM A194 Gr.2H ASME B16.5) | шт | 8 | Прокладка спирально-навитая DN50 CL150 (With Outer Ring CL150(PN5.0) 304/FG ASME B16.20) | шт | 2 |  | Материал Подрядная организациядрядчика
27.3 | Монтаж вихревого расходомера DN50 CL150 (5.0) RF ASME B16.5 | шт | 1 |  |  |  | Подрядная организация | Повторно используемый материал
28 | 2000-FT-0004 | шт | 1
28.1 | Демонтаж вихревого расходомера DN100 CL150 (5.0) RF ASME B16.5 | шт | 1 |  |  |  | Подрядная организация
28.2 | Шпилька 5/8x110 с двумя гайками (FULL THREAD BOLT/TWO HEAVY HEX NUTS(II,m=1.0d) ASTM A193 Gr.B7 / ASTM A194 Gr.2H ASME B16.5) | шт | 8 | Прокладка спирально-навитая DN100 CL150 (With Outer Ring CL150(PN5.0) 304/FG ASME B16.20) | шт | 2 |  | Материал Подрядная организациядрядчика
28.3 | Монтаж вихревого расходомера DN100 CL150 (5.0) RF ASME B16.5 | шт | 1 |  |  |  | Подрядная организация | Повторно используемый материал
29 | 2000-FT-0022 | шт | 1
29.1 | Демонтаж вихревого расходомера DN50 CL150 (5.0) RF ASME B16.5 | шт | 1 |  |  |  | Подрядная организация
29.2 | Шпилька 5/8x95 с двумя гайками (FULL THREAD BOLT/TWO HEAVY HEX NUTS(II,m=1.0d) ASTM A193 Gr.B7 / ASTM A194 Gr.2H ASME B16.5) | шт | 8 | Прокладка спирально-навитая DN50 CL150 (With Outer Ring CL150(PN5.0) 304/FG ASME B16.20) | шт | 2 |  | Материал Подрядная организациядрядчика
29.3 | Монтаж вихревого расходомера DN50 CL150 (5.0) RF ASME B16.5 | шт | 1 |  |  |  | Подрядная организация | Повторно используемый материал
30 | 2000-FT-050 | шт | 1
30.1 | Демонтаж вихревого расходомера DN50 CL150 (5.0) RF ASME B16.5 | шт | 1 |  |  |  | Подрядная организация
30.2 | Шпилька 5/8x95 с двумя гайками (FULL THREAD BOLT/TWO HEAVY HEX NUTS(II,m=1.0d) ASTM A193 Gr.B7 / ASTM A194 Gr.2H ASME B16.5) | шт | 8 | Прокладка спирально-навитая DN50 CL150 (With Outer Ring CL150(PN5.0) 304/FG ASME B16.20) | шт | 2 |  | Материал Подрядная организациядрядчика
30.3 | Монтаж вихревого расходомера DN50 CL150 (5.0) RF ASME B16.5 | шт | 1 |  |  |  | Подрядная организация | Повторно используемый материал
31 | 2000-FT-0025 | шт | 1
31.1 | Демонтаж вихревого расходомера DN40 CL150 (5.0) RF ASME B16.5 | шт | 1 |  |  |  | Подрядная организация
31.2 | Шпилька 1/2x90 с двумя гайками (FULL THREAD BOLT/TWO HEAVY HEX NUTS(II,m=1.0d) ASTM A193 Gr.B7 / ASTM A194 Gr.2H ASME B16.5) | шт | 16 | Прокладка спирально-навитая DN40 CL150 (With Outer Ring CL150(PN5.0) 304/FG ASME B16.20) | шт | 2 |  | Материал Подрядная организациядрядчика
31.3 | Монтаж вихревого расходомера DN40 CL150 (5.0) RF ASME B16.5 | шт | 1 |  |  |  | Подрядная организация | Повторно используемый материал
32 | 2000-FT-0005 | шт | 1
32.1 | Демонтаж вихревого расходомера DN80 CL150 (5.0) RF ASME B16.5 | шт | 1 |  |  |  | Подрядная организация
32.2 | Шпилька 5/8x110 с двумя гайками (FULL THREAD BOLT/TWO HEAVY HEX NUTS(II,m=1.0d) ASTM A193 Gr.B7 / ASTM A194 Gr.2H ASME B16.5) | шт | 8 | Прокладка спирально-навитая DN80 CL150 (With Outer Ring CL150(PN5.0) 304/FG ASME B16.20) | шт | 2 |  | Материал Подрядная организациядрядчика
32.3 | Монтаж вихревого расходомера DN80 CL150 (5.0) RF ASME B16.5 | шт | 1 |  |  |  | Подрядная организация | Повторно используемый материал
33 | 2000-FT-0007 | шт | 1
33.1 | Демонтаж вихревого расходомера DN80 CL150 (5.0) RF ASME B16.5 | шт | 1 |  |  |  | Подрядная организация
33.2 | Шпилька 5/8x110 с двумя гайками (FULL THREAD BOLT/TWO HEAVY HEX NUTS(II,m=1.0d) ASTM A193 Gr.B7 / ASTM A194 Gr.2H ASME B16.5) | шт | 16 | Прокладка спирально-навитая DN80 CL150 (With Outer Ring CL150(PN5.0) 304/FG ASME B16.20) | шт | 2 |  | Материал Подрядная организациядрядчика
33.3 | Монтаж вихревого расходомера DN80 CL150 (5.0) RF ASME B16.5 | шт | 1 |  |  |  | Подрядная организация | Повторно используемый материал
34 | 2000-FT-0008 | шт | 1
34.1 | Демонтаж вихревого расходомера DN50 CL150 (5.0) RF ASME B16.5 | шт | 1 |  |  |  | Подрядная организация
34.2 | Шпилька 5/8x95 с двумя гайками (FULL THREAD BOLT/TWO HEAVY HEX NUTS(II,m=1.0d) ASTM A193 Gr.B7 / ASTM A194 Gr.2H ASME B16.5) | шт | 8 | Прокладка спирально-навитая DN50 CL150 (With Outer Ring CL150(PN5.0) 304/FG ASME B16.20) | шт | 2 |  | Материал Подрядная организациядрядчика
34.3 | Монтаж вихревого расходомера DN50 CL150 (5.0) RF ASME B16.5 | шт | 1 |  |  |  | Подрядная организация | Повторно используемый материал
35 | 2000-FT-0009 | шт | 1
35.1 | Демонтаж вихревого расходомера DN50 CL150 (5.0) RF ASME B16.5 | шт | 1 |  |  |  | Подрядная организация
35.2 | Шпилька 5/8x95 с двумя гайками (FULL THREAD BOLT/TWO HEAVY HEX NUTS(II,m=1.0d) ASTM A193 Gr.B7 / ASTM A194 Gr.2H ASME B16.5) | шт | 8 | Прокладка спирально-навитая DN50 CL150 (With Outer Ring CL150(PN5.0) 304/FG ASME B16.20) | шт | 2 |  | Материал Подрядная организациядрядчика
35.3 | Монтаж вихревого расходомера DN50 CL150 (5.0) RF ASME B16.5 | шт | 1 |  |  |  | Подрядная организация | Повторно используемый материал
36 | 2000-FT-0010 | шт | 1
36.1 | Демонтаж вихревого расходомера DN50 CL150 (5.0) RF ASME B16.5 | шт | 1 |  |  |  | Подрядная организация
36.2 | Шпилька 5/8x95 с двумя гайками (FULL THREAD BOLT/TWO HEAVY HEX NUTS(II,m=1.0d) ASTM A193 Gr.B7 / ASTM A194 Gr.2H ASME B16.5) | шт | 8 | Прокладка спирально-навитая DN50 CL150 (With Outer Ring CL150(PN5.0) 304/FG ASME B16.20) | шт | 2 |  | Материал Подрядная организациядрядчика
36.3 | Монтаж вихревого расходомера DN50 CL150 (5.0) RF ASME B16.5 | шт | 1 |  |  |  | Подрядная организация | Повторно используемый материал
37 | 2000-FT-0012 | шт | 1
37.1 | Демонтаж вихревого расходомера DN250 CL150 (5.0) RF ASME B16.5 | шт | 1 |  |  |  | Подрядная организация
37.2 | Шпилька 7/8x135 с двумя гайками (FULL THREAD BOLT/TWO HEAVY HEX NUTS(II,m=1.0d) ASTM A193 Gr.B7 / ASTM A194 Gr.2H ASME B16.5) | шт | 12 | Прокладка спирально-навитая DN250 CL150 (With Outer Ring CL150(PN5.0) 304/FG ASME B16.20) | шт | 2 |  | Материал Подрядная организациядрядчика
37.3 | Монтаж вихревого расходомера DN250 CL150 (5.0) RF ASME B16.5 | шт | 1 |  |  |  | Подрядная организация | Повторно используемый материал
38 | 2000-FT-0013 | шт | 1
38.1 | Демонтаж вихревого расходомера DN250 CL150 (5.0) RF ASME B16.5 | шт | 1 |  |  |  | Подрядная организация
38.2 | Шпилька 7/8x135 с двумя гайками (FULL THREAD BOLT/TWO HEAVY HEX NUTS(II,m=1.0d) ASTM A193 Gr.B7 / ASTM A194 Gr.2H ASME B16.5) | шт | 24 | Прокладка спирально-навитая DN250 CL150 (With Outer Ring CL150(PN5.0) 304/FG ASME B16.20) | шт | 2 |  | Материал Подрядная организациядрядчика
38.3 | Монтаж вихревого расходомера DN250 CL150 (5.0) RF ASME B16.5 | шт | 1 |  |  |  | Подрядная организация | Повторно используемый материал
39 | 2000-FT-0014 | шт | 1
39.1 | Демонтаж вихревого расходомера DN50 CL150 (5.0) RF ASME B16.5 | шт | 1 |  |  |  | Подрядная организация
39.2 | Шпилька 5/8x95 с двумя гайками (FULL THREAD BOLT/TWO HEAVY HEX NUTS(II,m=1.0d) ASTM A193 Gr.B7 / ASTM A194 Gr.2H ASME B16.5) | шт | 8 | Прокладка спирально-навитая DN50 CL150 (With Outer Ring CL150(PN5.0) 304/FG ASME B16.20) | шт | 2 |  | Материал Подрядная организациядрядчика
39.3 | Монтаж вихревого расходомера DN50 CL150 (5.0) RF ASME B16.5 | шт | 1 |  |  |  | Подрядная организация | Повторно используемый материал
40 | 2000-FT-0015 | шт | 1
40.1 | Демонтаж вихревого расходомера DN50 CL150 (5.0) RF ASME B16.5 | шт | 1 |  |  |  | Подрядная организация
40.2 | Шпилька 5/8x95 с двумя гайками (FULL THREAD BOLT/TWO HEAVY HEX NUTS(II,m=1.0d) ASTM A193 Gr.B7 / ASTM A194 Gr.2H ASME B16.5) | шт | 8 | Прокладка спирально-навитая DN50 CL150 (With Outer Ring CL150(PN5.0) 304/FG ASME B16.20) | шт | 2 |  | Материал Подрядная организациядрядчика
40.3 | Монтаж вихревого расходомера DN50 CL150 (5.0) RF ASME B16.5 | шт | 1 |  |  |  | Подрядная организация | Повторно используемый материал
41 | 2000-FT-0023 | шт | 1
41.1 | Демонтаж вихревого расходомера DN25 CL150 (5.0) RF ASME B16.5 | шт | 1 |  |  |  | Подрядная организация
41.2 | Шпилька 1/2x80 с двумя гайками (FULL THREAD BOLT/TWO HEAVY HEX NUTS(II,m=1.0d) ASTM A193 Gr.B7 / ASTM A194 Gr.2H ASME B16.5) | шт | 8 | Прокладка спирально-навитая DN25 CL150 (With Outer Ring CL150(PN5.0) 304/FG ASME B16.20) | шт | 2 |  | Материал Подрядная организациядрядчика
41.3 | Монтаж вихревого расходомера DN25 CL150 (5.0) RF ASME B16.5 | шт | 1 |  |  |  | Подрядная организация | Повторно используемый материал
42 | 2000-FT-0024 | шт | 1
42.1 | Демонтаж вихревого расходомера DN25 CL150 (5.0) RF ASME B16.5 | шт | 1 |  |  |  | Подрядная организация
42.2 | Шпилька 1/2x80 с двумя гайками (FULL THREAD BOLT/TWO HEAVY HEX NUTS(II,m=1.0d) ASTM A193 Gr.B7 / ASTM A194 Gr.2H ASME B16.5) | шт | 12 | Прокладка спирально-навитая DN25 CL150 (With Outer Ring CL150(PN5.0) 304/FG ASME B16.20) | шт | 2 |  | Материал Подрядная организациядрядчика
42.3 | Монтаж вихревого расходомера DN25 CL150 (5.0) RF ASME B16.5 | шт | 1 |  |  |  | Подрядная организация | Повторно используемый материал
43 | 2000-FT-0016A | шт | 1
43.1 | Демонтаж вихревого расходомера DN25 CL150 (5.0) RF ASME B16.5 | шт | 1 |  |  |  | Подрядная организация
43.2 | Шпилька 1/2x80 с двумя гайками (FULL THREAD BOLT/TWO HEAVY HEX NUTS(II,m=1.0d) ASTM A193 Gr.B7 / ASTM A194 Gr.2H ASME B16.5) | шт | 12 | Прокладка спирально-навитая DN25 CL150 (With Outer Ring CL150(PN5.0) 304/FG ASME B16.20) | шт | 2 |  | Материал Подрядная организациядрядчика
43.3 | Монтаж вихревого расходомера DN25 CL150 (5.0) RF ASME B16.5 | шт | 1 |  |  |  | Подрядная организация | Повторно используемый материал
44 | 2000-FT-0016B | шт | 1
44.1 | Демонтаж вихревого расходомера DN25 CL150 (5.0) RF ASME B16.5 | шт | 1 |  |  |  | Подрядная организация
44.2 | Шпилька 1/2x80 с двумя гайками (FULL THREAD BOLT/TWO HEAVY HEX NUTS(II,m=1.0d) ASTM A193 Gr.B7 / ASTM A194 Gr.2H ASME B16.5) | шт | 12 | Прокладка спирально-навитая DN25 CL150 (With Outer Ring CL150(PN5.0) 304/FG ASME B16.20) | шт | 2 |  | Материал Подрядная организациядрядчика
44.3 | Монтаж вихревого расходомера DN25 CL150 (5.0) RF ASME B16.5 | шт | 1 |  |  |  | Подрядная организация | Повторно используемый материал
45 | 2000-FT-0017 | шт | 1
45.1 | Демонтаж вихревого расходомера DN25 CL150 (5.0) RF ASME B16.5 | шт | 1 |  |  |  | Подрядная организация
45.2 | Шпилька 1/2x80 с двумя гайками (FULL THREAD BOLT/TWO HEAVY HEX NUTS(II,m=1.0d) ASTM A193 Gr.B7 / ASTM A194 Gr.2H ASME B16.5) | шт | 12 | Прокладка спирально-навитая DN25 CL150 (With Outer Ring CL150(PN5.0) 304/FG ASME B16.20) | шт | 2 |  | Материал Подрядная организациядрядчика
45.3 | Монтаж вихревого расходомера DN25 CL150 (5.0) RF ASME B16.5 | шт | 1 |  |  |  | Подрядная организация | Повторно используемый материал
46 | 2000-FT-0019A | шт | 1
46.1 | Демонтаж вихревого расходомера DN40 CL150 (5.0) RF ASME B16.5 | шт | 1 |  |  |  | Подрядная организация
46.2 | Шпилька 1/2x90 с двумя гайками (FULL THREAD BOLT/TWO HEAVY HEX NUTS(II,m=1.0d) ASTM A193 Gr.B7 / ASTM A194 Gr.2H ASME B16.5) | шт | 8 | Прокладка спирально-навитая DN40 CL150 (With Outer Ring CL150(PN5.0) 304/FG ASME B16.20) | шт | 2 |  | Материал Подрядная организациядрядчика
46.3 | Монтаж вихревого расходомера DN40 CL150 (5.0) RF ASME B16.5 | шт | 1 |  |  |  | Подрядная организация | Повторно используемый материал
47 | 2000-FT-0019B | шт | 1
47.1 | Демонтаж вихревого расходомера DN40 CL150 (5.0) RF ASME B16.5 | шт | 1 |  |  |  | Подрядная организация
47.2 | Шпилька 1/2x90 с двумя гайками (FULL THREAD BOLT/TWO HEAVY HEX NUTS(II,m=1.0d) ASTM A193 Gr.B7 / ASTM A194 Gr.2H ASME B16.5) | шт | 8 | Прокладка спирально-навитая DN40 CL150 (With Outer Ring CL150(PN5.0) 304/FG ASME B16.20) | шт | 2 |  | Материал Подрядная организациядрядчика
47.3 | Монтаж вихревого расходомера DN40 CL150 (5.0) RF ASME B16.5 | шт | 1 |  |  |  | Подрядная организация | Повторно используемый материал
48 | 2000-FT-0020 | шт | 1
48.1 | Демонтаж вихревого расходомера DN40 CL150 (5.0) RF ASME B16.5 | шт | 1 |  |  |  | Подрядная организация
48.2 | Шпилька 1/2x90 с двумя гайками (FULL THREAD BOLT/TWO HEAVY HEX NUTS(II,m=1.0d) ASTM A193 Gr.B7 / ASTM A194 Gr.2H ASME B16.5) | шт | 8 | Прокладка спирально-навитая DN40 CL150 (With Outer Ring CL150(PN5.0) 304/FG ASME B16.20) | шт | 2 |  | Материал Подрядная организациядрядчика
48.3 | Монтаж вихревого расходомера DN40 CL150 (5.0) RF ASME B16.5 | шт | 2 |  |  |  | Подрядная организация | Повторно используемый материал
49 | 2000-FT-2001 | шт | 1
49.1 | Демонтаж вихревого расходомера DN100 CL300 (5.0) RF ASME B16.5 | шт | 1 |  |  |  | Подрядная организация
49.2 | Шпилька 3/4x130 с двумя гайками (FULL THREAD BOLT/TWO HEAVY HEX NUTS(II,m=1.0d) ASTM A193 Gr.B7 / ASTM A194 Gr.2H ASME B16.5) | шт | 16 | Прокладка спирально-навитая DN100 CL300 (With Outer Ring CL300(PN5.0) 304/FG ASME B16.20) | шт | 2 |  | Материал Подрядная организациядрядчика
49.3 | Монтаж вихревого расходомера DN100 CL300 (5.0) RF ASME B16.5 | шт | 1 |  |  |  | Подрядная организация | Повторно используемый материал
50 | 2000-FT-2001 | шт | 1
50.1 | Демонтаж вихревого расходомера DN80 CL300 (5.0) RF ASME B16.5 | шт | 1 |  |  |  | Подрядная организация
50.2 | Шпилька 3/4x120 с двумя гайками (FULL THREAD BOLT/TWO HEAVY HEX NUTS(II,m=1.0d) ASTM A193 Gr.B7 / ASTM A194 Gr.2H ASME B16.5) | шт | 16 | Прокладка спирально-навитая DN80 CL300 (With Outer Ring CL300(PN5.0) 304/FG ASME B16.20) | шт | 2 |  | Материал Подрядная организациядрядчика
50.3 | Монтаж вихревого расходомера DN80 CL300 (5.0) RF ASME B16.5 | шт | 1 |  |  |  | Подрядная организация | Повторно используемый материал
51 | 2000-FT-104 | шт | 1
51.1 | Демонтаж вихревого расходомера DN50 CL300 (5.0) RF ASME B16.5 | шт | 1 |  |  |  | Подрядная организация
51.2 | Шпилька 5/8x100 c двумя гайками (FULL THREAD BOLT/TWO HEAVY HEX NUTS(II,m=1.0d) ASTM A193 Gr.B7 / ASTM A194 Gr.2H ASME B16.5) | шт | 8 | Прокладка спирально-навитая DN50 CL300 (With Outer Ring CL300(PN5.0) 304/FG ASME B16.20) | шт | 2 |  | Материал Подрядная организациядрядчика
51.3 | Монтаж вихревого расходомера DN50 CL300 (5.0) RF ASME B16.5 | шт | 1 |  |  |  | Подрядная организация | Повторно используемый материал
52 | 2000-FT-051 | шт | 1
52.1 | Демонтаж вихревого расходомера DN100 CL300 (5.0) RF ASME B16.5 | шт | 1 |  |  |  | Подрядная организация
52.2 | Шпилька 3/4x130 с двумя гайками (FULL THREAD BOLT/TWO HEAVY HEX NUTS(II,m=1.0d) ASTM A193 Gr.B7 / ASTM A194 Gr.2H ASME B16.5) | шт | 16 | Прокладка спирально-навитая DN100 CL300 (With Outer Ring CL300(PN5.0) 304/FG ASME B16.20) | шт | 2 |  | Материал Подрядная организациядрядчика
52.3 | Монтаж вихревого расходомера DN100 CL300 (5.0) RF ASME B16.5 | шт | 1 |  |  |  | Подрядная организация | Повторно используемый материал
53 | 2000-FT-027 | шт | 1
53.1 | Демонтаж вихревого расходомера DN100 CL300 (5.0) RF ASME B16.5 | шт | 1 |  |  |  | Подрядная организация
53.2 | Шпилька 3/4x130 с двумя гайками (FULL THREAD BOLT/TWO HEAVY HEX NUTS(II,m=1.0d) ASTM A193 Gr.B7 / ASTM A194 Gr.2H ASME B16.5) | шт | 16 | Прокладка спирально-навитая DN100 CL300 (With Outer Ring CL300(PN5.0) 304/FG ASME B16.20) | шт | 2 |  | Материал Подрядная организациядрядчика
53.3 | Монтаж вихревого расходомера DN100 CL300 (5.0) RF ASME B16.5 | шт | 1 |  |  |  | Подрядная организация | Повторно используемый материал
54 | 2000-FT-036 | шт | 1
54.1 | Демонтаж вихревого расходомера DN100 CL300 (5.0) RF ASME B16.5 | шт | 1 |  |  |  | Подрядная организация
54.2 | Шпилька 3/4x130 с двумя гайками (FULL THREAD BOLT/TWO HEAVY HEX NUTS(II,m=1.0d) ASTM A193 Gr.B7 / ASTM A194 Gr.2H ASME B16.5) | шт | 8 | Прокладка спирально-навитая DN100 CL300 (With Outer Ring CL300(PN5.0) 304/FG ASME B16.20) | шт | 2 |  | Материал Подрядная организациядрядчика
54.3 | Монтаж вихревого расходомера DN100 CL300 (5.0) RF ASME B16.5 | шт | 1 |  |  |  | Подрядная организация | Повторно используемый материал
55 | 2000-FT-037 | шт | 1
55.1 | Демонтаж вихревого расходомера DN80 CL300 (5.0) RF ASME B16.5 | шт | 1 |  |  |  | Подрядная организация
55.2 | Шпилька 3/4x120 с двумя гайками (FULL THREAD BOLT/TWO HEAVY HEX NUTS(II,m=1.0d) ASTM A193 Gr.B7 / ASTM A194 Gr.2H ASME B16.5) | шт | 8 | Прокладка спирально-навитая DN80 CL300 (With Outer Ring CL300(PN5.0) 304/FG ASME B16.20) | шт | 2 |  | Материал Подрядная организациядрядчика
55.3 | Монтаж вихревого расходомера DN80 CL300 (5.0) RF ASME B16.5 | шт | 1 |  |  |  | Подрядная организация | Повторно используемый материал
56 | 2000-FT-041 | шт | 1
56.1 | Демонтаж вихревого расходомера DN80 CL150 (5.0) RF ASME B16.5 | шт | 1 |  |  |  | Подрядная организация
56.2 | Шпилька 5/8x110 с двумя гайками (FULL THREAD BOLT/TWO HEAVY HEX NUTS(II,m=1.0d) ASTM A193 Gr.B7 / ASTM A194 Gr.2H ASME B16.5) | шт | 8 | Прокладка спирально-навитая DN80 CL150 (With Outer Ring CL150(PN5.0) 304/FG ASME B16.20) | шт | 2 |  | Материал Подрядная организациядрядчика
56.3 | Монтаж вихревого расходомера DN80 CL150 (5.0) RF ASME B16.5 | шт | 1 |  |  |  | Подрядная организация | Повторно используемый материал
57 | 2000-FT-047 | шт | 1
57.1 | Демонтаж вихревого расходомера DN100 CL150 (5.0) RF ASME B16.5 | шт | 1 |  |  |  | Подрядная организация
57.2 | Шпилька 5/8x110 с двумя гайками (FULL THREAD BOLT/TWO HEAVY HEX NUTS(II,m=1.0d) ASTM A193 Gr.B7 / ASTM A194 Gr.2H ASME B16.5) | шт | 16 | Прокладка спирально-навитая DN100 CL150 (With Outer Ring CL150(PN5.0) 304/FG ASME B16.20) | шт | 2 |  | Материал Подрядная организациядрядчика
57.3 | Монтаж вихревого расходомера DN100 CL150 (5.0) RF ASME B16.5 | шт | 1 |  |  |  | Подрядная организация | Повторно используемый материал
58 | 2000-FT-048 | шт | 1
58.1 | Демонтаж вихревого расходомера DN100 CL150 (5.0) RF ASME B16.5 | шт | 1 |  |  |  | Подрядная организация
58.2 | Шпилька 5/8x110 с двумя гайками (FULL THREAD BOLT/TWO HEAVY HEX NUTS(II,m=1.0d) ASTM A193 Gr.B7 / ASTM A194 Gr.2H ASME B16.5) | шт | 16 | Прокладка спирально-навитая DN100 CL150 (With Outer Ring CL150(PN5.0) 304/FG ASME B16.20) | шт | 2 |  | Материал Подрядная организациядрядчика
58.3 | Монтаж вихревого расходомера DN100 CL150 (5.0) RF ASME B16.5 | шт | 1 |  |  |  | Подрядная организация | Повторно используемый материал
59 | 2000-FT-0006 | шт | 1
59.1 | Демонтаж вихревого расходомера DN50 CL150 (5.0) RF ASME B16.5 | шт | 1 |  |  |  | Подрядная организация
59.2 | Шпилька 5/8x95 с двумя гайками (FULL THREAD BOLT/TWO HEAVY HEX NUTS(II,m=1.0d) ASTM A193 Gr.B7 / ASTM A194 Gr.2H ASME B16.5) | шт | 8 | Прокладка спирально-навитая DN50 CL150 (With Outer Ring CL150(PN5.0) 304/FG ASME B16.20) | шт | 2 |  | Материал Подрядная организациядрядчика
59.3 | Монтаж вихревого расходомера DN50 CL150 (5.0) RF ASME B16.5 | шт | 1 |  |  |  | Подрядная организация | Повторно используемый материал
60 | 2000-FT-054 | шт | 1
60.1 | Демонтаж вихревого расходомера DN100 CL300 (5.0) RF ASME B16.5 | шт | 1 |  |  |  | Подрядная организация
60.2 | Шпилька 3/4x130 с двумя гайками (FULL THREAD BOLT/TWO HEAVY HEX NUTS(II,m=1.0d) ASTM A193 Gr.B7 / ASTM A194 Gr.2H ASME B16.5) | шт | 8 | Прокладка спирально-навитая DN100 CL300 (With Outer Ring CL300(PN5.0) 304/FG ASME B16.20) | шт | 2 |  | Материал Подрядная организациядрядчика
60.3 | Монтаж вихревого расходомера DN100 CL300 (5.0) RF ASME B16.5 | шт | 1 |  |  |  | Подрядная организация | Повторно используемый материал
61 | 2000-FT-044A/045A | шт | 1
61.1 | Демонтаж вихревого расходомера DN100 CL150 (5.0) RF ASME B16.5 | шт | 1 |  |  |  | Подрядная организация
61.2 | Шпилька 5/8x110 с двумя гайками (FULL THREAD BOLT/TWO HEAVY HEX NUTS(II,m=1.0d) ASTM A193 Gr.B7 / ASTM A194 Gr.2H ASME B16.5) | шт | 16 | Прокладка спирально-навитая DN100 CL150 (With Outer Ring CL150(PN5.0) 304/FG ASME B16.20) | шт | 2 |  | Материал Подрядная организациядрядчика
61.3 | Монтаж вихревого расходомера DN100 CL150 (5.0) RF ASME B16.5 | шт | 1 |  |  |  | Подрядная организация | Повторно используемый материал
62 | 2000-FT-044B/045B | шт | 1
62.1 | Демонтаж вихревого расходомера DN100 CL150 (5.0) RF ASME B16.5 | шт | 1 |  |  |  | Подрядная организация
62.2 | Шпилька 5/8x110 с двумя гайками (FULL THREAD BOLT/TWO HEAVY HEX NUTS(II,m=1.0d) ASTM A193 Gr.B7 / ASTM A194 Gr.2H ASME B16.5) | шт | 8 | Прокладка спирально-навитая DN100 CL150 (With Outer Ring CL150(PN5.0) 304/FG ASME B16.20) | шт | 2 |  | Материал Подрядная организациядрядчика
62.3 | Монтаж вихревого расходомера DN100 CL150 (5.0) RF ASME B16.5 | шт | 1 |  |  |  | Подрядная организация | Повторно используемый материал
63 | 2000-FT-044C/045C | шт | 1
63.1 | Демонтаж вихревого расходомера DN100 CL150 (5.0) RF ASME B16.5 | шт | 1 |  |  |  | Подрядная организация
63.2 | Шпилька 5/8x110 с двумя гайками (FULL THREAD BOLT/TWO HEAVY HEX NUTS(II,m=1.0d) ASTM A193 Gr.B7 / ASTM A194 Gr.2H ASME B16.5) | шт | 8 | Прокладка спирально-навитая DN100 CL150 (With Outer Ring CL150(PN5.0) 304/FG ASME B16.20) | шт | 2 |  | Материал Подрядная организациядрядчика
63.3 | Монтаж вихревого расходомера DN100 CL150 (5.0) RF ASME B16.5 | шт | 1 |  |  |  | Подрядная организация | Повторно используемый материал
64 | 2000-FT-044D/045D | шт | 1
64.1 | Демонтаж вихревого расходомера DN100 CL150 (5.0) RF ASME B16.5 | шт | 1 |  |  |  | Подрядная организация
64.2 | Шпилька 5/8x110 с двумя гайками (FULL THREAD BOLT/TWO HEAVY HEX NUTS(II,m=1.0d) ASTM A193 Gr.B7 / ASTM A194 Gr.2H ASME B16.5) | компл. | 8 | Прокладка спирально-навитая DN100 CL150 (With Outer Ring CL150(PN5.0) 304/FG ASME B16.20) | шт | 2 |  | Материал Подрядная организациядрядчика
64.3 | Монтаж вихревого расходомера DN100 CL150 (5.0) RF ASME B16. | шт | 1 |  |  |  | Подрядная организация | Повторно используемый материал
65 | 2000-FT-0018 | шт | 1
65.1 | Демонтаж вихревого расходомера DN80 CL300 (5.0) RF ASME B16.5 | шт | 1 |  |  |  | Подрядная организация
65.2 | Шпилька 3/4x120 с двумя гайками (FULL THREAD BOLT/TWO HEAVY HEX NUTS(II,m=1.0d) ASTM A193 Gr.B7 / ASTM A194 Gr.2H ASME B16.5) | шт | 8 | Прокладка спирально-навитая DN80 CL300 (With Outer Ring CL300(PN5.0) 304/FG ASME B16.20) | шт | 2 |  | Материал Подрядная организациядрядчика
65.3 | Монтаж вихревого расходомера DN80 CL300 (5.0) RF ASME B16. | шт | 1 |  |  |  | Подрядная организация | Повторно используемый материал
66 | 2000-FT-0021 | шт | 1
66.1 | Демонтаж вихревого расходомера DN80 CL300 (5.0) RF ASME B16.5 | шт | 1 |  |  |  | Подрядная организация
66.2 | Шпилька 3/4x120 с двумя гайками (FULL THREAD BOLT/TWO HEAVY HEX NUTS(II,m=1.0d) ASTM A193 Gr.B7 / ASTM A194 Gr.2H ASME B16.5) | компл. | 8 | Прокладка спирально-навитая DN80 CL300 (With Outer Ring CL300(PN5.0) 304/FG ASME B16.20) | шт | 2 |  | Материал Подрядная организациядрядчика
66.3 | Монтаж вихревого расходомера DN80 CL300 (5.0) RF ASME B16. | шт | 1 |  |  |  | Подрядная организация | Повторно используемый материал
67 | 2000-FT-022 | шт | 1
67.1 | Демонтаж вихревого расходомера DN40 CL150 (5.0) RF ASME B16.5 | шт | 1 |  |  |  | Подрядная организация
67.2 | Шпилька 1/2x90 с двумя гайками (FULL THREAD BOLT/TWO HEAVY HEX NUTS(II,m=1.0d) ASTM A193 Gr.B7 / ASTM A194 Gr.2H ASME B16.5) | компл. | 8 | Прокладка спирально-навитая DN40 CL150 (With Outer Ring CL150(PN5.0) 304/FG ASME B16.20) | шт | 2 |  | Материал Подрядная организациядрядчика
67.3 | Монтаж вихревого расходомера DN40 CL150 (5.0) RF ASME B16. | [5 empty] | Подрядная организация | Повторно используемый материал
68 | 2000-FT-026 | шт | 1
68.1 | Демонтаж вихревого расходомера DN50 CL300 (5.0) RF ASME B16.5 | шт | 1 |  |  |  | Подрядная организация
68.2 | Шпилька 5/8x100 с двумя гайками (FULL THREAD BOLT/TWO HEAVY HEX NUTS(II,m=1.0d) ASTM A193 Gr.B7 / ASTM A194 Gr.2H ASME B16.5) | шт | 8 | Прокладка спирально-навитая DN50 CL300 (With Outer Ring CL300(PN5.0) 304/FG ASME B16.20) | шт | 2 |  | Материал Подрядная организациядрядчика
68.3 | Монтаж вихревого расходомера DN50 CL300 (5.0) RF ASME B16. | шт | 1 |  |  |  | Подрядная организация | Повторно используемый материал
69 | 2000-FT-038 | шт | 1
69.1 | Демонтаж вихревого расходомера DN25 CL300 (5.0) RF ASME B16.5 | шт | 1 |  |  |  | Подрядная организация
69.2 | Шпилька 5/8x90 с двумя гайками (FULL THREAD BOLT/TWO HEAVY HEX NUTS(II,m=1.0d) ASTM A193 Gr.B7 / ASTM A194 Gr.2H ASME B16.5) | шт | 8 | Прокладка спирально-навитая DN25 CL300 (With Outer Ring CL300(PN5.0) 304/FG ASME B16.20) | шт | 2 |  | Материал Подрядная организациядрядчика
69.3 | Монтаж вихревого расходомера DN25 CL300 (5.0) RF ASME B16. | шт | 1 |  |  |  | Подрядная организация | Повторно используемый материал
70 | 2000-FT-043 | шт | 1
70.1 | Демонтаж вихревого расходомера DN25 CL150 (5.0) RF ASME B16.5 | шт | 1 |  |  |  | Подрядная организация
70.2 | Шпилька 1/2x80 с двумя гайками (FULL THREAD BOLT/TWO HEAVY HEX NUTS(II,m=1.0d) ASTM A193 Gr.B7 / ASTM A194 Gr.2H ASME B16.5) | шт | 8 | Прокладка спирально-навитая DN25 CL150 (With Outer Ring CL150(PN5.0) 304/FG ASME B16.20) | шт | 2 |  | Материал Подрядная организациядрядчика
70.3 | Монтаж вихревого расходомера DN25 CL150 (5.0) RF ASME B16. | шт | 1 |  |  |  | Подрядная организация | Повторно используемый материал
71 | 2000-FT-003 | шт | 1
71.1 | Демонтаж вихревого расходомера DN50 CL300 (5.0) RF ASME B16.5 | шт | 1 |  |  |  | Подрядная организация
71.2 | Шпилька 5/8x100 с двумя гайками (FULL THREAD BOLT/TWO HEAVY HEX NUTS(II,m=1.0d) ASTM A193 Gr.B7 / ASTM A194 Gr.2H ASME B16.5) | шт | 8 | Прокладка спирально-навитая DN50 CL300 (With Outer Ring CL300(PN5.0) 304/FG ASME B16.20) | шт | 2 |  | Материал Подрядная организациядрядчика
71.3 | Монтаж вихревого расходомера DN50 CL300 (5.0) RF ASME B16. | шт | 1 |  |  |  | Подрядная организация | Повторно используемый материал
Примечание:
1. Все механизмы, строительные и монтажные приспособления, инструменты, инвентарь необходимые для проведения ремонтных работ предоставляются исполнителем работ.
Ответственными за проведение огневых и газоопасных работ являются ИТР исполнителя работ.
2.Производство монтажных работ на действующих предприятиях (в цехах, корпусах, на производственных площадках) при наличии в зоне производства работ действующего технологического оборудования(станков, установок, печей, кранов, конвейеров,разливочных ковшей и т.п.), или разветвленной сети инженерных коммуникаций, или запыленности воздуха, или движения технологического транспорта по внутрицеховым и внутризаводским путям, что непосредственно влияет на выполнение работ по монтажу оборудования.
| Начальник ПГП |  |  | Ещанов Н.С.
| Ведущий инженер ПКР |  |  | Дик Д.С.
| Начальник установки УГ и ДГ |  |  | Нсанбаев К.Н.
| и.о. инженер-механика ПГП УГ и ДГ |  |  | Калиев А.Л.