## Report
Приложение №1 к технической спецификации
СОГЛАСОВАНО Главный механик-начальник отдела Кокорев Н.В. _______________ «___» ____________ 2021г. |  |  |  |  | УТВЕРЖДЕНО Директор департамента по управлению ТОРО производственных активов Наконечный Н.И. ________________ «___» ____________ 2021г.
ВЕДОМОСТЬ ДЕФЕКТОВ
№ РЗ | № ЗД или ОП | Наименование работ | Необходимые материалы/услуги |  |  |  |  | Ответственный
|  |  | Наименование |  | Ед. изм. | Кол-во | Исполнитель/Поставщик
263148 | 263148, ППР емкости D-1001 КУГБД-2 ПГПН
108040100VECP001, D-1001 Сырьевая емкость установки ГО нафты (сырьевое масло)
45000, D-1001 Сырьевая емкость установки ГО нафты (сырьевое масло), инв. 30029634
| 263149 | Освободить аппарат от н/продукта, продуть инертным газом, охладить до температуры окружающей среды. | [5 empty] | Производство глубокой переработки нефти
| 263150 | Установка стандартных заглушек: | [5 empty] | Подрядная организация
|  |  | Работы и услуги |  |  |  | Исполнитель
|  |  | Установка стандартных межфланцевых заглушек Ду200 Ру40 |  | ШТ | 1
|  |  | Установка стандартных межфланцевых заглушек Ду250 Ру16 |  | ШТ | 1
|  |  | Установка стандартных межфланцевых заглушек Ду150 Ру16 |  | ШТ | 1 | Подрядная организация
|  |  | Оборудование и материалы |  |  |  | Поставщик
|  |  | Прокладка спирально-навитая 636x648x676x731x4,5 мм 304-304/FG-CS HG/T20610-2009 |  | ШТ | 2 | Подрядная организация
|  |  | Прокладка спирально-навитая RF 304/FG GA DN8", 300# -4,5 mm ASME B16.20 (для ASME B16.5) |  | ШТ | 2 | Подрядная организация
|  |  | Прокладка спирально-навитая RF 304/FG GA DN10", 150# -4,5 mm ASME B16.20 (для ASME B16.5) |  | ШТ | 2 | Подрядная организация
|  |  | Паронит маслобензостойкий ПМБ 4,0х1700х3000 ГОСТ 481-80 |  | КГ | 5.4 | Подрядная организация
|  |  | серебристый ГОСТ 5279-74 |  | ШТ | 0.07 | Подрядная организация
|  |  | Лист из терморасширенного графита МГ-140 4,0х1500х1500 |  | ШТ | 0.3 | Подрядная организация
|  |  | Лента герметизирующая МТ100 40 мм х 30 м |  | КГ | 0.05 | Подрядная организация
| 263151 | Разболчивание-сболчивание. Фланцевое соединение DN200 CL300 (5.0) RF ASME B16.48 | [5 empty] | Подрядная организация
|  |  | Работы и услуги |  |  |  | Исполнитель
|  |  | Демонтаж фланцев Ду200 Ру40 |  | ШТ | 1
| 263152 | Разболчивание-сболчивание. Фланцевое соединение DN250 CL150 (2.0) RF ASME B16.48 | [5 empty] | Подрядная организация
|  |  | Работы и услуги |  |  |  | Исполнитель
|  |  | Демонтаж фланцев Ду250 Ру16 |  | ШТ | 1
| 263153 | Разболчивание-сболчивание. Фланцевое соединение DN150 CL150 (2.0) RF ASME B16.48 | [5 empty] | Подрядная организация
|  |  | Работы и услуги |  |  |  | Исполнитель
|  |  | Демонтаж фланцев Ду150 Ру16 |  | ШТ | 1
| 263154 | Вскрытие люк-лазов DN600 | [5 empty] | Подрядная организация
|  |  | Работы и услуги |  |  |  | Исполнитель
|  |  | Вскрытие люк-лаза Ду600 |  | ШТ | 1
| 263155 | Чистка, подготовка к внутреннему осмотру | [5 empty] | Подрядная организация
| 263156 | Проведение внутреннего осмотра | [5 empty] | Служба производственного контроля
| 263157 | Ремонт, согласно актов выявленных дефектов | [5 empty] | Подрядная организация
|  |  | Оборудование и материалы |  |  |  | Поставщик
|  |  | листовая д-10мм, ГОСТ 19903-89 ст.3 сп. |  | ТН | 0.041 | Подрядная организация
|  |  | Прокат листовой горячекатаный Б-20 ГОСТ 19903-2015 / 09Г2С |  | ТН | 0.041 | Подрядная организация
|  |  | Электрод Esab-ОК 61.30-3,2 |  | КГ | 2.1 | Подрядная организация
| 263158 | Закрытие люк-лазов DN600 | [5 empty] | Подрядная организация
|  |  | Работы и услуги |  |  |  | Исполнитель
|  |  | Закрытие люк-лаза Ду600 |  | ШТ | 1
| 263159 | Снятие стандартных заглушек: | [5 empty] | Подрядная организация
|  |  | Работы и услуги |  |  |  | Исполнитель
|  |  | Снятие стандартных межфланцевых заглушек Ду200 Ру40 |  | ШТ | 1 | Подрядная организация
|  |  | Снятие стандартных межфланцевых заглушек Ду250 Ру16 |  | ШТ | 1 | Подрядная организация
|  |  | Снятие стандартных межфланцевых заглушек Ду150 Ру16 |  | ШТ | 1 | Подрядная организация
| 263160 | Разболчивание-сболчивание. Фланцевое соединение DN200 CL300 (5.0) RF ASME B16.48 | [5 empty] | Подрядная организация
|  |  | Работы и услуги |  |  |  | Исполнитель
|  |  | Монтаж фланцев Ду200 Ру40 |  | ШТ | 1
| 263161 | Разболчивание-сболчивание. Фланцевое соединение DN250 CL150 (2.0) RF ASME B16.48 | [5 empty] | Подрядная организация
|  |  | Работы и услуги |  |  |  | Исполнитель
|  |  | Монтаж фланцев Ду250 Ру16 |  | ШТ | 1
| 263162 | Разболчивание-сболчивание. Фланцевое соединение DN150 CL150 (2.0) RF ASME B16.48 | [5 empty] | Подрядная организация
|  |  | Работы и услуги |  |  |  | Исполнитель
|  |  | Монтаж фланцев Ду150 Ру16 |  | ШТ | 1
| 263163 | Проведение гидро испытания горизонтального аппарата работающего под давлением | [5 empty] | Подрядная организация
|  |  | Работы и услуги |  |  |  | Исполнитель
|  |  | Проведение гидравлических испытаний аппарата горизантального работающего под давлением |  | ЕД | 1
263552 | 263552, ППР на сепаратор D-1002 КУГБД-2 ПГПН
108040100VESE001, D-1002 Сепаратор (водород, продукт гидрирования)
45017, Сепаратор (водород, продукт гидрирования), инв. 30029635
| 263553 | Освободить аппарат от н/продукта, продуть инертным газом, охладить до температуры окружающей среды. | [5 empty] | Производство глубокой переработки нефти
| 263554 | Установка стандартных заглушек: | [5 empty] | Подрядная организация
|  |  | Работы и услуги |  |  |  | Исполнитель
|  |  | Установка стандартных межфланцевых заглушек Ду250 Ру40 |  | ШТ | 1 | Подрядная организация
|  |  | Установка стандартных межфланцевых заглушек Ду500 Ру40 |  | ШТ | 1 | Подрядная организация
|  |  | Установка стандартных межфланцевых заглушек Ду350 Ру16 |  | ШТ | 1 | Подрядная организация
|  |  | Установка стандартных межфланцевых заглушек Ду50 Ру40 |  | ШТ | 1 | Подрядная организация
|  |  | Оборудование и материалы |  |  |  | Поставщик
|  |  | Прокладка спирально-навитая 603,3x628,7x685,8x774x4,5 мм 304-304/FG-CS HG/T20631-2009 |  | ШТ | 2 | Подрядная организация
|  |  | Прокладка спирально-навитая RF 304/FG GA DN10", 300# -4,5mm ASME B16.20 (для ASME B16.5) |  | ШТ | 2 | Подрядная организация
|  |  | Прокладка спирально-навитая RF 304/FG GA DN18", 300# -4,5 mm ASME B16.20 (для ASME B16.5) |  | ШТ | 2 | Подрядная организация
|  |  | Прокладка спирально-навитая RF 304/FG GA DN14", 300# -4,5 mm ASME B16.20 (для ASME B16.5) |  | ШТ | 2 | Подрядная организация
|  |  | Прокладка спирально-навитая RF 304/FG GA DN2, 300# -4,5 mm ASME B16.20(для ASME B16.5) |  | ШТ | 2 | Подрядная организация
|  |  | Паронит маслобензостойкий ПМБ 3,0х1700х3000 ГОСТ 481-80 |  | КГ | 5.7 | Подрядная организация
|  |  | серебристый ГОСТ 5279-74 |  | ШТ | 0.05 | Подрядная организация
|  |  | Лист из терморасширенного графита МГ-140 4,0х1500х1500 |  | ШТ | 0.3 | Подрядная организация
|  |  | Лента герметизирующая МТ100 40 мм х 30 м |  | КГ | 0.05 | Подрядная организация
| 263555 | Разболчивание-сболчивание. Фланцевое соединение DN250 CL300 (5.0) RF ASME B16.48 | [5 empty] | Подрядная организация
|  |  | Работы и услуги |  |  |  | Исполнитель
|  |  | Демонтаж фланцев Ду250 Ру40 |  | ШТ | 1
| 263556 | Разболчивание-сболчивание. Фланцевое соединение DN450 CL300 (5.0) RF ASME B16.48 | [5 empty] | Подрядная организация
|  |  | Работы и услуги |  |  |  | Исполнитель
|  |  | Демонтаж фланцев Ду500 Ру40 |  | ШТ | 1
| 263557 | Разболчивание-сболчивание. Фланцевое соединение DN350 CL300 (5.0) RF ASME B16.48 | [5 empty] | Подрядная организация
|  |  | Работы и услуги |  |  |  | Исполнитель
|  |  | Демонтаж фланцев Ду400 Ру40 |  | ШТ | 1
| 263558 | Разболчивание-сболчивание. Фланцевое соединение DN50 CL300 (5.0) RF ASME B16.48 | [5 empty] | Подрядная организация
|  |  | Работы и услуги |  |  |  | Исполнитель
|  |  | Демонтаж фланцев Ду50 Ру40 |  | ШТ | 1
| 263559 | Вскрытие люк-лазов DN600 | [5 empty] | Подрядная организация
|  |  | Работы и услуги |  |  |  | Исполнитель
|  |  | Вскрытие люк-лаза Ду600 |  | ШТ | 1
| 263560 | Чистка, подготовка к внутреннему осмотру | [5 empty] | Подрядная организация
| 263561 | Проведение внутреннего осмотра | [5 empty] | Служба производственного контроля
| 263562 | Ремонт, согласно актов выявленных дефектов | [5 empty] | Подрядная организация
|  |  | Оборудование и материалы |  |  |  | Поставщик
|  |  | Прокат листовой горячекатаный Б-10х1700х2000 ГОСТ 19903-2015 / 09Г2С |  | КГ | 21.4 | Подрядная организация
|  |  | Прокат листовой горячекатаный Б-3 ГОСТ 19903-2015 / 12Х18Н10Т |  | КГ | 12.7 | Подрядная организация
|  |  | Электрод Esab-OK NiCrMo-3-3,2-350 |  | КГ | 2.7 | Подрядная организация
| 263563 | Закрытие люк-лазов DN600 | [5 empty] | Подрядная организация
|  |  | Работы и услуги |  |  |  | Исполнитель
|  |  | Закрытие люк-лаза Ду600 |  | ШТ | 1
| 263564 | Снятие стандартных заглушек: | [5 empty] | Подрядная организация
|  |  | Работы и услуги |  |  |  | Исполнитель
|  |  | Снятие стандартных межфланцевых заглушек Ду250 Ру40 |  | ШТ | 1
|  |  | Снятие стандартных межфланцевых заглушек Ду500 Ру40 |  | ШТ | 1
|  |  | Снятие стандартных межфланцевых заглушек Ду400 Ру16 |  | ШТ | 1
| 263565 | Разболчивание-сболчивание. Фланцевое соединение DN250 CL300 (5.0) RF ASME B16.48 | [5 empty] | Подрядная организация
|  |  | Работы и услуги |  |  |  | Исполнитель
|  |  | Монтаж фланцев Ду250 Ру40 |  | ШТ | 1
| 263566 | Разболчивание-сболчивание. Фланцевое соединение DN450 CL300 (5.0) RF ASME B16.48 | [5 empty] | Подрядная организация
|  |  | Работы и услуги |  |  |  | Исполнитель
|  |  | Монтаж фланцев Ду500 Ру40 |  | ШТ | 1
| 263567 | Разболчивание-сболчивание. Фланцевое соединение DN350 CL300 (5.0) RF ASME B16.48 | [5 empty] | Подрядная организация
|  |  | Работы и услуги |  |  |  | Исполнитель
|  |  | Монтаж фланцев Ду400 Ру40 |  | ШТ | 1
| 263568 | Разболчивание-сболчивание. Фланцевое соединение DN50 CL300 (5.0) RF ASME B16.48 | [5 empty] | Подрядная организация
|  |  | Работы и услуги |  |  |  | Исполнитель
|  |  | Монтаж фланцев Ду50 Ру40 |  | ШТ | 1 | Подрядная организация
| 263569 | Проведение гидроиспытания горизонтального аппарата работающего под давлением | [5 empty] | Подрядная организация
|  |  | Работы и услуги |  |  |  | Исполнитель
|  |  | Проведение гидравлических испытаний аппарата горизантального работающего под давлением |  | ЕД | 1
264993 | 264993, ППР на емкость D-1006 КУГБД-2 ПГПН
108040100VECP005, D-1006 Ловушка серы (нафта рафинации)
45004, Ловушка серы (нафта рафинации), инв. 30046826
| 264994 | Освободить аппарат от н/продукта, продуть инертным газом, охладить до температуры окружающей среды. | [5 empty] | Производство глубокой переработки нефти
| 264995 | Установка стандартных заглушек: | [5 empty] | Подрядная организация
|  |  | Работы и услуги |  |  |  | Исполнитель
|  |  | Установка стандартных межфланцевых заглушек Ду300 Ру40 |  | ШТ | 2 | Подрядная организация
|  |  | Оборудование и материалы |  |  |  | Поставщик
|  |  | Прокладка спирально-навитая 603,3x628,7x685,8x774x4,5 мм 304-304/FG-CS HG/T20631-2009 |  | ШТ | 2 | Подрядная организация
|  |  | Прокладка спирально-навитая RF 304/FG GA DN12", 300# -4,5 mm ASME B16.20 (для ASME B16.5) |  | ШТ | 3 | Подрядная организация
|  |  | Паронит маслобензостойкий ПМБ 3,0х1700х3000 ГОСТ 481-80 |  | КГ | 5.9 | Подрядная организация
|  |  | серебристый ГОСТ 5279-74 |  | ШТ | 0.05 | Подрядная организация
|  |  | Лист из терморасширенного графита МГ-140 4,0х1500х1500 |  | ШТ | 0.3 | Подрядная организация
|  |  | Лента герметизирующая МТ100 40 мм х 30 м |  | КГ | 0.05 | Подрядная организация
| 264996 | Разболчивание-сболчивание. Фланцевое соединение DN300 CL300 (5.0) RF ASME B16.48 | [5 empty] | Подрядная организация
|  |  | Работы и услуги |  |  |  | Исполнитель
|  |  | Демонтаж фланцев Ду300 Ру40 |  | ШТ | 2
| 264997 | Вскрытие люк-лазов DN600 | [5 empty] | Подрядная организация
|  |  | Работы и услуги |  |  |  | Исполнитель
|  |  | Вскрытие люк-лаза Ду600 |  | ШТ | 1
| 264998 | Чистка, подготовка к внутреннему осмотру | [5 empty] | Подрядная организация
| 264999 | Проведение внутреннего осмотра | [5 empty] | Служба производственного контроля
| 265000 | Ремонт, согласно актов выявленных дефектов | [5 empty] | Подрядная организация
|  |  | Оборудование и материалы |  |  |  | Поставщик
|  |  | Прокат листовой горячекатаный Б-10х1700х2000 ГОСТ 19903-2015 / 09Г2С |  | КГ | 16.8 | Подрядная организация
|  |  | нержавеющий д.50 мм,ГОСТ 5949-75 ст.12Х18Н10Т |  | ТН | 0.026 | Подрядная организация
|  |  | Электроды имп. ЭСАБ ОК 53.70 - 3мм |  | КГ | 2.4 | Подрядная организация
| 265001 | Закрытие люк-лазов DN600 | [5 empty] | Подрядная организация
|  |  | Работы и услуги |  |  |  | Исполнитель
|  |  | Закрытие люк-лаза Ду600 |  | ШТ | 1
| 265002 | Снятие стандартных заглушек: | [5 empty] | Подрядная организация
|  |  | Работы и услуги |  |  |  | Исполнитель
|  |  | Снятие стандартных межфланцевых заглушек Ду300 Ру40 |  | ШТ | 2
| 265003 | Разболчивание-сболчивание. Фланцевое соединение DN300 CL300 (5.0) RF ASME B16.48 | [5 empty] | Подрядная организация
|  |  | Работы и услуги |  |  |  | Исполнитель
|  |  | Монтаж фланцев Ду300 Ру40 |  | ШТ | 2
| 265004 | Проведение гидро испытания горизонтального аппарата работающего под давлением | [5 empty] | Подрядная организация
|  |  | Работы и услуги |  |  |  | Исполнитель
|  |  | Проведение гидравлических испытаний аппарата горизантального работающего под давлением |  | ЕД | 1
265276 | 265276, ППР на емкость D-1007 КУГБД-2 ПГПН
108040100VECP006, D-1007 Емкость орошения сплиттера (лёгкая нафта)
45005, Емкость орошения сплиттера (лёгкая нафта), инв. 30029639
| 265277 | Освободить аппарат от н/продукта, продуть инертным газом, охладить до температуры окружающей среды. | [5 empty] | Производство глубокой переработки нефти
| 265278 | Установка стандартных заглушек: | [5 empty] | Подрядная организация
|  |  | Работы и услуги |  |  |  | Исполнитель
|  |  | Установка стандартных межфланцевых заглушек Ду50 Ру40 |  | ШТ | 1
|  |  | Установка стандартных межфланцевых заглушек Ду40 Ру16 |  | ШТ | 1
|  |  | Установка стандартных межфланцевых заглушек Ду80 Ру16 |  | ШТ | 1
|  |  | Установка стандартных межфланцевых заглушек Ду300 Ру16 |  | ШТ | 1
|  |  | Установка стандартных межфланцевых заглушек Ду250 Ру16 |  | ШТ | 1 | Подрядная организация
|  |  | Оборудование и материалы |  |  |  | Поставщик
|  |  | Прокладка спирально-навитая RF 304/FG GIA DN24", 150# -4,5 mm I.R.:304, O.R.:CS ASME 16.20 |  | ШТ | 2 | Подрядная организация
|  |  | Прокладка спирально-навитая RF 304/FG GA DN2", 150# -4,5 mm ASME B16.20 (для ASME B16.5) |  | ШТ | 4 | Подрядная организация
|  |  | Прокладка спирально-навитая RF 304/FG GA DN1 1/2", 150# -4,5 mm ASME B16.20 (для ASME B16.5) |  | ШТ | 2 | Подрядная организация
|  |  | Прокладка спирально-навитая RF 304/FG GA DN3", 150# -4,5 mm ASME B16.20 (для ASME B16.5) |  | ШТ | 2 | Подрядная организация
|  |  | Прокладка спирально-навитая RF 304/FG GA DN12", 150# -4,5 mm ASME B16.20 (для ASME B16.5) |  | ШТ | 2 | Подрядная организация
|  |  | Прокладка спирально-навитая RF 304/FG GA DN10", 150# -4,5 mm ASME B16.20 (для ASME B16.5) |  | ШТ | 4 | Подрядная организация
|  |  | Паронит маслобензостойкий ПМБ 4,0х1700х3000 ГОСТ 481-80 |  | КГ | 5.3 | Подрядная организация
|  |  | серебристый ГОСТ 5279-74 |  | ШТ | 0.07 | Подрядная организация
|  |  | Лист из терморасширенного графита МГ-140 4,0х1500х1500 |  | ШТ | 0.3 | Подрядная организация
| 265279 | Разболчивание-сболчивание. Фланцевое соединение DN50 CL300 (5.0) RF ASME B16.48 | [5 empty] | Подрядная организация
|  |  | Работы и услуги |  |  |  | Исполнитель
|  |  | Демонтаж фланцев Ду50 Ру40 |  | ШТ | 1
| 265280 | Разболчивание-сболчивание. Фланцевое соединение DN40 CL150 (2.0) RF ASME B16.48 | [5 empty] | Подрядная организация
|  |  | Работы и услуги |  |  |  | Исполнитель
|  |  | Демонтаж фланцев Ду40 Ру16 |  | ШТ | 1
| 265281 | Разболчивание-сболчивание. Фланцевое соединение DN80 CL150 (2.0) RF ASME B16.48 | [5 empty] | Подрядная организация
|  |  | Работы и услуги |  |  |  | Исполнитель
|  |  | Демонтаж фланцев Ду80 Ру16 |  | ШТ | 1
| 265282 | Разболчивание-сболчивание. Фланцевое соединение DN300 CL150 (2.0) RF ASME B16.48 | [5 empty] | Подрядная организация
|  |  | Работы и услуги |  |  |  | Исполнитель
|  |  | Демонтаж фланцев Ду300 Ру16 |  | ШТ | 1
| 265283 | Разболчивание-сболчивание. Фланцевое соединение DN250 CL150 (2.0) RF ASME B16.48 | [5 empty] | Подрядная организация
|  |  | Работы и услуги |  |  |  | Исполнитель
|  |  | Демонтаж фланцев Ду250 Ру16 |  | ШТ | 1
| 265284 | Вскрытие люк-лазов DN600 | [5 empty] | Подрядная организация
|  |  | Работы и услуги |  |  |  | Исполнитель
|  |  | Вскрытие люк-лаза Ду600 |  | ШТ | 1
| 265285 | Чистка, подготовка к внутреннему осмотру | [5 empty] | Подрядная организация
| 265286 | Проведение внутреннего осмотра | [5 empty] | Служба производственного контроля
| 265287 | Ремонт, согласно актов выявленных дефектов | [5 empty] | Подрядная организация
|  |  | Оборудование и материалы |  |  |  | Поставщик
|  |  | листовая д-10мм, ГОСТ 19903-89 ст.3 сп. |  | ТН | 0.039 | Подрядная организация
|  |  | Прокат листовой горячекатаный Б-6 ГОСТ 19903-2015 / 09Г2С |  | КГ | 20.2 | Подрядная организация
|  |  | Электрод Esab-ОК 61.30-3,2 |  | КГ | 2.4 | Подрядная организация
| 265288 | Закрытие люк-лазов DN600 | [5 empty] | Подрядная организация
|  |  | Работы и услуги |  |  |  | Исполнитель
|  |  | Закрытие люк-лаза Ду600 |  | ШТ | 1
| 265289 | Снятие стандартных заглушек: | [5 empty] | Подрядная организация
|  |  | Работы и услуги |  |  |  | Исполнитель
|  |  | Снятие стандартных межфланцевых заглушек Ду50 Ру40 |  | ШТ | 1
|  |  | Снятие стандартных межфланцевых заглушек Ду40 Ру16 |  | ШТ | 1
|  |  | Снятие стандартных межфланцевых заглушек Ду80 Ру16 |  | ШТ | 1
|  |  | Снятие стандартных межфланцевых заглушек Ду300 Ру16 |  | ШТ | 1
|  |  | Снятие стандартных межфланцевых заглушек Ду250 Ру16 |  | ШТ | 1
| 265290 | Разболчивание-сболчивание. Фланцевое соединение DN50 CL300 (5.0) RF ASME B16.48 | [5 empty] | Подрядная организация
|  |  | Работы и услуги |  |  |  | Исполнитель
|  |  | Монтаж фланцев Ду50 Ру40 |  | ШТ | 1
| 265291 | Разболчивание-сболчивание. Фланцевое соединение DN40 CL150 (2.0) RF ASME B16.48 | [5 empty] | Подрядная организация
|  |  | Работы и услуги |  |  |  | Исполнитель
|  |  | Монтаж фланцев Ду40 Ру16 |  | ШТ | 1
| 265292 | Разболчивание-сболчивание. Фланцевое соединение DN80 CL150 (2.0) RF ASME B16.48 | [5 empty] | Подрядная организация
|  |  | Работы и услуги |  |  |  | Исполнитель
|  |  | Монтаж фланцев Ду80 Ру16 |  | ШТ | 1
| 265293 | Разболчивание-сболчивание. Фланцевое соединение DN300 CL150 (2.0) RF ASME B16.48 | [5 empty] | Подрядная организация
|  |  | Работы и услуги |  |  |  | Исполнитель
|  |  | Монтаж фланцев Ду300 Ру16 |  | ШТ | 1
| 265294 | Разболчивание-сболчивание. Фланцевое соединение DN250 CL150 (2.0) RF ASME B16.48 | [5 empty] | Подрядная организация
|  |  | Работы и услуги |  |  |  | Исполнитель
|  |  | Монтаж фланцев Ду250 Ру16 |  | ШТ | 1
| 265295 | Проведение гидроиспытания горизонтального аппарата работающего под давлением | [5 empty] | Подрядная организация
|  |  | Работы и услуги |  |  |  | Исполнитель
|  |  | Проведение гидравлических испытаний аппарата горизантального работающего под давлением |  | ЕД | 1
265403 | 265403, ППР на ремонт емкости D-1010 КУГБД-2 ПГПН
108040100VECP009, D-1010 Емкость ингибитора коррозии (ингибитор коррозии)
45008, Емкость ингибитора коррозии (ингибитор коррозии), инв. 30029642
| 265404 | Освободить аппарат от н/продукта, продуть инертным газом, охладить до температуры окружающей среды. | [5 empty] | Производство глубокой переработки нефти
| 265405 | Установка стандартных заглушек: | [5 empty] | Подрядная организация
|  |  | Работы и услуги |  |  |  | Исполнитель
|  |  | Установка стандартных межфланцевых заглушек Ду25 Ру16 |  | ШТ | 2
|  |  | Установка стандартных межфланцевых заглушек Ду40 Ру16 |  | ШТ | 2 | Подрядная организация
|  |  | Оборудование и материалы |  |  |  | Поставщик
|  |  | Прокладка спирально-навитая 521x550x586x624x4,5 мм 304-304/FG-CS HG20610-1997 |  | ШТ | 2 | Подрядная организация
|  |  | Прокладка спирально-навитая RF 304/FG GA DN1", 150# -4,5 мм ASME B16.20 (для ASME B16.5) |  | ШТ | 4 | Подрядная организация
|  |  | Прокладка спирально-навитая RF 304/FG GA DN1 1/2", 150# -4,5 mm ASME B16.20 (для ASME B16.5) |  | ШТ | 4 | Подрядная организация
|  |  | Паронит маслобензостойкий ПМБ 3,0х1700х3000 ГОСТ 481-80 |  | КГ | 4.8 | Подрядная организация
|  |  | серебристый ГОСТ 5279-74 |  | ШТ | 0.05 | Подрядная организация
|  |  | Лист из терморасширенного графита МГ-140 4,0х1500х1500 |  | ШТ | 0.3 | Подрядная организация
|  |  | Лента герметизирующая МТ100 40 мм х 30 м |  | КГ | 0.05 | Подрядная организация
| 265406 | Разболчивание-сболчивание. Фланцевое соединение DN25 CL150 (2.0) RF ASME B16.48 | [5 empty] | Подрядная организация
|  |  | Работы и услуги |  |  |  | Исполнитель
|  |  | Демонтаж фланцев Ду25 Ру16 |  | ШТ | 2
| 265407 | Разболчивание-сболчивание. Фланцевое соединение DN40 CL150 (2.0) RF ASME B16.48 | [5 empty] | Подрядная организация
|  |  | Работы и услуги |  |  |  | Исполнитель
|  |  | Демонтаж фланцев Ду40 Ру16 |  | ШТ | 2
| 265408 | Вскрытие люк-лазов DN500 | [5 empty] | Подрядная организация
|  |  | Работы и услуги |  |  |  | Исполнитель
|  |  | Вскрытие люк-лаза Ду500 |  | ШТ | 1
| 265409 | Чистка, подготовка к внутреннему осмотру | [5 empty] | Подрядная организация
| 265410 | Проведение внутреннего осмотра | [5 empty] | Служба производственного контроля
| 265411 | Ремонт, согласно актов выявленных дефектов | [5 empty] | Подрядная организация
|  |  | Оборудование и материалы |  |  |  | Поставщик
|  |  | листовая д-10мм, ГОСТ 19903-89 ст.3 сп. |  | ТН | 0.038 | Подрядная организация
|  |  | Прокат листовой горячекатаный Б-3 ГОСТ 19903-2015 / 12Х18Н10Т |  | КГ | 12.6 | Подрядная организация
|  |  | Электрод Esab-ОК 61.30-3,2 |  | КГ | 1.8 | Подрядная организация
| 265412 | Закрытие люк-лазов DN500 | [5 empty] | Подрядная организация
|  |  | Работы и услуги |  |  |  | Исполнитель
|  |  | Закрытие люк-лаза Ду500 |  | ШТ | 1
| 265413 | Снятие стандартных заглушек: | [5 empty] | Подрядная организация
|  |  | Работы и услуги |  |  |  | Исполнитель
|  |  | Снятие стандартных межфланцевых заглушек Ду25 Ру16 |  | ШТ | 2
|  |  | Снятие стандартных межфланцевых заглушек Ду40 Ру16 |  | ШТ | 2
| 265414 | Разболчивание-сболчивание. Фланцевое соединение DN25 CL150 (2.0) RF ASME B16.48 | [5 empty] | Подрядная организация
|  |  | Работы и услуги |  |  |  | Исполнитель
|  |  | Монтаж фланцев Ду25 Ру16 |  | ШТ | 2
| 265415 | Разболчивание-сболчивание. Фланцевое соединение DN40 CL150 (2.0) RF ASME B16.48 | [5 empty] | Подрядная организация
|  |  | Работы и услуги |  |  |  | Исполнитель
|  |  | Монтаж фланцев Ду40 Ру16 |  | ШТ | 2
| 265416 | Проведение гидро испытания горизонтального аппарата работающего под давлением | [5 empty] | Подрядная организация
|  |  | Работы и услуги |  |  |  | Исполнитель
|  |  | Проведение гидравлических испытаний аппарата горизантального работающего под давлением |  | ЕД | 1
265865 | 265865, ППР Емкости D-1008, КУ ГБД2 (3204) ПГПН
108040100VECP007, D-1008 Емкость декоксования (газы регенерации)
45006, Емкость декоксования (газы регенерации), инв. 30029640
| 265866 | Освободить аппарат от н/продукта, продуть инертным газом, охладить до температуры окружающей среды. | [5 empty] | Производство глубокой переработки нефти
| 265867 | Установка стандартных заглушек: | [5 empty] | Подрядная организация
|  |  | Работы и услуги |  |  |  | Исполнитель
|  |  | Установка стандартных межфланцевых заглушек Ду600 Ру40 |  | ШТ | 1
|  |  | Установка стандартных межфланцевых заглушек Ду500 Ру40 |  | ШТ | 1
|  |  | Установка стандартных межфланцевых заглушек Ду80 Ру40 |  | ШТ | 1 | Подрядная организация
|  |  | Оборудование и материалы |  |  |  | Поставщик
|  |  | Прокладка спирально-навитая 622x650x686x747x4,5 мм 304-304/FG-CS HG20610-1997 |  | ШТ | 2 | Подрядная организация
|  |  | Прокладка спирально-навитая RF 304/FG GA DN24", 300# -4,5 mm ASME B16.20 (для ASME B16.5) |  | ШТ | 2 | Подрядная организация
|  |  | Прокладка спирально-навитая RF 304/FG GA DN18", 300# -4,5 mm ASME B16.20 (для ASME B16.5) |  | ШТ | 2 | Подрядная организация
|  |  | Прокладка спирально-навитая RF 304/FG GA DN3", 300# -4,5 mm ASME B16.20 (для ASME B16.5) |  | ШТ | 4 | Подрядная организация
|  |  | Паронит маслобензостойкий ПМБ 3,0х1700х3000 ГОСТ 481-80 |  | КГ | 5.1 | Подрядная организация
|  |  | серебристый ГОСТ 5279-74 |  | ШТ | 0.07 | Подрядная организация
|  |  | Лист из терморасширенного графита МГ-140 4,0х1500х1500 |  | ШТ | 0.3 | Подрядная организация
|  |  | Лента герметизирующая МТ100 40 мм х 30 м |  | КГ | 0.05 | Подрядная организация
| 265868 | Разболчивание-сболчивание. Фланцевое соединение DN600 CL300 (5.0) RF ASME B16.48 | [5 empty] | Подрядная организация
|  |  | Работы и услуги |  |  |  | Исполнитель
|  |  | Демонтаж фланцев Ду600 Ру40 |  | ШТ | 1
| 265869 | Разболчивание-сболчивание. Фланцевое соединение DN450 CL300 (5.0) RF ASME B16.48 | [5 empty] | Подрядная организация
|  |  | Работы и услуги |  |  |  | Исполнитель
|  |  | Демонтаж фланцев Ду500 Ру40 |  | ШТ | 1
| 265870 | Разболчивание-сболчивание. Фланцевое соединение DN80 CL300 (5.0) RF ASME B16.48 | [5 empty] | Подрядная организация
|  |  | Работы и услуги |  |  |  | Исполнитель
|  |  | Демонтаж фланцев Ду80 Ру40 |  | ШТ | 1
| 265871 | Вскрытие люк-лазов DN600 | [5 empty] | Подрядная организация
|  |  | Работы и услуги |  |  |  | Исполнитель
|  |  | Вскрытие люк-лаза Ду600 |  | ШТ | 1
| 265872 | Чистка, подготовка к внутреннему осмотру | [5 empty] | Подрядная организация
| 265873 | Проведение внутреннего осмотра | [5 empty] | Служба производственного контроля
| 265874 | Ремонт, согласно актов выявленных дефектов | [5 empty] | Подрядная организация
|  |  | Оборудование и материалы |  |  |  | Поставщик
|  |  | Прокат листовой горячекатаный Б-10х1700х2000 ГОСТ 19903-2015 / 09Г2С |  | КГ | 15.9 | Подрядная организация
|  |  | Прокат листовой горячекатаный Б-6 ГОСТ 19903-2015 / 09Г2С |  | КГ | 25.4 | Подрядная организация
|  |  | Электрод Esab-OK NiCrMo-3-3,2-350 |  | КГ | 2.8 | Подрядная организация
| 265875 | Закрытие люк-лазов DN600 | [5 empty] | Подрядная организация
|  |  | Работы и услуги |  |  |  | Исполнитель
|  |  | Закрытие люк-лаза Ду600 |  | ШТ | 1
| 265876 | Снятие стандартных заглушек: | [5 empty] | Подрядная организация
|  |  | Работы и услуги |  |  |  | Исполнитель
|  |  | Снятие стандартных межфланцевых заглушек Ду80 Ру40 |  | ШТ | 1
|  |  | Снятие стандартных межфланцевых заглушек Ду600 Ру40 |  | ШТ | 1
|  |  | Снятие стандартных межфланцевых заглушек Ду500 Ру40 |  | ШТ | 1
| 265877 | Разболчивание-сболчивание. Фланцевое соединение DN600 CL300 (5.0) RF ASME B16.48 | [5 empty] | Подрядная организация
|  |  | Работы и услуги |  |  |  | Исполнитель
|  |  | Монтаж фланцев Ду600 Ру40 |  | ШТ | 1
| 265878 | Разболчивание-сболчивание. Фланцевое соединение DN450 CL300 (5.0) RF ASME B16.48 | [5 empty] | Подрядная организация
|  |  | Работы и услуги |  |  |  | Исполнитель
|  |  | Монтаж фланцев Ду500 Ру40 |  | ШТ | 1
| 265879 | Разболчивание-сболчивание. Фланцевое соединение DN80 CL300 (5.0) RF ASME B16.48 | [5 empty] | Подрядная организация
|  |  | Работы и услуги |  |  |  | Исполнитель
|  |  | Монтаж фланцев Ду80 Ру40 |  | ШТ | 1
| 265880 | Проведение гидро испытания горизонтального аппарата работающего под давлением | [5 empty] | Подрядная организация
|  |  | Работы и услуги |  |  |  | Исполнитель
|  |  | Проведение гидравлических испытаний аппарата горизантального работающего под давлением |  | ЕД | 1
265881 | 265881, ППР на емкость D-1020 КУГБД-2 ПГПН
108040100VECP010, D-1020 Дренажная емкость (отработаное масло)
45009, Дренажная емкость (отработаное масло), инв. 30029643
| 265882 | Освободить аппарат от н/продукта, продуть инертным газом, охладить до температуры окружающей среды. | [5 empty] | Производство глубокой переработки нефти
| 265883 | Установка стандартных заглушек: | [5 empty] | Подрядная организация
|  |  | Работы и услуги |  |  |  | Исполнитель
|  |  | Установка стандартных межфланцевых заглушек Ду20 Ру40 |  | ШТ | 1
|  |  | Установка стандартных межфланцевых заглушек Ду40 Ру16 |  | ШТ | 1
|  |  | Установка стандартных межфланцевых заглушек Ду40 Ру40 |  | ШТ | 1 | Подрядная организация
|  |  | Оборудование и материалы |  |  |  | Поставщик
|  |  | Прокладка спирально-навитая RF 304/FG GIA DN24", 150# -4,5 mm I.R.:304, O.R.:CS ASME 16.20 |  | ШТ | 2 | Подрядная организация
|  |  | Прокладка спирально-навитая RF 304/FG GA DN3/4", 300# -4,5 mm ASME B16.20 (для ASME B16.5) |  | ШТ | 2 | Подрядная организация
|  |  | Прокладка спирально-навитая RF 304/FG GA DN1 1/2", 150# -4,5 mm ASME B16.20 (для ASME B16.5) |  | ШТ | 2 | Подрядная организация
|  |  | Прокладка спирально-навитая RF 304/FG GA DN1 1/2", 300# -4,5 mm ASME B16.20 (для ASME B16.5) |  | ШТ | 2 | Подрядная организация
|  |  | Паронит маслобензостойкий ПМБ 4,0х1700х3000 ГОСТ 481-80 |  | КГ | 5.1 | Подрядная организация
|  |  | серебристый ГОСТ 5279-74 |  | ШТ | 0.05 | Подрядная организация
|  |  | Лист из терморасширенного графита МГ-140 4,0х1500х1500 |  | ШТ | 0.3 | Подрядная организация
|  |  | Лента герметизирующая МТ100 40 мм х 30 м |  | КГ | 0.05 | Подрядная организация
| 265884 | Разболчивание-сболчивание. Фланцевое соединение DN20 CL300 (5.0) RF ASME B16.48 | [5 empty] | Подрядная организация
|  |  | Работы и услуги |  |  |  | Исполнитель
|  |  | Демонтаж фланцев Ду20 Ру40 |  | ШТ | 1
| 265885 | Разболчивание-сболчивание. Фланцевое соединение DN40 CL150 (2.0) RF ASME B16.48 | [5 empty] | Подрядная организация
|  |  | Работы и услуги |  |  |  | Исполнитель
|  |  | Демонтаж фланцев Ду40 Ру16 |  | ШТ | 1
| 265886 | Разболчивание-сболчивание. Фланцевое соединение DN40 CL300 (5.0) RF ASME B16.48 | [5 empty] | Подрядная организация
|  |  | Работы и услуги |  |  |  | Исполнитель
|  |  | Демонтаж фланцев Ду40 Ру40 |  | ШТ | 1
| 265887 | Вскрытие люк-лазов DN600 | [5 empty] | Подрядная организация
|  |  | Работы и услуги |  |  |  | Исполнитель
|  |  | Вскрытие люк-лаза Ду600 |  | ШТ | 1
| 265888 | Чистка, подготовка к внутреннему осмотру | [5 empty] | Подрядная организация
| 265889 | Проведение внутреннего осмотра | [5 empty] | Служба производственного контроля
| 265890 | Ремонт, согласно актов выявленных дефектов | [5 empty] | Подрядная организация
|  |  | Оборудование и материалы |  |  |  | Поставщик
|  |  | Прокат листовой горячекатаный Б-10х1700х2000 ГОСТ 19903-2015 / 09Г2С |  | КГ | 20.2 | Подрядная организация
|  |  | Прокат листовой горячекатаный Б-3 ГОСТ 19903-2015 / 12Х18Н10Т |  | КГ | 14.8 | Подрядная организация
|  |  | Электроды имп. ЭСАБ ОК 53.70 - 3мм |  | КГ | 2.5 | Подрядная организация
| 265891 | Закрытие люк-лаза DN500 | [5 empty] | Подрядная организация
|  |  | Работы и услуги |  |  |  | Исполнитель
|  |  | Закрытие люк-лаза Ду600 |  | ШТ | 1
| 265892 | Снятие стандартных заглушек: | [5 empty] | Подрядная организация
|  |  | Работы и услуги |  |  |  | Исполнитель
|  |  | Снятие стандартных межфланцевых заглушек Ду20 Ру40 |  | ШТ | 1
|  |  | Снятие стандартных межфланцевых заглушек Ду40 Ру16 |  | ШТ | 1
|  |  | Снятие стандартных межфланцевых заглушек Ду40 Ру40 |  | ШТ | 1
| 265893 | Разболчивание-сболчивание. Фланцевое соединение DN20 CL300 (5.0) RF ASME B16.48 | [5 empty] | Подрядная организация
|  |  | Работы и услуги |  |  |  | Исполнитель
|  |  | Монтаж фланцев Ду20 Ру40 |  | ШТ | 1
| 265894 | Разболчивание-сболчивание. Фланцевое соединение DN40 CL150 (2.0) RF ASME B16.48 | [5 empty] | Подрядная организация
|  |  | Работы и услуги |  |  |  | Исполнитель
|  |  | Снятие стандартных межфланцевых заглушек Ду40 Ру16 |  | ШТ | 1
| 265895 | Разболчивание-сболчивание. Фланцевое соединение DN40 CL300 (5.0) RF ASME B16.48 | [5 empty] | Подрядная организация
|  |  | Работы и услуги |  |  |  | Исполнитель
|  |  | Снятие стандартных межфланцевых заглушек Ду40 Ру40 |  | ШТ | 1
| 265896 | Проведение гидро испытания горизонтального аппарата работающего под давлением | [5 empty] | Подрядная организация
|  |  | Работы и услуги |  |  |  | Исполнитель
|  |  | Проведение гидравлических испытаний аппарата горизантального работающего под давлением |  | ЕД | 1
265897 | 265897, ППР сепаратора D-1023 КУГБД-2 ПГПН
108040100VESE002, D-1023 Сепаратор топливного газа (топливный газ)
45018, Сепаратор топливного газа (топливный газ), инв. 30029647
| 265898 | Освободить аппарат от н/продукта, продуть инертным газом, охладить до температуры окружающей среды. | [5 empty] | Производство глубокой переработки нефти
| 265899 | Установка стандартных заглушек: | [5 empty] | Подрядная организация
|  |  | Работы и услуги |  |  |  | Исполнитель
|  |  | Установка стандартных межфланцевых заглушек Ду150 Ру16 |  | ШТ | 1 | Подрядная организация
|  |  | Установка стандартных межфланцевых заглушек Ду80 Ру16 |  | ШТ | 1
|  |  | Установка стандартных межфланцевых заглушек Ду20 Ру40 |  | ШТ | 1 | Подрядная организация
|  |  | Оборудование и материалы |  |  |  | Поставщик
|  |  | Прокладка спирально-навитая 535x547x575x624x4,5 мм 304-304/FG-CS HG/T20610-2009 |  | ШТ | 2 | Подрядная организация
|  |  | Прокладка спирально-навитая RF 304/FG GA DN6", 150# -4,5 mm ASME B16.20 (для ASME B16.5) |  | ШТ | 2 | Подрядная организация
|  |  | Прокладка спирально-навитая RF 304/FG GA DN3", 150# -4,5 mm ASME B16.20 (для ASME B16.5) |  | ШТ | 2 | Подрядная организация
|  |  | Прокладка спирально-навитая RF 304/FG GA DN3/4", 300# -4,5 mm ASME B16.20 (для ASME B16.5) |  | ШТ | 4 | Подрядная организация
|  |  | Паронит маслобензостойкий ПМБ 3,0х1700х3000 ГОСТ 481-80 |  | КГ | 5.4 | Подрядная организация
|  |  | серебристый ГОСТ 5279-74 |  | ШТ | 0.05 | Подрядная организация
|  |  | Лист из терморасширенного графита МГ-140 4,0х1500х1500 |  | ШТ | 0.3 | Подрядная организация
|  |  | Лента герметизирующая МТ100 40 мм х 30 м |  | КГ | 0.05 | Подрядная организация
| 265900 | Разболчивание-сболчивание. Фланцевое соединение DN150 CL150 (2.0) RF ASME B16.48 | [5 empty] | Подрядная организация
|  |  | Работы и услуги |  |  |  | Исполнитель
|  |  | Демонтаж фланцев Ду150 Ру16 |  | ШТ | 1
| 265901 | Разболчивание-сболчивание. Фланцевое соединение DN80 CL150 (2.0) RF ASME B16.48 | [5 empty] | Подрядная организация
|  |  | Работы и услуги |  |  |  | Исполнитель
|  |  | Демонтаж фланцев Ду80 Ру16 |  | ШТ | 1
| 265902 | Разболчивание-сболчивание. Фланцевое соединение DN20 CL300 (5.0) RF ASME B16.48 | [5 empty] | Подрядная организация
|  |  | Работы и услуги |  |  |  | Исполнитель
|  |  | Демонтаж фланцев Ду20 Ру40 |  | ШТ | 1
| 265903 | Вскрытие люк-лазов DN500 | [5 empty] | Подрядная организация
|  |  | Работы и услуги |  |  |  | Исполнитель
|  |  | Вскрытие люк-лаза Ду500 |  | ШТ | 1
| 265904 | Чистка, подготовка к внутреннему осмотру | [5 empty] | Подрядная организация
| 265905 | Проведение внутреннего осмотра | [5 empty] | Служба производственного контроля
| 265906 | Ремонт, согласно актов выявленных дефектов | [5 empty] | Подрядная организация
|  |  | Оборудование и материалы |  |  |  | Поставщик
|  |  | листовая д-10мм, ГОСТ 19903-89 ст.3 сп. |  | ТН | 0.041 | Подрядная организация
|  |  | Прокат стальной горячекатаный круглый Б-25 НД ГОСТ 2590-2006 / 20 |  | ТН | 0.003 | Подрядная организация
|  |  | Электрод Esab-ОК 61.30-3,2 |  | КГ | 2.1 | Подрядная организация
| 265907 | Закрытие люк-лаза DN500 | [5 empty] | Подрядная организация
|  |  | Работы и услуги |  |  |  | Исполнитель
|  |  | Закрытие люк-лаза Ду500 |  | ШТ | 1
| 265908 | Снятие стандартных заглушек: | [5 empty] | Подрядная организация
|  |  | Работы и услуги |  |  |  | Исполнитель
|  |  | Снятие стандартных межфланцевых заглушек Ду150 Ру16 |  | ШТ | 1 | Подрядная организация
|  |  | Снятие стандартных межфланцевых заглушек Ду80 Ру16 |  | ШТ | 1
|  |  | Снятие стандартных межфланцевых заглушек Ду20 Ру40 |  | ШТ | 1
| 265909 | Разболчивание-сболчивание. Фланцевое соединение DN150 CL150 (2.0) RF ASME B16.48 | [5 empty] | Подрядная организация
|  |  | Работы и услуги |  |  |  | Исполнитель
|  |  | Монтаж фланцев Ду150 Ру16 |  | ШТ | 1
| 265910 | Разболчивание-сболчивание. Фланцевое соединение DN80 CL150 (2.0) RF ASME B16.48 | [5 empty] | Подрядная организация
|  |  | Работы и услуги |  |  |  | Исполнитель
|  |  | Монтаж фланцев Ду80 Ру16 |  | ШТ | 1
| 265911 | Разболчивание-сболчивание. Фланцевое соединение DN20 CL300 (5.0) RF ASME B16.48 | [5 empty] | Подрядная организация
|  |  | Работы и услуги |  |  |  | Исполнитель
|  |  | Монтаж фланцев Ду20 Ру40 |  | ШТ | 1
| 265912 | Проведение гидро испытания горизонтального аппарата работающего под давлением | [5 empty] | Подрядная организация
|  |  | Работы и услуги |  |  |  | Исполнитель
|  |  | Проведение гидравлических испытаний аппарата горизантального работающего под давлением |  | ЕД | 1
265925 | 265925, ППР D-1025 Факельного сепаратора КУГБД-2 ПГПН
108040100VESE003, D-1025 Факельный сепаратор (воздух факельного опорожнения)
45019, Факельный сепаратор (воздух факельного опорожнения), инв. 30029649
| 265926 | Освободить аппарат от н/продукта, продуть инертным газом, охладить до температуры окружающей среды. | [5 empty] | Производство глубокой переработки нефти
| 265927 | Установка стандартных заглушек: | [5 empty] | Подрядная организация
|  |  | Работы и услуги |  |  |  | Исполнитель
|  |  | Установка стандартных межфланцевых заглушек Ду50 Ру16 |  | ШТ | 1 | Подрядная организация
|  |  | Установка стандартных межфланцевых заглушек Ду1000 Ру16 |  | ШТ | 1
|  |  | Установка стандартных межфланцевых заглушек Ду800 Ру16 |  | ШТ | 1
|  |  | Установка стандартных межфланцевых заглушек Ду80 Ру16 |  | ШТ | 1 | Подрядная организация
|  |  | Оборудование и материалы |  |  |  | Поставщик
|  |  | Прокладка спирально-навитая RF 304/FG GIA DN24", 150# -4,5 mm I.R.:304, O.R.:CS ASME 16.20 |  | ШТ | 2 | Подрядная организация
|  |  | Прокладка спирально-навитая RF 304/FG GA DN2", 150# -4,5 mm ASME B16.20 (для ASME B16.5) |  | ШТ | 2 | Подрядная организация
|  |  | Прокладка спирально-навитая RF 304/FG GIA DN40", 150# -4,5 mm ASME B16.20(B)(для ASME B16.47 B) |  | ШТ | 2 | Подрядная организация
|  |  | Прокладка спирально-навитая RF 304/FG GIA DN32", 150# -4,5 mm ASME B16.20(B)(для ASME B16.47 B) |  | ШТ | 2 | Подрядная организация
|  |  | Прокладка спирально-навитая RF 304/FG GA DN3", 150# -4,5 mm ASME B16.20 (для ASME B16.5) |  | ШТ | 2 | Подрядная организация
|  |  | Паронит маслобензостойкий ПМБ 3,0х1700х3000 ГОСТ 481-80 |  | КГ | 5.7 | Подрядная организация
|  |  | серебристый ГОСТ 5279-74 |  | ШТ | 0.05 | Подрядная организация
|  |  | Лист из терморасширенного графита МГ-140 4,0х1500х1500 |  | ШТ | 0.3 | Подрядная организация
|  |  | Электроды имп. ЭСАБ ОК 53.70 - 3мм |  | КГ | 2.7 | Подрядная организация
|  |  | Лента герметизирующая МТ100 40 мм х 30 м |  | КГ | 0.05 | Подрядная организация
| 265928 | Разболчивание-сболчивание. Фланцевое соединение DN50 CL150 (2.0) RF ASME B16.48 | [5 empty] | Подрядная организация
|  |  | Работы и услуги |  |  |  | Исполнитель
|  |  | Демонтаж фланцев Ду50 Ру16 |  | ШТ | 1
| 265929 | Разболчивание-сболчивание. Фланцевое соединение DN1000 CL150 (2.0) RF ASME B16.48 | [5 empty] | Подрядная организация
|  |  | Работы и услуги |  |  |  | Исполнитель
|  |  | Демонтаж фланцев Ду1000 Ру16 |  | ШТ | 1
| 265930 | Разболчивание-сболчивание. Фланцевое соединение DN800 CL150 (2.0) RF ASME B16.48 | [5 empty] | Подрядная организация
|  |  | Работы и услуги |  |  |  | Исполнитель
|  |  | Демонтаж фланцев Ду800 Ру16 |  | ШТ | 1
| 265931 | Разболчивание-сболчивание. Фланцевое соединение DN80 CL150 (2.0) RF ASME B16.48 | [5 empty] | Подрядная организация
|  |  | Работы и услуги |  |  |  | Исполнитель
|  |  | Демонтаж фланцев Ду80 Ру16 |  | ШТ | 1
| 265932 | Вскрытие люк-лазов DN600 | [5 empty] | Подрядная организация
|  |  | Работы и услуги |  |  |  | Исполнитель
|  |  | Вскрытие люк-лаза Ду600 |  | ШТ | 1
| 265933 | Чистка, подготовка к внутреннему осмотру | [5 empty] | Подрядная организация
| 265934 | Проведение внутреннего осмотра | [5 empty] | Служба производственного контроля
| 265935 | Ремонт, согласно актов выявленных дефектов | [5 empty] | Подрядная организация
|  |  | Оборудование и материалы |  |  |  | Поставщик
|  |  | Прокат листовой горячекатаный Б-10х1700х2000 ГОСТ 19903-2015 / 09Г2С |  | КГ | 17.3 | Подрядная организация
|  |  | Прокат листовой горячекатаный Б-3 ГОСТ 19903-2015 / 12Х18Н10Т |  | КГ | 13.1 | Подрядная организация
| 265936 | Закрытие люк-лазов DN600 | [5 empty] | Подрядная организация
|  |  | Работы и услуги |  |  |  | Исполнитель
|  |  | Закрытие люк-лаза Ду600 |  | ШТ | 1
| 265937 | Снятие стандартных заглушек: | [5 empty] | Подрядная организация
|  |  | Работы и услуги |  |  |  | Исполнитель
|  |  | Снятие стандартных межфланцевых заглушек Ду50 Ру16 |  | ШТ | 1
|  |  | Снятие стандартных межфланцевых заглушек Ду1000 Ру16 |  | ШТ | 1
|  |  | Снятие стандартных межфланцевых заглушек Ду800 Ру16 |  | ШТ | 1
|  |  | Снятие стандартных межфланцевых заглушек Ду80 Ру16 |  | ШТ | 1
| 265938 | Разболчивание-сболчивание. Фланцевое соединение DN50 CL150 (2.0) RF ASME B16.48 | [5 empty] | Подрядная организация
|  |  | Работы и услуги |  |  |  | Исполнитель
|  |  | Монтаж фланцев Ду50 Ру16 |  | ШТ | 1
| 265939 | Разболчивание-сболчивание. Фланцевое соединение DN1000 CL150 (2.0) RF ASME B16.48 | [5 empty] | Подрядная организация
|  |  | Работы и услуги |  |  |  | Исполнитель
|  |  | Монтаж фланцев Ду1000 Ру16 |  | ШТ | 1
| 265940 | Разболчивание-сболчивание. Фланцевое соединение DN800 CL150 (2.0) RF ASME B16.48 | [5 empty] | Подрядная организация
|  |  | Работы и услуги |  |  |  | Исполнитель
|  |  | Монтаж фланцев Ду800 Ру16 |  | ШТ | 1
| 265941 | Разболчивание-сболчивание. Фланцевое соединение DN80 CL150 (2.0) RF ASME B16.48 | [5 empty] | Подрядная организация
|  |  | Работы и услуги |  |  |  | Исполнитель
|  |  | Монтаж фланцев Ду80 Ру16 |  | ШТ | 1
| 265942 | Проведение гидроиспытания горизонтального аппарата работающего под давлением | [5 empty] | Подрядная организация
|  |  | Работы и услуги |  |  |  | Исполнитель
|  |  | Проведение гидравлических испытаний аппарата горизантального работающего под давлением |  | ЕД | 1
265943 | 265943, ППР на емкость D-1026 КУГБД-2 ПГПН
108040100VECP014, D-1026 Емкость охлаждающей жидкости (жидкость охлаждающая)
45013, Емкость охлаждающей жидкости (жидкость охлаждающая), инв. 30029650
| 265944 | Освободить аппарат от н/продукта, продуть инертным газом, охладить до температуры окружающей среды. | [5 empty] | Производство глубокой переработки нефти
| 265945 | Установка стандартных заглушек: | [5 empty] | Подрядная организация
|  |  | Работы и услуги |  |  |  | Исполнитель
|  |  | Установка стандартных межфланцевых заглушек Ду50 Ру16 |  | ШТ | 2 | Подрядная организация
|  |  | Установка стандартных межфланцевых заглушек Ду100 Ру16 |  | ШТ | 2 | Подрядная организация
|  |  | Оборудование и материалы |  |  |  | Поставщик
|  |  | Прокладка спирально-навитая RF 304/FG GIA DN24", 150# -4,5 mm I.R.:304, O.R.:CS ASME 16.20 |  | ШТ | 2 | Подрядная организация
|  |  | Прокладка спирально-навитая RF 304/FG GA DN2", 150# -4,5 mm ASME B16.20 (для ASME B16.5) |  | ШТ | 4 | Подрядная организация
|  |  | Прокладка спирально-навитая RF 304/FG GA DN4", 150# -4,5 mm ASME B16.20 (для ASME B16.5) |  | ШТ | 4 | Подрядная организация
|  |  | Паронит маслобензостойкий ПМБ 4,0х1700х3000 ГОСТ 481-80 |  | КГ | 4.9 | Подрядная организация
|  |  | серебристый ГОСТ 5279-74 |  | ШТ | 0.05 | Подрядная организация
|  |  | Лист из терморасширенного графита МГ-140 4,0х1500х1500 |  | ШТ | 0.3 | Подрядная организация
|  |  | Лента герметизирующая МТ100 40 мм х 30 м |  | КГ | 0.05 | Подрядная организация
| 265946 | Разболчивание-сболчивание. Фланцевое соединение DN50 CL150 (2.0) RF ASME B16.48 | [5 empty] | Подрядная организация
|  |  | Работы и услуги |  |  |  | Исполнитель
|  |  | Демонтаж фланцев Ду50 Ру16 |  | ШТ | 2
| 265947 | Разболчивание-сболчивание. Фланцевое соединение DN100 CL150 (2.0) RF ASME B16.48 | [5 empty] | Подрядная организация
|  |  | Работы и услуги |  |  |  | Исполнитель
|  |  | Демонтаж фланцев Ду100 Ру16 |  | ШТ | 2
| 265948 | Вскрытие люк-лазов DN600 | [5 empty] | Подрядная организация
|  |  | Работы и услуги |  |  |  | Исполнитель
|  |  | Вскрытие люк-лаза Ду600 |  | ШТ | 1
| 265949 | Чистка, подготовка к внутреннему осмотру | [5 empty] | Подрядная организация
| 265950 | Проведение внутреннего осмотра | [5 empty] | Служба производственного контроля
| 265951 | Ремонт, согласно актов выявленных дефектов | [5 empty] | Подрядная организация
|  |  | Оборудование и материалы |  |  |  | Поставщик
|  |  | листовая д-10мм, ГОСТ 19903-89 ст.3 сп. |  | ТН | 0.043 | Подрядная организация
|  |  | Прокат листовой горячекатаный Б-2 ГОСТ 19903-2015 / ст3пс |  | ТН | 0.021 | Подрядная организация
|  |  | Электрод Esab-ОК 61.30-3,2 |  | КГ | 2.4 | Подрядная организация
| 265952 | Закрытие люк-лазов DN500 | [5 empty] | Подрядная организация
|  |  | Работы и услуги |  |  |  | Исполнитель
|  |  | Закрытие люк-лаза Ду600 |  | ШТ | 1
| 265953 | Снятие стандартных заглушек: | [5 empty] | Подрядная организация
|  |  | Работы и услуги |  |  |  | Исполнитель
|  |  | Снятие стандартных межфланцевых заглушек Ду50 Ру16 |  | ШТ | 2
|  |  | Снятие стандартных межфланцевых заглушек Ду100 Ру16 |  | ШТ | 2 | Подрядная организация
| 265954 | Разболчивание-сболчивание. Фланцевое соединение DN50 CL150 (2.0) RF ASME B16.48 | [5 empty] | Подрядная организация
|  |  | Работы и услуги |  |  |  | Исполнитель
|  |  | Монтаж фланцев Ду50 Ру16 |  | ШТ | 2
| 265955 | Разболчивание-сболчивание. Фланцевое соединение DN100 CL150 (2.0) RF ASME B16.48 | [5 empty] | Подрядная организация
|  |  | Работы и услуги |  |  |  | Исполнитель
|  |  | Монтаж фланцев Ду100 Ру16 |  | ШТ | 2
| 265956 | Проведение гидро испытания горизонтального аппарата работающего под давлением | [5 empty] | Подрядная организация
|  |  | Работы и услуги |  |  |  | Исполнитель
|  |  | Проведение гидравлических испытаний аппарата горизантального работающего под давлением |  | ЕД | 1
266057 | 266057, ППР на колонну С-1001 КУГБД-2 ПГПН
108040100VEEC001, C-1001 Отпарная колонна
45758, Отпарная колонна, инв. 30029654
| 266058 | Освободить аппарат от н/продукта, продуть инертным газом, охладить до температуры окружающей среды. | [5 empty] | Производство глубокой переработки нефти
| 266059 | Установка стандартных заглушек: | [5 empty] | Подрядная организация
|  |  | Работы и услуги |  |  |  | Исполнитель
|  |  | Установка стандартных межфланцевых заглушек Ду300 Ру40 |  | ШТ | 5
|  |  | Установка стандартных межфланцевых заглушек Ду200 Ру40 |  | ШТ | 2
|  |  | Установка стандартных межфланцевых заглушек Ду150 Ру40 |  | ШТ | 1 | Подрядная организация
|  |  | Установка стандартных межфланцевых заглушек Ду600 Ру40 |  | ШТ | 1 | Подрядная организация
|  |  | Оборудование и материалы |  |  |  | Поставщик
|  |  | Лист из терморасширенного графита МГ-140 4,0х1500х1500 |  | ШТ | 0.5 | Подрядная организация
|  |  | серебристый ГОСТ 5279-74 |  | ШТ | 0.08 | Подрядная организация
|  |  | Паронит маслобензостойкий ПМБ 4,0х1700х3000 ГОСТ 481-80 |  | КГ | 5.1 | Подрядная организация
|  |  | Прокладка спирально-навитая RF 304/FG GA DN3", 300# -4,5 mm ASME B16.20 (для ASME B16.5) |  | ШТ | 2 | Подрядная организация
|  |  | Прокладка спирально-навитая RF 304/FG GA DN24", 300# -4,5 mm ASME B16.20 (для ASME B16.5) |  | ШТ | 2 | Подрядная организация
|  |  | Прокладка спирально-навитая RF 304/FG GA DN3", 300# -4,5 mm ASME B16.20 (для ASME B16.5) |  | ШТ | 2 | Подрядная организация
|  |  | Прокладка спирально-навитая RF 304/FG GA DN8", 300# -4,5 mm ASME B16.20 (для ASME B16.5) |  | ШТ | 4 | Подрядная организация
|  |  | Прокладка спирально-навитая RF 304/FG GA DN6", 300# -4,5 mm ASME B16.20 (для ASME B16.5) |  | ШТ | 2 | Подрядная организация
|  |  | Прокладка спирально-навитая RF 304/FG GA DN12", 300# -4,5 mm ASME B16.20 (для ASME B16.5) |  | ШТ | 10 | Подрядная организация
|  |  | Прокладка спирально-навитая 636x648x676x731x4,5 мм 304-304/FG-CS HG/T20610-2009 |  | ШТ | 6 | Подрядная организация
|  |  | Лента герметизирующая МТ100 40 мм х 30 м |  | КГ | 0.05 | Подрядная организация
| 266060 | Разболчивание-сболчивание. Фланцевое соединение DN300 CL300 (5.0) RF ASME B16.48 | [5 empty] | Подрядная организация
|  |  | Работы и услуги |  |  |  | Исполнитель
|  |  | Демонтаж фланцев Ду300 Ру40 |  | ШТ | 5
| 266061 | Разболчивание-сболчивание. Фланцевое соединение DN200 CL300 (5.0) RF ASME B16.48 | [5 empty] | Подрядная организация
|  |  | Работы и услуги |  |  |  | Исполнитель
|  |  | Демонтаж фланцев Ду200 Ру40 |  | ШТ | 2
| 266062 | Разболчивание-сболчивание. Фланцевое соединение DN150 CL300 (5.0) RF ASME B16.48 | [5 empty] | Подрядная организация
|  |  | Работы и услуги |  |  |  | Исполнитель
|  |  | Демонтаж фланцев Ду150 Ру40 |  | ШТ | 1
| 266063 | Разболчивание-сболчивание. Фланцевое соединение DN600 CL300 (5.0) RF ASME B16.48 | [5 empty] | Подрядная организация
|  |  | Работы и услуги |  |  |  | Исполнитель
|  |  | Демонтаж фланцев Ду600 Ру40 |  | ШТ | 1
| 266064 | Вскрытие люк-лазов DN600 | [5 empty] | Подрядная организация
|  |  | Работы и услуги |  |  |  | Исполнитель
|  |  | Вскрытие люк-лаза Ду600 |  | ШТ | 1
| 266065 | Чистка, подготовка к внутреннему осмотру | [5 empty] | Подрядная организация
| 266066 | Проведение внутреннего осмотра | [5 empty] | Подрядная организация
| 266067 | Ремонт, согласно актов выявленных дефектов | [5 empty] | Подрядная организация
|  |  | Оборудование и материалы |  |  |  | Поставщик
|  |  | Электрод Esab-OK NiCrMo-3-3,2-350 |  | КГ | 2.2 | Подрядная организация
|  |  | Прокат листовой горячекатаный Б-6 ГОСТ 19903-2015 / 09Г2С |  | КГ | 16.8 | Подрядная организация
|  |  | Прокат листовой горячекатаный Б-10х1700х2000 ГОСТ 19903-2015 / 09Г2С |  | КГ | 16.9 | Подрядная организация
| 266068 | Закрытие люк-лазов DN600 | [5 empty] | Подрядная организация
|  |  | Работы и услуги |  |  |  | Исполнитель
|  |  | Закрытие люк-лаза Ду600 |  | ШТ | 1
| 266069 | Снятие стандартных заглушек: | [5 empty] | Подрядная организация
|  |  | Работы и услуги |  |  |  | Исполнитель
|  |  | Снятие стандартных межфланцевых заглушек Ду300 Ру40 |  | ШТ | 5
|  |  | Снятие стандартных межфланцевых заглушек Ду200 Ру40 |  | ШТ | 2
|  |  | Снятие стандартных межфланцевых заглушек Ду150 Ру40 |  | ШТ | 1
|  |  | Снятие стандартных межфланцевых заглушек Ду600 Ру40 |  | ШТ | 1
| 266070 | Разболчивание-сболчивание. Фланцевое соединение DN300 CL300 (5.0) RF ASME B16.48 | [5 empty] | Подрядная организация
|  |  | Работы и услуги |  |  |  | Исполнитель
|  |  | Монтаж фланцев Ду300 Ру40 |  | ШТ | 5
| 266071 | Разболчивание-сболчивание. Фланцевое соединение DN200 CL300 (5.0) RF ASME B16.48 | [5 empty] | Подрядная организация
|  |  | Работы и услуги |  |  |  | Исполнитель
|  |  | Монтаж фланцев Ду200 Ру40 |  | ШТ | 2
| 266072 | Разболчивание-сболчивание. Фланцевое соединение DN150 CL300 (5.0) RF ASME B16.48 | [5 empty] | Подрядная организация
|  |  | Работы и услуги |  |  |  | Исполнитель
|  |  | Монтаж фланцев Ду150 Ру40 |  | ШТ | 1
| 266073 | Разболчивание-сболчивание. Фланцевое соединение DN600 CL300 (5.0) RF ASME B16.48 | [5 empty] | Подрядная организация
|  |  | Работы и услуги |  |  |  | Исполнитель
|  |  | Монтаж фланцев Ду600 Ру40 |  | ШТ | 1
| 266074 | Проведение гидро испытания горизонтального аппарата работающего под давлением | [5 empty] | Подрядная организация
|  |  | Работы и услуги |  |  |  | Исполнитель
|  |  | Проведение гидравлических испытаний аппарата горизантального работающего под давлением |  | ЕД | 1
266075 | 266075, ППР на ремонт колонны С-1002 КУГБД-2 ПГПН
108040100VEFC001, C-1002 Колонна фракционирования (нафта рафинации)
45759, Колонна фракционирования (нафта рафинации), инв. 30029655
| 266076 | Освободить аппарат от н/продукта, продуть инертным газом, охладить до температуры окружающей среды. | [5 empty] | Производство глубокой переработки нефти
| 266077 | Установка стандартных заглушек: | [5 empty] | Подрядная организация
|  |  | Работы и услуги |  |  |  | Исполнитель
|  |  | Установка стандартных межфланцевых заглушек Ду600 Ру40 |  | ШТ | 1
|  |  | Установка стандартных межфланцевых заглушек Ду150 Ру16 |  | ШТ | 1 | Подрядная организация
|  |  | Установка стандартных межфланцевых заглушек Ду300 Ру16 |  | ШТ | 1
|  |  | Установка стандартных межфланцевых заглушек Ду400 Ру16 |  | ШТ | 4
|  |  | Установка стандартных межфланцевых заглушек Ду100 Ру16 |  | ШТ | 1 | Подрядная организация
|  |  | Установка стандартных межфланцевых заглушек Ду50 Ру40 |  | ШТ | 1
|  |  | Установка стандартных межфланцевых заглушек Ду500 Ру40 |  | ШТ | 1 | Подрядная организация
|  |  | Оборудование и материалы |  |  |  | Поставщик
|  |  | Лист из терморасширенного графита МГ-140 4,0х1500х1500 |  | ШТ | 0.5 | Подрядная организация
|  |  | серебристый ГОСТ 5279-74 |  | ШТ | 0.08 | Подрядная организация
|  |  | Паронит маслобензостойкий ПМБ 3,0х1700х3000 ГОСТ 481-80 |  | КГ | 5.4 | Подрядная организация
|  |  | Прокладка спирально-навитая RF 304/FG GA DN3", 150# -4,5 mm ASME B16.20 (для ASME B16.5) |  | ШТ | 2 | Подрядная организация
|  |  | Прокладка спирально-навитая RF 304/FG GA DN20", 150# -4,5 mm ASME B16.20 (для ASME B16.5) |  | ШТ | 2 | Подрядная организация
|  |  | Прокладка спирально-навитая RF 304/FG GA DN2, 300# -4,5 mm ASME B16.20(для ASME B16.5) |  | ШТ | 2 | Подрядная организация
|  |  | Прокладка спирально-навитая RF 304/FG GA DN4", 150# -4,5 mm ASME B16.20 (для ASME B16.5) |  | ШТ | 2 | Подрядная организация
|  |  | Прокладка спирально-навитая RF 304/FG GA DN16", 150# -4,5 mm ASME B16.20 (для ASME B16.5) |  | ШТ | 8 | Подрядная организация
|  |  | Прокладка спирально-навитая RF 304/FG GA DN12", 150# -4,5 mm ASME B16.20 (для ASME B16.5) |  | ШТ | 4 | Подрядная организация
|  |  | Прокладка спирально-навитая RF 304/FG GA DN6", 150# -4,5 mm ASME B16.20 (для ASME B16.5) |  | ШТ | 2 | Подрядная организация
|  |  | Прокладка спирально-навитая RF 304/FG GA DN24", 300# -4,5 mm ASME B16.20 (для ASME B16.5) |  | ШТ | 2 | Подрядная организация
|  |  | Прокладка спирально-навитая 636x648x676x731x4,5 мм 304-304/FG-CS HG/T20610-2009 |  | ШТ | 5 | Подрядная организация
|  |  | Лента герметизирующая МТ100 40 мм х 30 м |  | КГ | 0.05 | Подрядная организация
| 266078 | Разболчивание-сболчивание. Фланцевое соединение DN600 CL300 (5.0) RF ASME B16.48 | [5 empty] | Подрядная организация
|  |  | Работы и услуги |  |  |  | Исполнитель
|  |  | Демонтаж фланцев Ду600 Ру40 |  | ШТ | 1
| 266079 | Разболчивание-сболчивание. Фланцевое соединение DN150 CL150 (2.0) RF ASME B16.48 | [5 empty] | Подрядная организация
|  |  | Работы и услуги |  |  |  | Исполнитель
|  |  | Демонтаж фланцев Ду150 Ру16 |  | ШТ | 1
| 266080 | Разболчивание-сболчивание. Фланцевое соединение DN300 CL150 (2.0) RF ASME B16.48 | [5 empty] | Подрядная организация
|  |  | Работы и услуги |  |  |  | Исполнитель
|  |  | Демонтаж фланцев Ду300 Ру16 |  | ШТ | 1
| 266081 | Разболчивание-сболчивание. Фланцевое соединение DN400 CL150 (2.0) RF ASME B16.48 | [5 empty] | Подрядная организация
|  |  | Работы и услуги |  |  |  | Исполнитель
|  |  | Демонтаж фланцев Ду400 Ру16 |  | ШТ | 4
| 266082 | Разболчивание-сболчивание. Фланцевое соединение DN100 CL150 (2.0) RF ASME B16.48 | [5 empty] | Подрядная организация
|  |  | Работы и услуги |  |  |  | Исполнитель
|  |  | Демонтаж фланцев Ду100 Ру16 |  | ШТ | 1
| 266083 | Разболчивание-сболчивание. Фланцевое соединение DN50 CL300 (5.0) RF ASME B16.48 | [5 empty] | Подрядная организация
|  |  | Работы и услуги |  |  |  | Исполнитель
|  |  | Демонтаж фланцев Ду50 Ру40 |  | ШТ | 1
| 266084 | Разболчивание-сболчивание. Фланцевое соединение DN500 CL300 (5.0) RF ASME B16.48 | [5 empty] | Подрядная организация
|  |  | Работы и услуги |  |  |  | Исполнитель
|  |  | Демонтаж фланцев Ду500 Ру40 |  | ШТ | 1
| 266085 | Вскрытие люк-лазов DN600 | [5 empty] | Подрядная организация
|  |  | Работы и услуги |  |  |  | Исполнитель
|  |  | Вскрытие люк-лаза Ду600 |  | ШТ | 1
| 266086 | Чистка, подготовка к внутреннему осмотру | [5 empty] | Подрядная организация
| 266087 | Проведение внутреннего осмотра | [5 empty] | Служба производственного контроля
| 266088 | Ремонт, согласно актов выявленных дефектов | [5 empty] | Подрядная организация
|  |  | Оборудование и материалы |  |  |  | Поставщик
|  |  | Электроды имп. ЭСАБ ОК 53.70 - 3мм |  | КГ | 2.7 | Подрядная организация
|  |  | Прокат листовой горячекатаный Б-6 ГОСТ 19903-2015 / 09Г2С |  | КГ | 23.8 | Подрядная организация
|  |  | Прокат листовой горячекатаный Б-10х1700х2000 ГОСТ 19903-2015 / 09Г2С |  | КГ | 19.7 | Подрядная организация
| 266089 | Закрытие люк-лазов DN600 | [5 empty] | Подрядная организация
|  |  | Работы и услуги |  |  |  | Исполнитель
|  |  | Закрытие люк-лаза Ду600 |  | ШТ | 1
| 266090 | Снятие стандартных заглушек: | [5 empty] | Подрядная организация
|  |  | Работы и услуги |  |  |  | Исполнитель
|  |  | Снятие стандартных межфланцевых заглушек Ду600 Ру40 |  | ШТ | 1
|  |  | Снятие стандартных межфланцевых заглушек Ду150 Ру16 |  | ШТ | 1 | Подрядная организация
|  |  | Снятие стандартных межфланцевых заглушек Ду300 Ру16 |  | ШТ | 1
|  |  | Снятие стандартных межфланцевых заглушек Ду400 Ру16 |  | ШТ | 4
|  |  | Снятие стандартных межфланцевых заглушек Ду100 Ру16 |  | ШТ | 1 | Подрядная организация
|  |  | Снятие стандартных межфланцевых заглушек Ду50 Ру40 |  | ШТ | 1
|  |  | Снятие стандартных межфланцевых заглушек Ду500 Ру40 |  | ШТ | 1
| 266091 | Разболчивание-сболчивание. Фланцевое соединение DN600 CL300 (5.0) RF ASME B16.48 | [5 empty] | Подрядная организация
|  |  | Работы и услуги |  |  |  | Исполнитель
|  |  | Монтаж фланцев Ду600 Ру40 |  | ШТ | 1
| 266092 | Разболчивание-сболчивание. Фланцевое соединение DN150 CL150 (2.0) RF ASME B16.48 | [5 empty] | Подрядная организация
|  |  | Работы и услуги |  |  |  | Исполнитель
|  |  | Монтаж фланцев Ду150 Ру16 |  | ШТ | 1
| 266093 | Разболчивание-сболчивание. Фланцевое соединение DN300 CL150 (2.0) RF ASME B16.48 | [5 empty] | Подрядная организация
|  |  | Работы и услуги |  |  |  | Исполнитель
|  |  | Монтаж фланцев Ду300 Ру16 |  | ШТ | 1
| 266094 | Разболчивание-сболчивание. Фланцевое соединение DN400 CL150 (2.0) RF ASME B16.48 | [5 empty] | Подрядная организация
|  |  | Работы и услуги |  |  |  | Исполнитель
|  |  | Монтаж фланцев Ду400 Ру16 |  | ШТ | 4
| 266095 | Разболчивание-сболчивание. Фланцевое соединение DN100 CL150 (2.0) RF ASME B16.48 | [5 empty] | Подрядная организация
|  |  | Работы и услуги |  |  |  | Исполнитель
|  |  | Монтаж фланцев Ду100 Ру16 |  | ШТ | 1
| 266096 | Разболчивание-сболчивание. Фланцевое соединение DN50 CL300 (5.0) RF ASME B16.48 | [5 empty] | Подрядная организация
|  |  | Работы и услуги |  |  |  | Исполнитель
|  |  | Монтаж фланцев Ду50 Ру40 |  | ШТ | 1
| 266097 | Разболчивание-сболчивание. Фланцевое соединение DN500 CL300 (2.0) RF ASME B16.48 | [5 empty] | Подрядная организация
|  |  | Работы и услуги |  |  |  | Исполнитель
|  |  | Монтаж фланцев Ду500 Ру40 |  | ШТ | 1
| 266098 | Проведение гидро испытания горизонтального аппарата работающего под давлением | [5 empty] | Подрядная организация
|  |  | Работы и услуги |  |  |  | Исполнитель
|  |  | Проведение гидравлических испытаний аппарата горизантального работающего под давлением |  | ЕД | 1
266099 | 266099, ППР на реактор R-1001 КУГБД-2 ПГПН
108040100VERE001, R-1001 Реактор ГО (нафта, водород)
45757, Реактор ГО (нафта, водород), инв. 30029656
| 266100 | Освободить аппарат от н/продукта, продуть инертным газом, охладить до температуры окружающей среды.
| 266105 | Чистка, подготовка к внутреннему осмотру
| 266106 | Проведение внутреннего осмотра
| 266102 | Разболчивание-сболчивание. Фланцевое соединение DN450 CL600 (10.0) RF ASME B16.48
|  |  | Работы и услуги |  |  |  | Исполнитель
|  |  | Демонтаж фланцев Ду450 Ру100 |  | ШТ | 2 | Подрядная организация
| 266103 | Вскрытие люк-лазов DN600
|  |  | Работы и услуги |  |  |  | Исполнитель
|  |  | Вскрытие люк-лаза Ду600 |  | ШТ | 1
| 266104 | Вскрытие люк-лазов DN800
|  |  | Работы и услуги |  |  |  | Исполнитель
|  |  | Вскрытие люк-лаза Ду800 |  | ШТ | 1
| 266108 | Закрытие люк-лазов DN600
|  |  | Работы и услуги |  |  |  | Исполнитель
|  |  | Закрытие люк-лаза Ду600 |  | ШТ | 1
| 266109 | Закрытие люк-лазов DN800
|  |  | Работы и услуги |  |  |  | Исполнитель
|  |  | Закрытие люк-лаза Ду800 |  | ШТ | 1
| 266110 | Снятие стандартных заглушек:
|  |  | Работы и услуги |  |  |  | Исполнитель
|  |  | Снятие стандартных межфланцевых заглушек Ду450 Ру100 |  | ШТ | 2
| 266111 | Разболчивание-сболчивание. Фланцевое соединение DN450 CL600 (10.0) RF ASME B16.48
|  |  | Работы и услуги |  |  |  | Исполнитель
|  |  | Монтаж фланцев Ду450 Ру100 |  | ШТ | 2
| 266112 | Проведение гидро испытания горизонтального аппарата работающего под давлением
|  |  | Работы и услуги |  |  |  | Исполнитель
|  |  | Проведение гидравлических испытаний аппарата горизантального работающего под давлением |  | ЕД | 1
| 266101 | Установка стандартных заглушек:
|  |  | Работы и услуги |  |  |  | Исполнитель
|  |  | Установка стандартных межфланцевых заглушек Ду450 Ру100 |  | ШТ | 2 | Подрядная организация
|  |  | Оборудование и материалы |  |  |  | Поставщик
|  |  | Прокладка восьмиугольного сечения RTJ RJ DN24", 600# 347 ASME B16.20 (для ASME B16.5) |  | ШТ | 1 | Подрядная организация
|  |  | Прокладка восьмиугольного сечения RTJ RJ DN30", 600# 347 ASME 16.20/ASME B16.47A |  | ШТ | 1 | Подрядная организация
|  |  | Прокладка восьмиугольного сечения RTJ R DN18", 600# Soft Iron ASME B16.20 (для ASME B16.5) |  | ШТ | 1 | Подрядная организация
|  |  | Паронит маслобензостойкий ПМБ 3,0х1700х3000 ГОСТ 481-80 |  | КГ | 4.8 | Подрядная организация
|  |  | серебристый ГОСТ 5279-74 |  | ШТ | 0.08 | Подрядная организация
|  |  | Лист из терморасширенного графита МГ-140 4,0х1500х1500 |  | ШТ | 0.5 | Подрядная организация
|  |  | Лента герметизирующая МТ100 40 мм х 30 м |  | КГ | 0.05 | Подрядная организация
| 266107 | Ремонт, согласно актов выявленных дефектов
|  |  | Оборудование и материалы |  |  |  | Поставщик
|  |  | Прокат листовой горячекатаный Б-10х1700х2000 ГОСТ 19903-2015 / 09Г2С |  | КГ | 17.3 | Подрядная организация
|  |  | Прокат листовой горячекатаный Б-6 ГОСТ 19903-2015 / 09Г2С |  | КГ | 19.3 | Подрядная организация
|  |  | Электроды имп. ЭСАБ ОК 53.70 - 3мм |  | КГ | 2.9 | Подрядная организация
266266 | 266266, ППР на теплообменник Е-1001-В КУГБД-2 ПГПН
108040100HEST002, E-1001-B Теплообменник сырье/продуктовая смесь реактора
45761, Теплообменники кожухотрубчатые, инв. 30029618
| 266267 | Освободить аппарат от н/продукта, продуть инертным газом, охладить до температуры окружающей среды. | [5 empty] | Производство глубокой переработки нефти
| 266268 | Установка стандартных заглушек: | [5 empty] | Подрядная организация
|  |  | Работы и услуги |  |  |  | Исполнитель
|  |  | Установка стандартных межфланцевых заглушек Ду400 Ру100 |  | ШТ | 3
|  |  | Установка стандартных межфланцевых заглушек Ду400 Ру160 |  | ШТ | 1 | Подрядная организация
|  |  | Оборудование и материалы |  |  |  | Поставщик
|  |  | Паронит маслобензостойкий ПМБ 3,0х1700х3000 ГОСТ 481-80 |  | КГ | 5.9 | Подрядная организация
| 266269 | Разболчивание-сболчивание. Фланцевое соединение DN400 CL600 (5.0) RF ASME B16.48 | [5 empty] | Подрядная организация
|  |  | Работы и услуги |  |  |  | Исполнитель
|  |  | Демонтаж фланцев Ду400 Ру100 |  | ШТ | 3
| 266270 | Разболчивание-сболчивание. Фланцевое соединение DN450 CL600 (5.0) RF ASME B16.48 | [5 empty] | Подрядная организация
|  |  | Работы и услуги |  |  |  | Исполнитель
|  |  | Демонтаж фланцев Ду400 Ру160 |  | ШТ | 1
| 266271 | Устройство стоячных инвентарных лесов до +2.0м | [5 empty] | Подрядная организация
|  |  | Работы и услуги |  |  |  | Исполнитель
|  |  | Установка наружных каркасных инвентарных строительных лесов вертикальной проекции Н-2 |  | М2 | 4 | Подрядная организация
| 266272 | Демонтаж теплоизоляции с окожучиванием | [5 empty] | Подрядная организация
| 266273 | демонтаж покрытия из оцинкованной стали б=0,7 мм. | [5 empty] | Подрядная организация
|  |  | Работы и услуги |  |  |  | Исполнитель
|  |  | Демонтаж стали оценкованной толщиной 0,7 мм |  | М2 | 13.8
| 266274 | Демонтаж на основе соединения силиката алюминия и магния толщиной 80 мм., с коэффициентом уплотнения
|  |  | Работы и услуги |  |  |  | Исполнитель
|  |  | Демонтаж теплоизоляционного слоя Н-2 |  | М2 | 1.9
| 266275 | Разборка фланцевых соединении DN450 CL300 WN/RF (поз.3-4) | [5 empty] | Подрядная организация
| 266276 | Вскрытие крышки распределительной камеры. Масса-4.833кг | [5 empty] | Подрядная организация
|  |  | Работы и услуги |  |  |  | Исполнитель
|  |  | Демонтаж крышки (колпака) теплообменника |  | ШТ | 1
|  |  | Оборудование и материалы |  |  |  | Поставщик
|  |  | Шпилька для фланцевых соединений М48х3х830 35CrMoA с 2-мя гайками 30CrMoA NB/T47027-2012 |  | КМП | 52 | Подрядная организация
| 266277 | Демонтаж распредкамеры массой Масса-4.833кг | [5 empty] | Подрядная организация
|  |  | Работы и услуги |  |  |  | Исполнитель
|  |  | Демонтаж распределительной камеры теплообменника |  | ШТ | 1
| 266278 | Выемка трубного пучка ?1500мм, длиной 5570мм, массой - 20961кг с использованием гидрвлического экстр | [5 empty] | Подрядная организация
|  |  | Работы и услуги |  |  |  | Исполнитель
|  |  | Демонтаж трубного пучка теплообменника |  | ШТ | 1
| 266279 | Погрузка трубного пучка и транспортирвка на промывочную площадку расстояние 400м, выгрузка | [5 empty] | Подрядная организация
|  |  | Работы и услуги |  |  |  | Исполнитель
|  |  | Погрузка |  | ЕД | 1
| 266280 | Зачистка сварных швов обечаек корпусов, распределительной камеры для проведения В.О. | [5 empty] | Подрядная организация
|  |  | Работы и услуги |  |  |  | Исполнитель
|  |  | Зачистка сварных швов |  | ШТ | 1
| 266281 | Проведение внутреннего осмотра теплообменника | [5 empty] | Служба производственного контроля
| 266282 | Устарнение замечаний выявленных в ходе проведения В.О. | [5 empty] | Подрядная организация
| 266283 | Погрузка трубного пучка и транспортирвка на место монтажа, расстояние 400м, выгрузка | [5 empty] | Подрядная организация
|  |  | Работы и услуги |  |  |  | Исполнитель
|  |  | Погрузка |  | ЕД | 1
| 266284 | Зачистка зеркала распределительной камеры Масса-4.833кг | [5 empty] | Подрядная организация
| 266285 | Выемка трубного пучка ?1500мм, длиной 5570мм, массой - 20961кг с использованием гидрвлического экстр | [5 empty] | Подрядная организация
| 266286 | Монтаж распределительной камеры Масса-4.833кг | [5 empty] | Подрядная организация
|  |  | Работы и услуги |  |  |  | Исполнитель
|  |  | Монтаж распределительной камеры теплообменника |  | ШТ | 1
|  |  | Оборудование и материалы |  |  |  | Поставщик
|  |  | Прокладка металло-графитовая, трубного пучка 1642х1592х4,5мм 304/FG, поз.3204-E-1001-ABCDE |  | ШТ | 1 | Подрядная организация
|  |  | Прокладка металло-графитовая, 1642х1592х4,5 мм с I-образной перегородкой, 304/FG, 3204-E-1001-ABCDE |  | ШТ | 1 | Подрядная организация
|  |  | Лист из терморасширенного графита МГ-140 4,0х1500х1500 |  | ШТ | 0.3 | Подрядная организация
|  |  | серебристый ГОСТ 5279-74 |  | ШТ | 0.05 | Подрядная организация
| 266287 | Снятие стандартных заглушек: | [5 empty] | Подрядная организация
|  |  | Работы и услуги |  |  |  | Исполнитель
|  |  | Снятие стандартных межфланцевых заглушек Ду400 Ру100 |  | ШТ | 3
|  |  | Снятие стандартных межфланцевых заглушек Ду400 Ру160 |  | ШТ | 1
| 266288 | Разболчивание-сболчивание. Фланцевое соединение DN400 CL600 (5.0) RF ASME B16.48 | [5 empty] | Подрядная организация
|  |  | Работы и услуги |  |  |  | Исполнитель
|  |  | Монтаж фланцев Ду400 Ру100 |  | ШТ | 3
|  |  | Оборудование и материалы |  |  |  | Поставщик
|  |  | Прокладка восьмиугольного сечения RTJ R DN18", 600# Soft Iron ASME B16.20 (для ASME B16.5) |  | ШТ | 4 | Подрядная организация
| 266289 | Разболчивание-сболчивание. Фланцевое соединение DN450 CL600 (5.0) RF ASME B16.5 | [5 empty] | Подрядная организация
|  |  | Работы и услуги |  |  |  | Исполнитель
|  |  | Монтаж фланцев Ду400 Ру160 |  | ШТ | 1
|  |  | Оборудование и материалы |  |  |  | Поставщик
|  |  | Прокладка восьмиугольного сечения RTJ R DN16", 600# Soft Iron ASME B16.20 (для ASME B16.5) |  | ШТ | 4 | Подрядная организация
| 266290 | Проведение гидро испытания горизонтального аппарата работающего под давлением V- 1м? | [5 empty] | Подрядная организация
|  |  | Работы и услуги |  |  |  | Исполнитель
|  |  | Проведение гидравлических испытаний аппарата горизантального работающего под давлением |  | ЕД | 1
|  |  | Оборудование и материалы |  |  |  | Поставщик
|  |  | Лента герметизирующая МТ100 40 мм х 30 м |  | КГ | 0.05 | Подрядная организация
|  |  | Электроды имп. ЭСАБ ОК 53.70 - 3мм |  | КГ | 1.9 | Подрядная организация
|  |  | Прокат листовой горячекатаный Б-6 ГОСТ 19903-2015 / 09Г2С |  | КГ | 16.8 | Подрядная организация
|  |  | листовая д-10мм, ГОСТ 19903-89 ст.3 сп. |  | ТН | 0.035 | Подрядная организация
| 266291 | монтаж покрытия из оцинкованной стали б=0,7 мм. | [5 empty] | Подрядная организация
|  |  | Работы и услуги |  |  |  | Исполнитель
|  |  | Монтаж стали оценкованной толщиной 0,7 мм |  | М2 | 13.8
| 266292 | Маты из мин. ваты прошивные теплоизоляционные МП-100 ?=80 мм ГОСТ 21880-2011 | [5 empty] | Подрядная организация
|  |  | Работы и услуги |  |  |  | Исполнитель
|  |  | Монтаж теплоизоляционного слоя Н-2 |  | М2 | 1.9
| 266293 | Демонтаж инвентарных стоечных лесов +2м | [5 empty] | Подрядная организация
|  |  | Работы и услуги |  |  |  | Исполнитель
|  |  | Разборка наружных каркасных инвентарных строительных лесов вертикальной проекции Н-2 |  | М2 | 4
266428 | 266428, ППР на теплообменник Е-1001А КУГБД-2 ПГПН
108040100HEST001, E-1001-A Теплообменник сырье/продуктовая смесь реактора
45760, Теплообменники кожухотрубчатые, инв. 30029617
| 266443 | Проведение внутреннего осмотра теплообменника | [5 empty] | Служба производственного контроля
| 266445 | Устарнение замечаний выявленных в ходе проведения В.О. | [5 empty] | Подрядная организация
| 266448 | Зачистка зеркала распределительной камеры Масса-4.833кг | [5 empty] | Подрядная организация
| 266451 | Выемка трубного пучка ?1500мм, длиной 5570мм, массой - 20961кг с использованием гидрвлического экстр | [5 empty] | Подрядная организация
| 266441 | Погрузка трубного пучка и транспортирвка на промывочную площадку расстояние 400м, выгрузка | [5 empty] | Подрядная организация
|  |  | Работы и услуги |  |  |  | Исполнитель
|  |  | Погрузка |  |  | 1 | Подрядная организация
| 266442 | Зачистка сварных швов обечаек корпусов, распределительной камеры для проведения В.О. | [5 empty] | Подрядная организация
|  |  | Работы и услуги |  |  |  | Исполнитель
|  |  | Зачистка сварных швов |  | М2 | 1
| 266446 | Погрузка трубного пучка и транспортирвка на место монтажа, расстояние 400м, выгрузка | [5 empty] | Подрядная организация
|  |  | Работы и услуги |  |  |  | Исполнитель
|  |  | Погрузка |  | ЕД | 1
| 266455 | Снятие стандартных заглушек: | [5 empty] | Подрядная организация
|  |  | Работы и услуги |  |  |  | Исполнитель
|  |  | Снятие стандартных межфланцевых заглушек Ду400 Ру100 |  | ШТ | 3
|  |  | Снятие стандартных межфланцевых заглушек Ду400 Ру160 |  | ШТ | 1
| 266453 | Монтаж распределительной камеры Масса-4.833кг | [5 empty] | Подрядная организация
|  |  | Работы и услуги |  |  |  | Исполнитель
|  |  | Монтаж распределительной камеры теплообменника |  | ШТ | 1
|  |  | Оборудование и материалы |  |  |  | Поставщик
|  |  | Прокладка металло-графитовая, трубного пучка 1642х1592х4,5мм 304/FG, поз.3204-E-1001-ABCDE |  | ШТ | 1 | Подрядная организация
|  |  | Прокладка металло-графитовая, 1642х1592х4,5 мм с I-образной перегородкой, 304/FG, 3204-E-1001-ABCDE |  | ШТ | 1 | Подрядная организация
|  |  | Лист из терморасширенного графита МГ-140 4,0х1500х1500 |  | ШТ | 0.3 | Подрядная организация
|  |  | серебристый ГОСТ 5279-74 |  | ШТ | 0.05 | Подрядная организация
| 266457 | Разболчивание-сболчивание. Фланцевое соединение DN400 CL600 (5.0) RF ASME B16.48 | [5 empty] | Подрядная организация
|  |  | Работы и услуги |  |  |  | Исполнитель
|  |  | Монтаж фланцев Ду400 Ру100 |  | ШТ | 3
|  |  | Оборудование и материалы |  |  |  | Поставщик
|  |  | Прокладка восьмиугольного сечения RTJ R DN18", 600# Soft Iron ASME B16.20 (для ASME B16.5) |  | ШТ | 4 | Подрядная организация
| 266459 | Разболчивание-сболчивание. Фланцевое соединение DN450 CL600 (5.0) RF ASME B16.5 | [5 empty] | Подрядная организация
|  |  | Работы и услуги |  |  |  | Исполнитель
|  |  | Монтаж фланцев Ду400 Ру160 |  | ШТ | 1
|  |  | Оборудование и материалы |  |  |  | Поставщик
|  |  | Прокладка восьмиугольного сечения RTJ R DN16", 600# Soft Iron ASME B16.20 (для ASME B16.5) |  | ШТ | 4 | Подрядная организация
| 266461 | Проведение гидро испытания горизонтального аппарата работающего под давлением V- 1м? | [5 empty] | Подрядная организация
|  |  | Работы и услуги |  |  |  | Исполнитель
|  |  | Проведение гидравлических испытаний аппарата горизантального работающего под давлением |  | ЕД | 1
|  |  | Оборудование и материалы |  |  |  | Поставщик
|  |  | Лента герметизирующая МТ100 40 мм х 30 м |  | КГ | 0.05 | Подрядная организация
|  |  | Электроды имп. ЭСАБ ОК 53.70 - 3мм |  | КГ | 1.9 | Подрядная организация
|  |  | Прокат листовой горячекатаный Б-6 ГОСТ 19903-2015 / 09Г2С |  | КГ | 16.8 | Подрядная организация
|  |  | листовая д-10мм, ГОСТ 19903-89 ст.3 сп. |  | ТН | 0.035 | Подрядная организация
| 266429 | Освободить аппарат от н/продукта, продуть инертным газом, охладить до температуры окружающей среды. | [5 empty] | Производство глубокой переработки нефти
| 266430 | Установка стандартных заглушек: | [5 empty] | Подрядная организация
|  |  | Работы и услуги |  |  |  | Исполнитель
|  |  | Установка стандартных межфланцевых заглушек Ду400 Ру100 |  | ШТ | 3
|  |  | Установка стандартных межфланцевых заглушек Ду400 Ру16 |  | ШТ | 1
|  |  | Оборудование и материалы |  |  |  | Поставщик
|  |  | Паронит маслобензостойкий ПМБ 3,0х1700х3000 ГОСТ 481-80 |  | КГ | 5.9 | Подрядная организация
| 266431 | Разболчивание-сболчивание. Фланцевое соединение DN400 CL600 (5.0) RF ASME B16.48 | [5 empty] | Подрядная организация
|  |  | Работы и услуги |  |  |  | Исполнитель
|  |  | Демонтаж фланцев Ду400 Ру100 |  | ШТ | 3
| 266432 | Разболчивание-сболчивание. Фланцевое соединение DN450 CL600 (5.0) RF ASME B16.48 | [5 empty] | Подрядная организация
|  |  | Работы и услуги |  |  |  | Исполнитель
|  |  | Демонтаж фланцев Ду400 Ру40 |  | ШТ | 1
| 266433 | Устройство стоячных инвентарных лесов до +2.0м | [5 empty] | Подрядная организация
|  |  | Работы и услуги |  |  |  | Исполнитель
|  |  | Установка наружных каркасных инвентарных строительных лесов вертикальной проекции Н-2 |  | М2 | 4
| 266434 | Демонтаж теплоизоляции с окожучиванием | [5 empty] | Подрядная организация
| 266435 | демонтаж покрытия из оцинкованной стали б=0,7 мм. | [5 empty] | Подрядная организация
|  |  | Работы и услуги |  |  |  | Исполнитель
|  |  | Демонтаж стали оценкованной толщиной 0,7 мм |  | М2 | 13.8
| 266436 | Демонтаж на основе соединения силиката алюминия и магния толщиной 80 мм., с коэффициентом уплотнения | [5 empty] | Подрядная организация
|  |  | Работы и услуги |  |  |  | Исполнитель
|  |  | Демонтаж трубного пучка теплообменника |  | ШТ | 1.9
| 266437 | Разборка фланцевых соединении DN450 CL300 WN/RF (поз.3-4) | [5 empty] | Подрядная организация
| 266438 | Вскрытие крышки распределительной камеры. Масса-4.833кг | [5 empty] | Подрядная организация
|  |  | Работы и услуги |  |  |  | Исполнитель
|  |  | Демонтаж крышки (колпака) теплообменника |  | ШТ | 1
|  |  | Оборудование и материалы |  |  |  | Поставщик
|  |  | Шпилька для фланцевых соединений М48х3х830 35CrMoA с 2-мя гайками 30CrMoA NB/T47027-2012 |  | КМП | 52 | Подрядная организация
| 266439 | Демонтаж распредкамеры массой Масса-4.833кг | [5 empty] | Подрядная организация
|  |  | Работы и услуги |  |  |  | Исполнитель
|  |  | Демонтаж распределительной камеры теплообменника |  | ШТ | 1
| 266440 | Выемка трубного пучка ?1500мм, длиной 5570мм, массой - 20961кг с использованием гидрвлического экстр | [5 empty] | Подрядная организация
|  |  | Работы и услуги |  |  |  | Исполнитель
|  |  | Демонтаж трубного пучка теплообменника |  | ШТ | 1
| 266463 | монтаж покрытия из оцинкованной стали б=0,7 мм. | [5 empty] | Подрядная организация
|  |  | Работы и услуги |  |  |  | Исполнитель
|  |  | Монтаж стали оценкованной толщиной 0,7 мм |  | М2 | 13.8
| 266465 | Маты из мин. ваты прошивные теплоизоляционные МП-100 ?=80 мм ГОСТ 21880-2011 | [5 empty] | Подрядная организация
|  |  | Работы и услуги |  |  |  | Исполнитель
|  |  | Монтаж теплоизоляционного слоя Н-2 |  | М2 | 1.9
| 266466 | Демонтаж инвентарных стоечных лесов +2м | [5 empty] | Подрядная организация
|  |  | Работы и услуги |  |  |  | Исполнитель
|  |  | Разборка наружных каркасных инвентарных строительных лесов вертикальной проекции Н-2 |  | М2 | 4
266757 | 266757, ППР на теплообменник Е-1001-D КУГБД-2 ПГПН
108040100HEST004, E-1001-D Теплообменник сырье/продуктовая смесь реактора
45763, Теплообменники кожухотрубчатые, инв. 30029620
| 266758 | Освободить аппарат от н/продукта, продуть инертным газом, охладить до температуры окружающей среды. | [5 empty] | Производство глубокой переработки нефти
| 266759 | Установка стандартных заглушек: | [5 empty] | Подрядная организация
|  |  | Работы и услуги |  |  |  | Исполнитель
|  |  | Установка стандартных межфланцевых заглушек Ду400 Ру100 |  | ШТ | 3
|  |  | Установка стандартных межфланцевых заглушек Ду400 Ру160 |  | ШТ | 1 | Подрядная организация
|  |  | Оборудование и материалы |  |  |  | Поставщик
|  |  | Паронит маслобензостойкий ПМБ 3,0х1700х3000 ГОСТ 481-80 |  | КГ | 5.9 | Подрядная организация
| 266760 | Разболчивание-сболчивание. Фланцевое соединение DN400 CL600 (5.0) RF ASME B16.48 | [5 empty] | Подрядная организация
|  |  | Работы и услуги |  |  |  | Исполнитель
|  |  | Демонтаж фланцев Ду400 Ру100 |  | ШТ | 3
| 266761 | Разболчивание-сболчивание. Фланцевое соединение DN450 CL600 (5.0) RF ASME B16.48 | [5 empty] | Подрядная организация
|  |  | Работы и услуги |  |  |  | Исполнитель
|  |  | Демонтаж фланцев Ду400 Ру160 |  | ШТ | 1 | Подрядная организация
| 266762 | Устройство стоячных инвентарных лесов до +2.0м | [5 empty] | Подрядная организация
|  |  | Работы и услуги |  |  |  | Исполнитель
|  |  | Установка наружных каркасных инвентарных строительных лесов вертикальной проекции Н-2 |  | М2 | 4
| 266763 | Демонтаж теплоизоляции с окожучиванием | [5 empty] | Подрядная организация
| 266764 | демонтаж покрытия из оцинкованной стали б=0,7 мм. | [5 empty] | Подрядная организация
|  |  | Работы и услуги |  |  |  | Исполнитель
|  |  | Демонтаж стали оценкованной толщиной 0,7 мм |  | М2 | 13.8
| 266765 | Демонтаж на основе соединения силиката алюминия и магния толщиной 80 мм., с коэффициентом уплотнения | [5 empty] | Подрядная организация
|  |  | Работы и услуги |  |  |  | Исполнитель
|  |  | Демонтаж теплоизоляционного слоя Н-2 |  | М2 | 1.9
| 266766 | Разборка фланцевых соединении DN450 CL300 WN/RF (поз.3-4) | [5 empty] | Подрядная организация
| 266767 | Вскрытие крышки распределительной камеры. Масса-4.833кг | [5 empty] | Подрядная организация
|  |  | Работы и услуги |  |  |  | Исполнитель
|  |  | Демонтаж крышки (колпака) теплообменника |  | ШТ | 1
|  |  | Оборудование и материалы |  |  |  | Поставщик
|  |  | Шпилька для фланцевых соединений М48х3х830 35CrMoA с 2-мя гайками 30CrMoA NB/T47027-2012 |  | КМП | 52 | Подрядная организация
| 266768 | Демонтаж распредкамеры массой Масса-4.833кг | [5 empty] | Подрядная организация
|  |  | Работы и услуги |  |  |  | Исполнитель
|  |  | Демонтаж распределительной камеры теплообменника |  | ШТ | 1
| 266769 | Выемка трубного пучка ?1500мм, длиной 5570мм, массой - 20961кг с использованием гидрвлического экстр | [5 empty] | Подрядная организация
|  |  | Работы и услуги |  |  |  | Исполнитель
|  |  | Демонтаж трубного пучка теплообменника |  | ШТ | 1
| 266770 | Погрузка трубного пучка и транспортирвка на промывочную площадку расстояние 400м, выгрузка | [5 empty] | Подрядная организация
|  |  | Работы и услуги |  |  |  | Исполнитель
|  |  | Погрузка |  | ЕД | 1
| 266771 | Зачистка сварных швов обечаек корпусов, распределительной камеры для проведения В.О. | [5 empty] | Подрядная организация
|  |  | Работы и услуги |  |  |  | Исполнитель
|  |  | Зачистка сварных швов |  | ШТ | 1
| 266772 | Проведение внутреннего осмотра теплообменника | [5 empty] | Служба производственного контроля
| 266773 | Устарнение замечаний выявленных в ходе проведения В.О. | [5 empty] | Подрядная организация
| 266774 | Погрузка трубного пучка и транспортирвка на место монтажа, расстояние 400м, выгрузка | [5 empty] | Подрядная организация
|  |  | Работы и услуги |  |  |  | Исполнитель
|  |  | Погрузка |  | ЕД | 1
| 266775 | Зачистка зеркала распределительной камеры Масса-4.833кг | [5 empty] | Подрядная организация
| 266776 | Выемка трубного пучка ?1500мм, длиной 5570мм, массой - 20961кг с использованием гидрвлического экстр | [5 empty] | Подрядная организация
| 266777 | Монтаж распределительной камеры Масса-4.833кг | [5 empty] | Подрядная организация
|  |  | Работы и услуги |  |  |  | Исполнитель
|  |  | Монтаж распределительной камеры теплообменника |  | ШТ | 1
|  |  | Оборудование и материалы |  |  |  | Поставщик
|  |  | Прокладка металло-графитовая, 1642х1592х4,5 мм с I-образной перегородкой, 304/FG, 3204-E-1001-ABCDE |  | ШТ | 1 | Подрядная организация
|  |  | Прокладка металло-графитовая, трубного пучка 1642х1592х4,5мм 304/FG, поз.3204-E-1001-ABCDE |  | ШТ | 1 | Подрядная организация
|  |  | серебристый ГОСТ 5279-74 |  | ШТ | 0.05 | Подрядная организация
|  |  | Лист из терморасширенного графита МГ-140 4,0х1500х1500 |  | ШТ | 0.3 | Подрядная организация
| 266778 | Снятие стандартных заглушек: | [5 empty] | Подрядная организация
|  |  | Работы и услуги |  |  |  | Исполнитель
|  |  | Снятие стандартных межфланцевых заглушек Ду400 Ру100 |  | ШТ | 3
|  |  | Снятие стандартных межфланцевых заглушек Ду400 Ру160 |  | ШТ | 1
| 266779 | Разболчивание-сболчивание. Фланцевое соединение DN400 CL600 (5.0) RF ASME B16.48 | [5 empty] | Подрядная организация
|  |  | Работы и услуги |  |  |  | Исполнитель
|  |  | Монтаж фланцев Ду400 Ру100 |  | ШТ | 3
|  |  | Оборудование и материалы |  |  |  | Поставщик
|  |  | Прокладка восьмиугольного сечения RTJ R DN18", 600# Soft Iron ASME B16.20 (для ASME B16.5) |  | ШТ | 4 | Подрядная организация
| 266780 | Разболчивание-сболчивание. Фланцевое соединение DN450 CL600 (5.0) RF ASME B16.5 | [5 empty] | Подрядная организация
|  |  | Работы и услуги |  |  |  | Исполнитель
|  |  | Монтаж фланцев Ду400 Ру160 |  | ШТ | 1
|  |  | Оборудование и материалы |  |  |  | Поставщик
|  |  | Прокладка восьмиугольного сечения RTJ R DN16", 600# Soft Iron ASME B16.20 (для ASME B16.5) |  | ШТ | 4 | Подрядная организация
| 266781 | Проведение гидро испытания горизонтального аппарата работающего под давлением V- 1м? | [5 empty] | Подрядная организация
|  |  | Работы и услуги |  |  |  | Исполнитель
|  |  | Проведение гидравлических испытаний аппарата горизантального работающего под давлением |  | ЕД | 1
|  |  | Оборудование и материалы |  |  |  | Поставщик
|  |  | листовая д-10мм, ГОСТ 19903-89 ст.3 сп. |  | ТН | 0.035 | Подрядная организация
|  |  | Прокат листовой горячекатаный Б-6 ГОСТ 19903-2015 / 09Г2С |  | КГ | 16.8 | Подрядная организация
|  |  | Электроды имп. ЭСАБ ОК 53.70 - 3мм |  | КГ | 1.9 | Подрядная организация
|  |  | Лента герметизирующая МТ100 40 мм х 30 м |  | КГ | 0.05 | Подрядная организация
| 266782 | монтаж покрытия из оцинкованной стали б=0,7 мм. | [5 empty] | Подрядная организация
|  |  | Работы и услуги |  |  |  | Исполнитель
|  |  | Монтаж стали оценкованной толщиной 0,7 мм |  | М2 | 13.8
| 266783 | Маты из мин. ваты прошивные теплоизоляционные МП-100 ?=80 мм ГОСТ 21880-2011 | [5 empty] | Подрядная организация
|  |  | Работы и услуги |  |  |  | Исполнитель
|  |  | Монтаж теплоизоляционного слоя Н-2 |  | М2 | 1.9
| 266784 | Демонтаж инвентарных стоечных лесов +2м | [5 empty] | Подрядная организация
|  |  | Работы и услуги |  |  |  | Исполнитель
|  |  | Разборка наружных каркасных инвентарных строительных лесов вертикальной проекции Н-2 |  | М2 | 4
266927 | 266927, ППР на теплообменник Е-1001-С КУГБД-2 ПГПН
108040100HEST003, E-1001-C Теплообменник сырье/продуктовая смесь реактора
45762, Теплообменники кожухотрубчатые, инв. 30029619
| 266928 | Освободить аппарат от н/продукта, продуть инертным газом, охладить до температуры окружающей среды. | [5 empty] | Производство глубокой переработки нефти
| 266929 | Установка стандартных заглушек: | [5 empty] | Подрядная организация
|  |  | Работы и услуги |  |  |  | Исполнитель
|  |  | Установка стандартных межфланцевых заглушек Ду400 Ру100 |  | ШТ | 3
|  |  | Установка стандартных межфланцевых заглушек Ду400 Ру160 |  | ШТ | 1 | Подрядная организация
|  |  | Оборудование и материалы |  |  |  | Поставщик
|  |  | Паронит маслобензостойкий ПМБ 3,0х1700х3000 ГОСТ 481-80 |  | КГ | 5.9 | Подрядная организация
| 266930 | Разболчивание-сболчивание. Фланцевое соединение DN400 CL600 (5.0) RF ASME B16.48 | [5 empty] | Подрядная организация
|  |  | Работы и услуги |  |  |  | Исполнитель
|  |  | Демонтаж фланцев Ду400 Ру100 |  | ШТ | 3
| 266931 | Разболчивание-сболчивание. Фланцевое соединение DN450 CL600 (5.0) RF ASME B16.48 | [5 empty] | Подрядная организация
|  |  | Работы и услуги |  |  |  | Исполнитель
|  |  | Демонтаж фланцев Ду400 Ру160 |  | ШТ | 1 | Подрядная организация
| 266932 | Устройство стоячных инвентарных лесов до +2.0м | [5 empty] | Подрядная организация
|  |  | Работы и услуги |  |  |  | Исполнитель
|  |  | Установка наружных каркасных инвентарных строительных лесов вертикальной проекции Н-2 |  | М2 | 4
| 266933 | Демонтаж теплоизоляции с окожучиванием | [5 empty] | Подрядная организация
| 266934 | демонтаж покрытия из оцинкованной стали б=0,7 мм. | [5 empty] | Подрядная организация
|  |  | Работы и услуги |  |  |  | Исполнитель
|  |  | Демонтаж стали оценкованной толщиной 0,7 мм |  | М2 | 13.8
| 266935 | Демонтаж на основе соединения силиката алюминия и магния толщиной 80 мм., с коэффициентом уплотнения | [5 empty] | Подрядная организация
|  |  | Работы и услуги |  |  |  | Исполнитель
|  |  | Демонтаж теплоизоляционного слоя Н-2 |  | М2 | 1.9
| 266936 | Разборка фланцевых соединении DN450 CL300 WN/RF (поз.3-4) | [5 empty] | Подрядная организация
| 266937 | Вскрытие крышки распределительной камеры. Масса-4.833кг | [5 empty] | Подрядная организация
|  |  | Работы и услуги |  |  |  | Исполнитель
|  |  | Демонтаж крышки (колпака) теплообменника |  | ШТ | 1
|  |  | Оборудование и материалы |  |  |  | Поставщик
|  |  | Шпилька для фланцевых соединений М48х3х830 35CrMoA с 2-мя гайками 30CrMoA NB/T47027-2012 |  | КМП | 52 | Подрядная организация
| 266938 | Демонтаж распредкамеры массой Масса-4.833кг | [5 empty] | Подрядная организация
|  |  | Работы и услуги |  |  |  | Исполнитель
|  |  | Демонтаж распределительной камеры теплообменника |  | ШТ | 1
| 266939 | Выемка трубного пучка ?1500мм, длиной 5570мм, массой - 20961кг с использованием гидрвлического экстр | [5 empty] | Подрядная организация
|  |  | Работы и услуги |  |  |  | Исполнитель
|  |  | Демонтаж трубного пучка теплообменника |  | ШТ | 1
| 266940 | Погрузка трубного пучка и транспортирвка на промывочную площадку расстояние 400м, выгрузка | [5 empty] | Подрядная организация
|  |  | Работы и услуги |  |  |  | Исполнитель
|  |  | Погрузка |  | ЕД | 1
| 266941 | Зачистка сварных швов обечаек корпусов, распределительной камеры для проведения В.О. | [5 empty] | Подрядная организация
|  |  | Работы и услуги |  |  |  | Исполнитель
|  |  | Зачистка сварных швов |  | ШТ | 1
| 266942 | Проведение внутреннего осмотра теплообменника | [5 empty] | Служба производственного контроля
| 266943 | Устарнение замечаний выявленных в ходе проведения В.О. | [5 empty] | Подрядная организация
| 266944 | Погрузка трубного пучка и транспортирвка на место монтажа, расстояние 400м, выгрузка | [5 empty] | Подрядная организация
|  |  | Работы и услуги |  |  |  | Исполнитель
|  |  | Погрузка |  | ЕД | 1
| 266945 | Зачистка зеркала распределительной камеры Масса-4.833кг | [5 empty] | Подрядная организация
| 266946 | Выемка трубного пучка ?1500мм, длиной 5570мм, массой - 20961кг с использованием гидрвлического экстр | [5 empty] | Подрядная организация
| 266947 | Монтаж распределительной камеры Масса-4.833кг | [5 empty] | Подрядная организация
|  |  | Работы и услуги |  |  |  | Исполнитель
|  |  | Монтаж распределительной камеры теплообменника |  | ШТ | 1
|  |  | Оборудование и материалы |  |  |  | Поставщик
|  |  | Прокладка металло-графитовая, 1642х1592х4,5 мм с I-образной перегородкой, 304/FG, 3204-E-1001-ABCDE |  | ШТ | 1 | Подрядная организация
|  |  | Прокладка металло-графитовая, трубного пучка 1642х1592х4,5мм 304/FG, поз.3204-E-1001-ABCDE |  | ШТ | 1 | Подрядная организация
|  |  | серебристый ГОСТ 5279-74 |  | ШТ | 0.05 | Подрядная организация
|  |  | Лист из терморасширенного графита МГ-140 4,0х1500х1500 |  | ШТ | 0.3 | Подрядная организация
| 266948 | Снятие стандартных заглушек: | [5 empty] | Подрядная организация
|  |  | Работы и услуги |  |  |  | Исполнитель
|  |  | Снятие стандартных межфланцевых заглушек Ду400 Ру100 |  | ШТ | 3
|  |  | Снятие стандартных межфланцевых заглушек Ду400 Ру160 |  | ШТ | 1
| 266949 | Разболчивание-сболчивание. Фланцевое соединение DN400 CL600 (5.0) RF ASME B16.48 | [5 empty] | Подрядная организация
|  |  | Работы и услуги |  |  |  | Исполнитель
|  |  | Монтаж фланцев Ду400 Ру100 |  | ШТ | 3
|  |  | Оборудование и материалы |  |  |  | Поставщик
|  |  | Прокладка восьмиугольного сечения RTJ R DN18", 600# Soft Iron ASME B16.20 (для ASME B16.5) |  | ШТ | 4 | Подрядная организация
| 266950 | Разболчивание-сболчивание. Фланцевое соединение DN450 CL600 (5.0) RF ASME B16.5 | [5 empty] | Подрядная организация
|  |  | Работы и услуги |  |  |  | Исполнитель
|  |  | Монтаж фланцев Ду400 Ру160 |  | ШТ | 1
|  |  | Оборудование и материалы |  |  |  | Поставщик
|  |  | Прокладка восьмиугольного сечения RTJ R DN16", 600# Soft Iron ASME B16.20 (для ASME B16.5) |  | ШТ | 4 | Подрядная организация
| 266951 | Проведение гидро испытания горизонтального аппарата работающего под давлением V- 1м? | [5 empty] | Подрядная организация
|  |  | Работы и услуги |  |  |  | Исполнитель
|  |  | Проведение гидравлических испытаний аппарата горизантального работающего под давлением |  | ЕД | 1
|  |  | Оборудование и материалы |  |  |  | Поставщик
|  |  | листовая д-10мм, ГОСТ 19903-89 ст.3 сп. |  | ТН | 0.035 | Подрядная организация
|  |  | Прокат листовой горячекатаный Б-6 ГОСТ 19903-2015 / 09Г2С |  | КГ | 16.8 | Подрядная организация
|  |  | Электроды имп. ЭСАБ ОК 53.70 - 3мм |  | КГ | 1.9 | Подрядная организация
|  |  | Лента герметизирующая МТ100 40 мм х 30 м |  | КГ | 0.05 | Подрядная организация
| 266952 | монтаж покрытия из оцинкованной стали б=0,7 мм. | [5 empty] | Подрядная организация
|  |  | Работы и услуги |  |  |  | Исполнитель
|  |  | Монтаж стали оценкованной толщиной 0,7 мм |  | М2 | 13.8
| 266953 | Маты из мин. ваты прошивные теплоизоляционные МП-100 ?=80 мм ГОСТ 21880-2011 | [5 empty] | Подрядная организация
|  |  | Работы и услуги |  |  |  | Исполнитель
|  |  | Монтаж теплоизоляционного слоя Н-2 |  | М2 | 1.9
| 266954 | Демонтаж инвентарных стоечных лесов +2м | [5 empty] | Подрядная организация
|  |  | Работы и услуги |  |  |  | Исполнитель
|  |  | Разборка наружных каркасных инвентарных строительных лесов вертикальной проекции Н-2 |  | М2 | 18
267127 | 267127, ППР на теплообменник Е-1001-E КУГБД-2 ПГПН
108040100HEST005, E-1001-E Теплообменник сырье/продуктовая смесь реактора
45764, Теплообменники кожухотрубчатые, инв. 30029621
| 267132 | Освободить аппарат от н/продукта, продуть инертным газом, охладить до температуры окружающей среды. | [5 empty] | Производство глубокой переработки нефти
| 267134 | Установка стандартных заглушек: | [5 empty] | Подрядная организация
|  |  | Работы и услуги |  |  |  | Исполнитель
|  |  | Установка стандартных межфланцевых заглушек Ду400 Ру160 |  | ШТ | 4 | Подрядная организация
|  |  | Оборудование и материалы |  |  |  | Поставщик
|  |  | Паронит маслобензостойкий ПМБ 4,0х1700х3000 ГОСТ 481-80 |  | КГ | 4.8 | Подрядная организация
| 267136 | Разболчивание-сболчивание. Фланцевое соединение DN450 CL600 (5.0) RF ASME B16.48 | [5 empty] | Подрядная организация
|  |  | Работы и услуги |  |  |  | Исполнитель
|  |  | Демонтаж фланцев Ду400 Ру160 |  | ШТ | 4
| 267139 | Разболчивание-сболчивание. Фланцевое соединение DN450 CL600 (5.0) RF ASME B16.48 | [5 empty] | Подрядная организация
| 267141 | Устройство стоячных инвентарных лесов до +2.0м | [5 empty] | Подрядная организация
|  |  | Работы и услуги |  |  |  | Исполнитель
|  |  | Установка наружных каркасных инвентарных строительных лесов вертикальной проекции Н-2 |  | М2 | 4
| 267143 | Демонтаж теплоизоляции с окожучиванием | [5 empty] | Подрядная организация
| 267145 | демонтаж покрытия из оцинкованной стали б=0,7 мм. | [5 empty] | Подрядная организация
|  |  | Работы и услуги |  |  |  | Исполнитель
|  |  | Демонтаж стали оценкованной толщиной 0,7 мм |  |  | 13.8 | Подрядная организация
| 267147 | Демонтаж на основе соединения силиката алюминия и магния толщиной 80 мм., с коэффициентом уплотнения | [5 empty] | Подрядная организация
|  |  | Работы и услуги |  |  |  | Исполнитель
|  |  | Демонтаж теплоизоляционного слоя Н-2 |  | М2 | 1.9
| 267152 | Разборка фланцевых соединении DN450 CL300 WN/RF (поз.3-4) | [5 empty] | Подрядная организация
| 267158 | Вскрытие крышки распределительной камеры. Масса-4.447кг | [5 empty] | Подрядная организация
|  |  | Работы и услуги |  |  |  | Исполнитель
|  |  | Демонтаж крышки (колпака) теплообменника |  | ШТ | 1
|  |  | Оборудование и материалы |  |  |  | Поставщик
|  |  | Шпилька для фланцевых соединений М48х3х750 35CrMoA с 2-мя гайками 30CrMoA NB/T47027-2012 |  | КМП | 52 | Подрядная организация
| 267164 | Демонтаж распредкамеры массой Масса-4.447кг | [5 empty] | Подрядная организация
|  |  | Работы и услуги |  |  |  | Исполнитель
|  |  | Демонтаж распределительной камеры теплообменника |  | ШТ | 1
| 267165 | Выемка трубного пучка ?1500мм, длиной 6300мм, массой - 20025кг с использованием гидрвлического экстр | [5 empty] | Подрядная организация
|  |  | Работы и услуги |  |  |  | Исполнитель
|  |  | Демонтаж трубного пучка теплообменника |  | ШТ | 1
| 267166 | Погрузка трубного пучка и транспортирвка на промывочную площадку расстояние 400м, выгрузка | [5 empty] | Подрядная организация
|  |  | Работы и услуги |  |  |  | Исполнитель
|  |  | Погрузка |  | ЕД | 1
| 267167 | Зачистка сварных швов обечаек корпусов, распределительной камеры для проведения В.О. | [5 empty] | Подрядная организация
|  |  | Работы и услуги |  |  |  | Исполнитель
|  |  | Зачистка сварных швов |  | ШТ | 1
| 267168 | Проведение внутреннего осмотра теплообменника | [5 empty] | Служба производственного контроля
| 267169 | Устарнение замечаний выявленных в ходе проведения В.О. | [5 empty] | Подрядная организация
| 267170 | Погрузка трубного пучка и транспортирвка на место монтажа, расстояние 400м, выгрузка | [5 empty] | Подрядная организация
|  |  | Работы и услуги |  |  |  | Исполнитель
|  |  | Погрузка |  | ЕД | 1
| 267171 | Зачистка зеркала распределительной камеры Масса-4.447кг | [5 empty] | Подрядная организация
| 267172 | Выемка трубного пучка ?1500мм, длиной 6300мм, массой - 20025кг с использованием гидрвлического экстр | [5 empty] | Подрядная организация
| 267173 | Монтаж распределительной камеры Масса-4.447кг | [5 empty] | Подрядная организация
|  |  | Работы и услуги |  |  |  | Исполнитель
|  |  | Монтаж распределительной камеры теплообменника |  | ШТ | 1
|  |  | Оборудование и материалы |  |  |  | Поставщик
|  |  | Прокладка металло-графитовая, на волновом основании 1618x1568x4,5 мм с I-образной перегородкой, 304/FG, 3204-E-1001-E |  | ШТ | 1 | Подрядная организация
|  |  | Прокладка металло-графитовая, на волновом основании 1618x1568x4,5 мм, 304/FG, 3204-E-1001-E |  | ШТ | 1 | Подрядная организация
|  |  | серебристый ГОСТ 5279-74 |  | ШТ | 0.07 | Подрядная организация
|  |  | Лист из терморасширенного графита МГ-140 4,0х1500х1500 |  | ШТ | 0.3 | Подрядная организация
| 267174 | Снятие стандартных заглушек: | [5 empty] | Подрядная организация
|  |  | Работы и услуги |  |  |  | Исполнитель
|  |  | Снятие стандартных межфланцевых заглушек Ду400 Ру160 |  | ШТ | 4
| 267175 | Разболчивание-сболчивание. Фланцевое соединение DN450 CL600 (5.0) RF ASME B16.48 | [5 empty] | Подрядная организация
|  |  | Работы и услуги |  |  |  | Исполнитель
|  |  | Монтаж фланцев Ду400 Ру160 |  | ШТ | 4
|  |  | Оборудование и материалы |  |  |  | Поставщик
|  |  | Прокладка восьмиугольного сечения RTJ R DN18", 600# Soft Iron ASME B16.20 (для ASME B16.5) |  | ШТ | 4 | Подрядная организация
| 267176 | Проведение гидро испытания горизонтального аппарата работающего под давлением V- 1м? | [5 empty] | Подрядная организация
|  |  | Работы и услуги |  |  |  | Исполнитель
|  |  | Проведение гидравлических испытаний аппарата горизантального работающего под давлением |  | ЕД | 1
|  |  | Оборудование и материалы |  |  |  | Поставщик
|  |  | Прокладка восьмиугольного сечения RTJ R DN16", 600# Soft Iron ASME B16.20 (для ASME B16.5) |  | ШТ | 4 | Подрядная организация
| 267177 | монтаж покрытия из оцинкованной стали б=0,7 мм. | [5 empty] | Подрядная организация
|  |  | Работы и услуги |  |  |  | Исполнитель
|  |  | Монтаж стали оценкованной толщиной 0,7 мм |  | М2 | 13.8
|  |  | Оборудование и материалы |  |  |  | Поставщик
|  |  | Прокат листовой горячекатаный Б-10х1700х2000 ГОСТ 19903-2015 / 09Г2С |  | КГ | 19.7 | Подрядная организация
|  |  | Прокат листовой горячекатаный Б-20 ГОСТ 19903-2015 / 09Г2С |  | ТН | 0.053 | Подрядная организация
|  |  | Электроды имп. ЭСАБ ОК 53.70 - 3мм |  | КГ | 2.4 | Подрядная организация
|  |  | Лента герметизирующая МТ100 40 мм х 30 м |  | КГ | 0.05 | Подрядная организация
| 267178 | Маты из мин. ваты прошивные теплоизоляционные МП-100 ?=80 мм ГОСТ 21880-2011 | [5 empty] | Подрядная организация
|  |  | Работы и услуги |  |  |  | Исполнитель
|  |  | Монтаж теплоизоляционного слоя Н-2 |  | М2 | 1.9
| 267179 | Демонтаж инвентарных стоечных лесов +2м | [5 empty] | Подрядная организация
|  |  | Работы и услуги |  |  |  | Исполнитель
|  |  | Разборка наружных каркасных инвентарных строительных лесов вертикальной проекции Н-2 |  | М2 | 4
267209 | 267209, ППР на теплообменник Е-1002 КУГБД-2 ПГПН
108040100HEST006, E-1002 Холодильник компрессора подпиточного Н2
45765, Теплообменники кожухотрубчатые, инв. 30029622
| 267210 | Освободить аппарат от н/продукта, продуть инертным газом, охладить до температуры окружающей среды. | [5 empty] | Производство глубокой переработки нефти
| 267211 | Установка стандартных заглушек: | [5 empty] | Подрядная организация
|  |  | Работы и услуги |  |  |  | Исполнитель
|  |  | Установка стандартных межфланцевых заглушек Ду40 Ру40 |  | ШТ | 2
|  |  | Установка стандартных межфланцевых заглушек Ду50 Ру40 |  | ШТ | 2 | Подрядная организация
|  |  | Оборудование и материалы |  |  |  | Поставщик
|  |  | Паронит маслобензостойкий ПМБ 3,0х1700х3000 ГОСТ 481-80 |  | КГ | 5.7 | Подрядная организация
| 267212 | Разболчивание-сболчивание. Фланцевое соединение DN40 CL300 (5.0) RF ASME B16.48 | [5 empty] | Подрядная организация
|  |  | Работы и услуги |  |  |  | Исполнитель
|  |  | Демонтаж фланцев Ду40 Ру40 |  | ШТ | 2
| 267213 | Разболчивание-сболчивание. Фланцевое соединение DN50 CL300 (5.0) RF ASME B16.48 | [5 empty] | Подрядная организация
|  |  | Работы и услуги |  |  |  | Исполнитель
|  |  | Демонтаж фланцев Ду50 Ру40 |  | ШТ | 2
| 267214 | Устройство стоячных инвентарных лесов до +2.0м | [5 empty] | Подрядная организация
|  |  | Работы и услуги |  |  |  | Исполнитель
|  |  | Установка наружных каркасных инвентарных строительных лесов вертикальной проекции Н-2 |  | М2 | 4
| 267215 | Демонтаж теплоизоляции с окожучиванием | [5 empty] | Подрядная организация
|  |  | Работы и услуги |  |  |  | Исполнитель
|  |  | Демонтаж стали оценкованной толщиной 0,7 мм |  | М2 | 3
| 267216 | Демонтаж покрытия из оцинкованной стали б=0,7мм. | [5 empty] | Подрядная организация
| 267217 | Устройство теплоизоляции на основе соединения силиката алюминия и магния толщиной 80мм., с коэффицие | [5 empty] | Подрядная организация
|  |  | Работы и услуги |  |  |  | Исполнитель
|  |  | Демонтаж теплоизоляционного слоя Н-2 |  | М2 | 0.06
| 267218 | Разборка фланцевых соединении DN50 CL300 WN/RF (поз.3-4) | [5 empty] | Подрядная организация
| 267219 | Вскрытие крышки распределительной камеры. Масса-0,152т | [5 empty] | Подрядная организация
|  |  | Работы и услуги |  |  |  | Исполнитель
|  |  | Демонтаж крышки (колпака) теплообменника |  | ШТ | 1
|  |  | Оборудование и материалы |  |  |  | Поставщик
|  |  | Шпилька для фланцевых соединений М24х3,0х240 35CrMoA с 2-мя гайками 30CrMoA NB/T47027-2012 |  | КМП | 16 | Подрядная организация
| 267220 | Демонтаж распредкамеры массой Масса-0,152т | [5 empty] | Подрядная организация
|  |  | Работы и услуги |  |  |  | Исполнитель
|  |  | Демонтаж распределительной камеры теплообменника |  | ШТ | 1
| 267221 | Выемка трубного пучка ?325мм, длиной 2900мм, массой - 256кг с использованием гидрвлического экстракт | [5 empty] | Подрядная организация
|  |  | Работы и услуги |  |  |  | Исполнитель
|  |  | Демонтаж трубного пучка теплообменника |  | ШТ | 1
| 267222 | Погрузка трубного пучка и транспортирвка на промывочную площадку расстояние 400м, выгрузка | [5 empty] | Подрядная организация
|  |  | Работы и услуги |  |  |  | Исполнитель
|  |  | Погрузка |  | ЕД | 1
| 267223 | Зачистка сварных швов обечаек корпусов, распределительной камеры для проведения В.О. | [5 empty] | Подрядная организация
|  |  | Работы и услуги |  |  |  | Исполнитель
|  |  | Зачистка сварных швов |  | ШТ | 1
| 267224 | Проведение внутреннего осмотра теплообменника | [5 empty] | Служба производственного контроля
| 267225 | Устарнение замечаний выявленных в ходе проведения В.О. | [5 empty] | Подрядная организация
| 267226 | Погрузка трубного пучка и транспортирвка на место монтажа, расстояние 400м, выгрузка | [5 empty] | Подрядная организация
|  |  | Работы и услуги |  |  |  | Исполнитель
|  |  | Погрузка |  | ЕД | 1
| 267227 | Зачистка зеркала распределительной камеры Масса-0,152т | [5 empty] | Подрядная организация
| 267228 | Монтаж трубного пучка ?325мм, длиной 2900мм, массой - 256кг с использованием гидрвлического экстракт | [5 empty] | Подрядная организация
| 267229 | Монтаж распределительной камеры Масса-0,152т | [5 empty] | Подрядная организация
|  |  | Работы и услуги |  |  |  | Исполнитель
|  |  | Монтаж распределительной камеры теплообменника |  | ШТ | 1
|  |  | Оборудование и материалы |  |  |  | Поставщик
|  |  | Прокладка металло-графитовая, трубного пучка DN325, 304/FG, 3204-E-1002 |  | ШТ | 1 | Подрядная организация
|  |  | Прокладка металло-графитовая, переднего колпака DN325, 304/FG, 3204-E-1002 |  | ШТ | 1 | Подрядная организация
|  |  | серебристый ГОСТ 5279-74 |  | ШТ | 0.07 | Подрядная организация
|  |  | Лист из терморасширенного графита МГ-140 4,0х1500х1500 |  | ШТ | 0.3 | Подрядная организация
| 267230 | Снятие стандартных заглушек: | [5 empty] | Подрядная организация
|  |  | Работы и услуги |  |  |  | Исполнитель
|  |  | Снятие стандартных межфланцевых заглушек Ду40 Ру40 |  | ШТ | 2
|  |  | Снятие стандартных межфланцевых заглушек Ду50 Ру40 |  | ШТ | 2
| 267231 | Разболчивание-сболчивание. Фланцевое соединение DN50 CL300 (5.0) RF ASME B16.48 | [5 empty] | Подрядная организация
|  |  | Работы и услуги |  |  |  | Исполнитель
|  |  | Монтаж фланцев Ду40 Ру40 |  | ШТ | 2
|  |  | Оборудование и материалы |  |  |  | Поставщик
|  |  | Прокладка спирально-навитая RF 304/FG GA DN2, 300# -4,5 mm ASME B16.20(для ASME B16.5) |  | ШТ | 4 | Подрядная организация
| 267232 | Разболчивание-сболчивание. Фланцевое соединение DN80 CL150 (2.0) RF ASME B16.5 | [5 empty] | Подрядная организация
|  |  | Работы и услуги |  |  |  | Исполнитель
|  |  | Монтаж фланцев Ду50 Ру40 |  | ШТ | 2
|  |  | Оборудование и материалы |  |  |  | Поставщик
|  |  | Прокладка спирально-навитая RF 304/FG GA DN1 1/2", 300# -4,5 mm ASME B16.20 (для ASME B16.5) |  | ШТ | 4 | Подрядная организация
| 267233 | Проведение гидро испытания горизонтального аппарата работающего под давлением V- 1м? | [5 empty] | Подрядная организация
|  |  | Работы и услуги |  |  |  | Исполнитель
|  |  | Проведение гидравлических испытаний аппарата горизантального работающего под давлением |  | ЕД | 1
|  |  | Оборудование и материалы |  |  |  | Поставщик
|  |  | листовая д-10мм, ГОСТ 19903-89 ст.3 сп. |  | ТН | 0.037 | Подрядная организация
|  |  | Прокат листовой горячекатаный Б-3 ГОСТ 19903-2015 / 12Х18Н10Т |  | КГ | 12.6 | Подрядная организация
|  |  | Электрод Esab-ОК 61.30-3,2 |  | КГ | 2.1 | Подрядная организация
|  |  | Лента герметизирующая МТ100 40 мм х 30 м |  | КГ | 0.05 | Подрядная организация
| 267234 | монтаж покрытия из оцинкованной стали б=0,7мм. | [5 empty] | Подрядная организация
|  |  | Работы и услуги |  |  |  | Исполнитель
|  |  | Монтаж стали оценкованной толщиной 0,7 мм |  | М2 | 3
| 267235 | монтаж теплоизоляции МКРВ200, толщиной 80мм., с коэффициентом уплотнения 1,02 | [5 empty] | Подрядная организация
|  |  | Работы и услуги |  |  |  | Исполнитель
|  |  | Монтаж теплоизоляционного слоя Н-2 |  | М2 | 0.06
| 267236 | Разборка стоячных инвентарных лесов до +2.0м | [5 empty] | Подрядная организация
|  |  | Работы и услуги |  |  |  | Исполнитель
|  |  | Разборка наружных каркасных инвентарных строительных лесов вертикальной проекции Н-2 |  | М2 | 4
267240 | 267240, ППР на теплообменник Е-1003-А КУГБД-2 ПГПН
108040100HEST007, E-1003-A Теплообменник сырье/нижний продукт отпарной колонны первая очередь
45766, Теплообменники кожухотрубчатые, инв. 30029623
| 267243 | Освободить аппарат от н/продукта, продуть инертным газом, охладить до температуры окружающей среды. | [5 empty] | Производство глубокой переработки нефти
| 267244 | Установка стандартных заглушек: | [5 empty] | Подрядная организация
|  |  | Работы и услуги |  |  |  | Исполнитель
|  |  | Установка стандартных межфланцевых заглушек Ду250 Ру40 |  | ШТ | 2
|  |  | Установка стандартных межфланцевых заглушек Ду300 Ру40 |  | ШТ | 2 | Подрядная организация
|  |  | Оборудование и материалы |  |  |  | Поставщик
|  |  | Паронит маслобензостойкий ПМБ 4,0х1700х3000 ГОСТ 481-80 |  | КГ | 5.1 | Подрядная организация
| 267245 | Разболчивание-сболчивание. Фланцевое соединение DN250 CL300 (5.0) RF ASME B16.48 | [5 empty] | Подрядная организация
|  |  | Работы и услуги |  |  |  | Исполнитель
|  |  | Демонтаж фланцев Ду250 Ру40 |  | ШТ | 2
| 267246 | Разболчивание-сболчивание. Фланцевое соединение DN300 CL300 (5.0) RF ASME B16.48 | [5 empty] | Подрядная организация
|  |  | Работы и услуги |  |  |  | Исполнитель
|  |  | Демонтаж фланцев Ду300 Ру40 |  | ШТ | 2
| 267247 | Устройство стоячных инвентарных лесов до +2.0м | [5 empty] | Подрядная организация
|  |  | Работы и услуги |  |  |  | Исполнитель
|  |  | Установка наружных каркасных инвентарных строительных лесов вертикальной проекции Н-2 |  | М2 | 4
| 267248 | Демонтаж теплоизоляции с окожучиванием | [5 empty] | Подрядная организация
| 267249 | Демонтаж покрытия из оцинкованной стали б=0,7мм. | [5 empty] | Подрядная организация
|  |  | Работы и услуги |  |  |  | Исполнитель
|  |  | Демонтаж стали оценкованной толщиной 0,7 мм |  | М2 | 3
| 267250 | Устройство теплоизоляции на основе соединения силиката алюминия и магния толщиной 80мм., с коэффицие | [5 empty] | Подрядная организация
|  |  | Работы и услуги |  |  |  | Исполнитель
|  |  | Демонтаж теплоизоляционного слоя Н-2 |  | М2 | 0.06
| 267251 | Разборка фланцевых соединении DN50 CL300 WN/RF (поз.3-4) | [5 empty] | Подрядная организация
| 267252 | Вскрытие крышки распределительной камеры. Масса-1013т | [5 empty] | Подрядная организация
|  |  | Работы и услуги |  |  |  | Исполнитель
|  |  | Демонтаж крышки (колпака) теплообменника |  | ШТ | 1
|  |  | Оборудование и материалы |  |  |  | Поставщик
|  |  | Шпилька для фланцевых соединений М27х3,0х330 35CrMoA с 2-мя гайками 30CrMoA NB/T47027-2012 |  | КМП | 32 | Подрядная организация
| 267253 | Демонтаж распредкамеры массой Масса-1013т | [5 empty] | Подрядная организация
|  |  | Работы и услуги |  |  |  | Исполнитель
|  |  | Демонтаж распределительной камеры теплообменника |  | ШТ | 1
| 267254 | Выемка трубного пучка ?1000мм, длиной 5900мм, массой - 8484кг с использованием гидрвлического экстра | [5 empty] | Подрядная организация
|  |  | Работы и услуги |  |  |  | Исполнитель
|  |  | Демонтаж трубного пучка теплообменника |  | ШТ | 1
| 267255 | Погрузка трубного пучка и транспортирвка на промывочную площадку расстояние 400м, выгрузка | [5 empty] | Подрядная организация
|  |  | Работы и услуги |  |  |  | Исполнитель
|  |  | Погрузка |  | ЕД | 1
| 267256 | Зачистка сварных швов обечаек корпусов, распределительной камеры для проведения В.О. | [5 empty] | Подрядная организация
|  |  | Работы и услуги |  |  |  | Исполнитель
|  |  | Зачистка сварных швов |  | ШТ | 1
| 267257 | Проведение внутреннего осмотра теплообменника | [5 empty] | Служба производственного контроля
| 267258 | Устарнение замечаний выявленных в ходе проведения В.О. | [5 empty] | Подрядная организация
| 267259 | Погрузка трубного пучка и транспортирвка на место монтажа, расстояние 400м, выгрузка | [5 empty] | Подрядная организация
|  |  | Работы и услуги |  |  |  | Исполнитель
|  |  | Погрузка |  | ЕД | 1
| 267260 | Зачистка зеркала распределительной камеры Масса-1013т | [5 empty] | Подрядная организация
| 267261 | Выемка трубного пучка ?1000мм, длиной 5900мм, массой - 8484кг с использованием гидрвлического экстра | [5 empty] | Подрядная организация
| 267262 | Монтаж распределительной камеры Масса-1013т | [5 empty] | Подрядная организация
|  |  | Работы и услуги |  |  |  | Исполнитель
|  |  | Монтаж распределительной камеры теплообменника |  | ШТ | 1
|  |  | Оборудование и материалы |  |  |  | Поставщик
|  |  | Прокладка металло-графитовая, трубного пучка DN1000, 304/FG, 3204-E-1003 |  | ШТ | 1 | Подрядная организация
|  |  | Прокладка металло-графитовая, переднего колпака DN1000, 304/FG, 3204-E-1003 |  | ШТ | 1 | Подрядная организация
|  |  | серебристый ГОСТ 5279-74 |  | ШТ | 0.05 | Подрядная организация
|  |  | Лист из терморасширенного графита МГ-140 4,0х1500х1500 |  | ШТ | 0.3 | Подрядная организация
| 267263 | Снятие стандартных заглушек: | [5 empty] | Подрядная организация
|  |  | Работы и услуги |  |  |  | Исполнитель
|  |  | Снятие стандартных межфланцевых заглушек Ду250 Ру40 |  | ШТ | 2
|  |  | Снятие стандартных межфланцевых заглушек Ду300 Ру40 |  | ШТ | 1
| 267264 | Разболчивание-сболчивание. Фланцевое соединение DN300 CL300 (5.0) RF ASME B16.48 | [5 empty] | Подрядная организация
|  |  | Работы и услуги |  |  |  | Исполнитель
|  |  | Монтаж фланцев Ду250 Ру40 |  | ШТ | 2
|  |  | Оборудование и материалы |  |  |  | Поставщик
|  |  | Прокладка спирально-навитая RF 304/FG GA DN12", 300# -4,5 mm ASME B16.20 (для ASME B16.5) |  | ШТ | 4 | Подрядная организация
| 267265 | Разболчивание-сболчивание. Фланцевое соединение DN250 CL150 (2.0) RF ASME B16.5 | [5 empty] | Подрядная организация
|  |  | Работы и услуги |  |  |  | Исполнитель
|  |  | Монтаж фланцев Ду300 Ру40 |  | ШТ | 2
|  |  | Оборудование и материалы |  |  |  | Поставщик
|  |  | Прокладка спирально-навитая RF 304/FG GA DN10", 300# -4,5mm ASME B16.20 (для ASME B16.5) |  | ШТ | 4 | Подрядная организация
| 267266 | Проведение гидро испытания горизонтального аппарата работающего под давлением V- 1м? | [5 empty] | Подрядная организация
|  |  | Работы и услуги |  |  |  | Исполнитель
|  |  | Проведение гидравлических испытаний аппарата горизантального работающего под давлением |  | ЕД | 1
|  |  | Оборудование и материалы |  |  |  | Поставщик
|  |  | Прокат листовой горячекатаный Б-10х1700х2000 ГОСТ 19903-2015 / 09Г2С |  | КГ | 0.04 | Подрядная организация
|  |  | Прокат листовой горячекатаный Б-3 ГОСТ 19903-2015 / 12Х18Н10Т |  | КГ | 20.2 | Подрядная организация
|  |  | Электрод Esab-OK NiCrMo-3-3,2-350 |  | КГ | 2.7 | Подрядная организация
|  |  | Лента герметизирующая МТ100 40 мм х 30 м |  | КГ | 0.05 | Подрядная организация
| 267267 | монтаж покрытия из оцинкованной стали б=0,7мм. | [5 empty] | Подрядная организация
|  |  | Работы и услуги |  |  |  | Исполнитель
|  |  | Монтаж стали оценкованной толщиной 0,7 мм |  | М2 | 3
| 267268 | монтаж теплоизоляции МКРВ200, толщиной 80мм., с коэффициентом уплотнения 1,02 | [5 empty] | Подрядная организация
|  |  | Работы и услуги |  |  |  | Исполнитель
|  |  | Монтаж теплоизоляционного слоя Н-2 |  | М2 | 0.06
| 267269 | Разборка стоячных инвентарных лесов до +2.0м | [5 empty] | Подрядная организация
|  |  | Работы и услуги |  |  |  | Исполнитель
|  |  | Разборка наружных каркасных инвентарных строительных лесов вертикальной проекции Н-2 |  | М2 | 4
267296 | 267296, ППР на теплообменник Е-1003-B КУГБД-2 ПГПН
108040100HEST008, E-1003-B Теплообменник сырье/нижний продукт отпарной колонны первая очередь
45767, Теплообменники кожухотрубчатые, инв. 30029624
| 267300 | Освободить аппарат от н/продукта, продуть инертным газом, охладить до температуры окружающей среды. | [5 empty] | Производство глубокой переработки нефти
| 267302 | Установка стандартных заглушек: | [5 empty] | Подрядная организация
|  |  | Работы и услуги |  |  |  | Исполнитель
|  |  | Установка стандартных межфланцевых заглушек Ду250 Ру40 |  | ШТ | 2
|  |  | Установка стандартных межфланцевых заглушек Ду300 Ру40 |  | ШТ | 2 | Подрядная организация
|  |  | Оборудование и материалы |  |  |  | Поставщик
|  |  | Паронит маслобензостойкий ПМБ 4,0х1700х3000 ГОСТ 481-80 |  | КГ | 5.1 | Подрядная организация
| 267304 | Разболчивание-сболчивание. Фланцевое соединение DN250 CL300 (5.0) RF ASME B16.48 | [5 empty] | Подрядная организация
|  |  | Работы и услуги |  |  |  | Исполнитель
|  |  | Демонтаж фланцев Ду250 Ру40 |  | ШТ | 2
| 267305 | Разболчивание-сболчивание. Фланцевое соединение DN300 CL300 (5.0) RF ASME B16.48 | [5 empty] | Подрядная организация
|  |  | Работы и услуги |  |  |  | Исполнитель
|  |  | Демонтаж фланцев Ду300 Ру40 |  | ШТ | 2
| 267306 | Устройство стоячных инвентарных лесов до +2.0м | [5 empty] | Подрядная организация
|  |  | Работы и услуги |  |  |  | Исполнитель
|  |  | Установка наружных каркасных инвентарных строительных лесов вертикальной проекции Н-2 |  | М2 | 4
| 267307 | Демонтаж теплоизоляции с окожучиванием | [5 empty] | Подрядная организация
| 267308 | Демонтаж покрытия из оцинкованной стали б=0,7мм. | [5 empty] | Подрядная организация
|  |  | Работы и услуги |  |  |  | Исполнитель
|  |  | Демонтаж стали оценкованной толщиной 0,7 мм |  | М2 | 3
| 267309 | Устройство теплоизоляции на основе соединения силиката алюминия и магния толщиной 80мм., с коэффицие | [5 empty] | Подрядная организация
|  |  | Работы и услуги |  |  |  | Исполнитель
|  |  | Демонтаж теплоизоляционного слоя Н-2 |  | М2 | 0.06
| 267310 | Разборка фланцевых соединении DN50 CL300 WN/RF (поз.3-4) | [5 empty] | Подрядная организация
| 267311 | Вскрытие крышки распределительной камеры. Масса-1013т | [5 empty] | Подрядная организация
|  |  | Работы и услуги |  |  |  | Исполнитель
|  |  | Демонтаж крышки (колпака) теплообменника |  | ШТ | 1
|  |  | Оборудование и материалы |  |  |  | Поставщик
|  |  | Шпилька для фланцевых соединений М27х3,0х330 35CrMoA с 2-мя гайками 30CrMoA NB/T47027-2012 |  | КМП | 36 | Подрядная организация
| 267312 | Демонтаж распредкамеры массой Масса-1013т | [5 empty] | Подрядная организация
|  |  | Работы и услуги |  |  |  | Исполнитель
|  |  | Демонтаж распределительной камеры теплообменника |  | ШТ | 1
| 267313 | Выемка трубного пучка ?1000мм, длиной 5900мм, массой - 8484кг с использованием гидрвлического экстра | [5 empty] | Подрядная организация
|  |  | Работы и услуги |  |  |  | Исполнитель
|  |  | Демонтаж трубного пучка теплообменника |  | ШТ | 1
| 267314 | Погрузка трубного пучка и транспортирвка на промывочную площадку расстояние 400м, выгрузка | [5 empty] | Подрядная организация
|  |  | Работы и услуги |  |  |  | Исполнитель
|  |  | Погрузка |  | ЕД | 1
| 267315 | Зачистка сварных швов обечаек корпусов, распределительной камеры для проведения В.О. | [5 empty] | Подрядная организация
|  |  | Работы и услуги |  |  |  | Исполнитель
|  |  | Зачистка сварных швов |  | ШТ | 1
| 267316 | Проведение внутреннего осмотра теплообменника | [5 empty] | Служба производственного контроля
| 267317 | Устарнение замечаний выявленных в ходе проведения В.О. | [5 empty] | Подрядная организация
| 267318 | Погрузка трубного пучка и транспортирвка на место монтажа, расстояние 400м, выгрузка | [5 empty] | Подрядная организация
|  |  | Работы и услуги |  |  |  | Исполнитель
|  |  | Погрузка |  | ЕД | 1
| 267319 | Зачистка зеркала распределительной камеры Масса-1013т | [5 empty] | Подрядная организация
| 267320 | Выемка трубного пучка ?1000мм, длиной 5900мм, массой - 8484кг с использованием гидрвлического экстра | [5 empty] | Подрядная организация
| 267321 | Монтаж распределительной камеры Масса-1013т | [5 empty] | Подрядная организация
|  |  | Работы и услуги |  |  |  | Исполнитель
|  |  | Монтаж распределительной камеры теплообменника |  | ШТ | 1
|  |  | Оборудование и материалы |  |  |  | Поставщик
|  |  | Прокладка металло-графитовая, трубного пучка DN1000, 304/FG, 3204-E-1003 |  | ШТ | 1 | Подрядная организация
|  |  | Прокладка металло-графитовая, переднего колпака DN1000, 304/FG, 3204-E-1003 |  | ШТ | 1 | Подрядная организация
|  |  | серебристый ГОСТ 5279-74 |  | ШТ | 0.07 | Подрядная организация
|  |  | Лист из терморасширенного графита МГ-140 4,0х1500х1500 |  | ШТ | 0.3 | Подрядная организация
| 267322 | Снятие стандартных заглушек: | [5 empty] | Подрядная организация
|  |  | Работы и услуги |  |  |  | Исполнитель
|  |  | Снятие стандартных межфланцевых заглушек Ду250 Ру40 |  | ШТ | 2
|  |  | Снятие стандартных межфланцевых заглушек Ду300 Ру40 |  | ШТ | 2
| 267323 | Разболчивание-сболчивание. Фланцевое соединение DN250 CL300 (5.0) RF ASME B16.48 | [5 empty] | Подрядная организация
|  |  | Работы и услуги |  |  |  | Исполнитель
|  |  | Монтаж фланцев Ду250 Ру40 |  | ШТ | 2
|  |  | Оборудование и материалы |  |  |  | Поставщик
|  |  | Прокладка спирально-навитая RF 304/FG GA DN12", 300# -4,5 mm ASME B16.20 (для ASME B16.5) |  | ШТ | 8 | Подрядная организация
| 267324 | Разболчивание-сболчивание. Фланцевое соединение DN300 CL300 (5.0) RF ASME B16.48 | [5 empty] | Подрядная организация
|  |  | Работы и услуги |  |  |  | Исполнитель
|  |  | Монтаж фланцев Ду300 Ру40 |  | ШТ | 2
|  |  | Оборудование и материалы |  |  |  | Поставщик
|  |  | Прокладка спирально-навитая RF 304/FG GA DN10", 300# -4,5mm ASME B16.20 (для ASME B16.5) |  | ШТ | 8 | Подрядная организация
| 267325 | Проведение гидро испытания горизонтального аппарата работающего под давлением V- 1м? | [5 empty] | Подрядная организация
|  |  | Работы и услуги |  |  |  | Исполнитель
|  |  | Проведение гидравлических испытаний аппарата горизантального работающего под давлением |  | ЕД | 1
|  |  | Оборудование и материалы |  |  |  | Поставщик
|  |  | Прокат листовой горячекатаный Б-10х1700х2000 ГОСТ 19903-2015 / 09Г2С |  | КГ | 21.4 | Подрядная организация
|  |  | Прокат листовой горячекатаный Б-3 ГОСТ 19903-2015 / 12Х18Н10Т |  | КГ | 12.7 | Подрядная организация
|  |  | Электрод Esab-OK NiCrMo-3-3,2-350 |  | КГ | 2.3 | Подрядная организация
|  |  | Лента герметизирующая МТ100 40 мм х 30 м |  | КГ | 0.05 | Подрядная организация
| 267326 | монтаж покрытия из оцинкованной стали б=0,7мм. | [5 empty] | Подрядная организация
|  |  | Работы и услуги |  |  |  | Исполнитель
|  |  | Монтаж стали оценкованной толщиной 0,7 мм |  | М2 | 3
| 267327 | монтаж теплоизоляции МКРВ200, толщиной 80мм., с коэффициентом уплотнения 1,02 | [5 empty] | Подрядная организация
|  |  | Работы и услуги |  |  |  | Исполнитель
|  |  | Монтаж теплоизоляционного слоя Н-2 |  | М2 | 0.06
| 267328 | Разборка стоячных инвентарных лесов до +2.0м | [5 empty] | Подрядная организация
|  |  | Работы и услуги |  |  |  | Исполнитель
|  |  | Разборка наружных каркасных инвентарных строительных лесов вертикальной проекции Н-2 |  | М2 | 4
267329 | 267329, ППР на теплообменник Е-1004 КУГБД-2 ПГПН
108040100HEST009, E-1004 Концевой холодильник отпарной колонны
45768, Теплообменники кожухотрубчатые, инв. 30029625
| 267330 | Освободить аппарат от н/продукта, продуть инертным газом, охладить до температуры окружающей среды. | [5 empty] | Производство глубокой переработки нефти
| 267331 | Установка стандартных заглушек: | [5 empty] | Подрядная организация
|  |  | Работы и услуги |  |  |  | Исполнитель
|  |  | Установка стандартных межфланцевых заглушек Ду200 Ру16 |  | ШТ | 2 | Подрядная организация
|  |  | Установка стандартных межфланцевых заглушек Ду300 Ру16 |  | ШТ | 2
|  |  | Оборудование и материалы |  |  |  | Поставщик
|  |  | Паронит маслобензостойкий ПМБ 3,0х1700х3000 ГОСТ 481-80 |  | КГ | 5.1 | Подрядная организация
| 267332 | Разболчивание-сболчивание. Фланцевое соединение DN200 CL150 (5.0) RF ASME B16.48 | [5 empty] | Подрядная организация
|  |  | Работы и услуги |  |  |  | Исполнитель
|  |  | Демонтаж фланцев Ду200 Ру16 |  | ШТ | 2
| 267333 | Разболчивание-сболчивание. Фланцевое соединение DN300 CL150 (5.0) RF ASME B16.48 | [5 empty] | Подрядная организация
|  |  | Работы и услуги |  |  |  | Исполнитель
|  |  | Демонтаж фланцев Ду300 Ру16 |  | ШТ | 2
| 267334 | Устройство стоячных инвентарных лесов до +2.0м | [5 empty] | Подрядная организация
|  |  | Работы и услуги |  |  |  | Исполнитель
|  |  | Установка наружных каркасных инвентарных строительных лесов вертикальной проекции Н-2 |  | М2 | 8
| 267335 | Демонтаж теплоизоляции с окожучиванием | [5 empty] | Подрядная организация
| 267336 | Демонтаж покрытия из оцинкованной стали б=0,7мм. | [5 empty] | Подрядная организация
|  |  | Работы и услуги |  |  |  | Исполнитель
|  |  | Демонтаж стали оценкованной толщиной 0,7 мм |  | М2 | 3
| 267337 | Устройство теплоизоляции на основе соединения силиката алюминия и магния толщиной 80мм., с коэффицие | [5 empty] | Подрядная организация
|  |  | Работы и услуги |  |  |  | Исполнитель
|  |  | Демонтаж теплоизоляционного слоя Н-2 |  | М2 | 0.06
| 267338 | Разборка фланцевых соединении DN50 CL300 WN/RF (поз.3-4) | [5 empty] | Подрядная организация
| 267339 | Вскрытие крышки распределительной камеры. Масса-0,677т | [5 empty] | Подрядная организация
|  |  | Работы и услуги |  |  |  | Исполнитель
|  |  | Демонтаж крышки (колпака) теплообменника |  | ШТ | 1
|  |  | Оборудование и материалы |  |  |  | Поставщик
|  |  | Шпилька для фланцевых соединений М24х3,0х280 35CrMoA с 2-мя гайками 30CrMoA NB/T47027-2012 |  | КМП | 32 | Подрядная организация
| 267340 | Демонтаж распредкамеры массой Масса-0,677т | [5 empty] | Подрядная организация
|  |  | Работы и услуги |  |  |  | Исполнитель
|  |  | Демонтаж распределительной камеры теплообменника |  | ШТ | 1
| 267341 | Выемка трубного пучка ?1000мм, длиной 5900мм, массой - 8481кг с использованием гидрвлического экстра | [5 empty] | Подрядная организация
|  |  | Работы и услуги |  |  |  | Исполнитель
|  |  | Демонтаж трубного пучка теплообменника |  | ШТ | 1
| 267342 | Погрузка трубного пучка и транспортирвка на промывочную площадку расстояние 400м, выгрузка | [5 empty] | Подрядная организация
|  |  | Работы и услуги |  |  |  | Исполнитель
|  |  | Погрузка |  | ЕД | 1
| 267343 | Зачистка сварных швов обечаек корпусов, распределительной камеры для проведения В.О. | [5 empty] | Подрядная организация
|  |  | Работы и услуги |  |  |  | Исполнитель
|  |  | Зачистка сварных швов |  | ШТ | 1
| 267344 | Проведение внутреннего осмотра теплообменника | [5 empty] | Служба производственного контроля
| 267345 | Устарнение замечаний выявленных в ходе проведения В.О. | [5 empty] | Подрядная организация
| 267346 | Погрузка трубного пучка и транспортирвка на место монтажа, расстояние 400м, выгрузка | [5 empty] | Подрядная организация
|  |  | Работы и услуги |  |  |  | Исполнитель
|  |  | Погрузка |  | ЕД | 1
| 267347 | Зачистка зеркала распределительной камеры Масса-1013т | [5 empty] | Подрядная организация
| 267348 | Выемка трубного пучка ?1000мм, длиной 5900мм, массой - 8481кг с использованием гидрвлического экстра | [5 empty] | Подрядная организация
| 267349 | Монтаж распределительной камеры Масса-1013т | [5 empty] | Подрядная организация
|  |  | Работы и услуги |  |  |  | Исполнитель
|  |  | Монтаж распределительной камеры теплообменника |  | ШТ | 1
|  |  | Оборудование и материалы |  |  |  | Поставщик
|  |  | Прокладка металло-графитовая, трубного пучка DN1000, 304/FG, 3204-E-1004 |  | ШТ | 1 | Подрядная организация
|  |  | Прокладка металло-графитовая, переднего колпака DN1000, 304/FG, 3204-E-1004 |  | ШТ | 1 | Подрядная организация
|  |  | серебристый ГОСТ 5279-74 |  | ШТ | 0.05 | Подрядная организация
|  |  | Лист из терморасширенного графита МГ-140 4,0х1500х1500 |  | ШТ | 0.3 | Подрядная организация
| 267350 | Снятие стандартных заглушек: | [5 empty] | Подрядная организация
|  |  | Работы и услуги |  |  |  | Исполнитель
|  |  | Снятие стандартных межфланцевых заглушек Ду200 Ру16 |  | ШТ | 2 | Подрядная организация
|  |  | Снятие стандартных межфланцевых заглушек Ду300 Ру16 |  | ШТ | 2
| 267351 | Разболчивание-сболчивание. Фланцевое соединение DN200 CL150 (5.0) RF ASME B16.48 | [5 empty] | Подрядная организация
|  |  | Работы и услуги |  |  |  | Исполнитель
|  |  | Монтаж фланцев Ду200 Ру16 |  | ШТ | 2
|  |  | Оборудование и материалы |  |  |  | Поставщик
|  |  | Прокладка спирально-навитая RF 304/FG GA DN12", 150# -4,5 mm ASME B16.20 (для ASME B16.5) |  | ШТ | 8 | Подрядная организация
| 267352 | Разболчивание-сболчивание. Фланцевое соединение DN300 CL150 (2.0) RF ASME B16.5 | [5 empty] | Подрядная организация
|  |  | Работы и услуги |  |  |  | Исполнитель
|  |  | Монтаж фланцев Ду300 Ру16 |  | ШТ | 2
|  |  | Оборудование и материалы |  |  |  | Поставщик
|  |  | Прокладка спирально-навитая RF 304/FG GA DN8", 150# -4,5 mm ASME B16.20 (для ASME B16.5) |  | ШТ | 8 | Подрядная организация
| 267353 | Проведение гидро испытания горизонтального аппарата работающего под давлением V- 1м? | [5 empty] | Подрядная организация
|  |  | Работы и услуги |  |  |  | Исполнитель
|  |  | Проведение гидравлических испытаний аппарата горизантального работающего под давлением |  | ЕД | 1
|  |  | Оборудование и материалы |  |  |  | Поставщик
|  |  | листовая д-10мм, ГОСТ 19903-89 ст.3 сп. |  | ТН | 0.04 | Подрядная организация
|  |  | Прокат листовой горячекатаный Б-6 ГОСТ 19903-2015 / 09Г2С |  | КГ | 0.3 | Подрядная организация
|  |  | Электроды имп. ЭСАБ ОК 53.70 - 3мм |  | КГ | 2.7 | Подрядная организация
|  |  | Лента герметизирующая МТ100 40 мм х 30 м |  | КГ | 0.05 | Подрядная организация
| 267354 | монтаж покрытия из оцинкованной стали б=0,7мм. | [5 empty] | Подрядная организация
|  |  | Работы и услуги |  |  |  | Исполнитель
|  |  | Монтаж стали оценкованной толщиной 0,7 мм |  | М2 | 3
| 267355 | монтаж теплоизоляции МКРВ200, толщиной 80мм., с коэффициентом уплотнения 1,02 | [5 empty] | Подрядная организация
|  |  | Работы и услуги |  |  |  | Исполнитель
|  |  | Монтаж теплоизоляционного слоя Н-2 |  | М2 | 0.06
| 267356 | Разборка стоячных инвентарных лесов до +2.0м | [5 empty] | Подрядная организация
|  |  | Работы и услуги |  |  |  | Исполнитель
|  |  | Разборка наружных каркасных инвентарных строительных лесов вертикальной проекции Н-2 |  | М2 | 8
267395 | 267395, ППР на теплообменник Е-1006 КУГБД-2 ПГПН
108040100HEST011, E-1006 Концевой холодильник легкой нафты
45770, Теплообменники кожухотрубчатые, инв. 30029627
| 319505 | Освободить аппарат от н/продукта, продуть инертным газом, охладить до температуры окружающей среды. | [5 empty] | Производство глубокой переработки нефти
| 319506 | Установка стандартных заглушек: | [5 empty] | Подрядная организация
|  |  | Работы и услуги |  |  |  | Исполнитель
|  |  | Установка стандартных межфланцевых заглушек Ду300 Ру40 |  | ШТ | 4 | Подрядная организация
|  |  | Оборудование и материалы |  |  |  | Поставщик
|  |  | Паронит маслобензостойкий ПМБ 3,0х1700х3000 ГОСТ 481-80 |  | КГ | 4.8 | Подрядная организация
| 319507 | Разболчивание-сболчивание. Фланцевое соединение DN300 CL300 (5.0) RF ASME B16.48 | [5 empty] | Подрядная организация
|  |  | Работы и услуги |  |  |  | Исполнитель
|  |  | Демонтаж фланцев Ду300 Ру40 |  | ШТ | 4
| 319508 | Устройство стоячных инвентарных лесов до +2.0м | [5 empty] | Подрядная организация
|  |  | Работы и услуги |  |  |  | Исполнитель
|  |  | Установка наружных каркасных инвентарных строительных лесов вертикальной проекции Н-2 |  | ШТ | 8
| 319509 | Демонтаж теплоизоляции с окожучиванием | [5 empty] | Подрядная организация
| 319510 | Демонтаж покрытия из оцинкованной стали б=0,7мм. | [5 empty] | Подрядная организация
|  |  | Работы и услуги |  |  |  | Исполнитель
|  |  | Демонтаж стали оценкованной толщиной 0,7 мм |  | М2 | 3
| 319511 | Устройство теплоизоляции на основе соединения силиката алюминия и магния толщиной 80мм., с коэффицие | [5 empty] | Подрядная организация
|  |  | Работы и услуги |  |  |  | Исполнитель
|  |  | Демонтаж теплоизоляционного слоя Н-2 |  | М3 | 0.06
| 319512 | Вскрытие крышки распределительной камеры. Масса-0,347т | [5 empty] | Подрядная организация
|  |  | Работы и услуги |  |  |  | Исполнитель
|  |  | Демонтаж крышки (колпака) теплообменника |  | ШТ | 1
| 319513 | Демонтаж распредкамеры массой Масса-0,347т | [5 empty] | Подрядная организация
|  |  | Работы и услуги |  |  |  | Исполнитель
|  |  | Демонтаж распределительной камеры теплообменника |  | ШТ | 1
| 319514 | Выемка трубного пучка ?600мм, длиной 5900мм, массой - 2220кг с использованием гидрвлического экстрак | [5 empty] | Подрядная организация
|  |  | Работы и услуги |  |  |  | Исполнитель
|  |  | Демонтаж трубного пучка теплообменника |  | ШТ | 1
|  |  | Оборудование и материалы |  |  |  | Поставщик
|  |  | Шпилька для фланцевых соединений М24х3,0х270 35CrMoA с 2-мя гайками 30CrMoA NB/T47027-2012 |  | КМП | 32 | Подрядная организация
| 319515 | Погрузка трубного пучка и транспортирвка на промывочную площадку расстояние 400м, выгрузка | [5 empty] | Подрядная организация
|  |  | Работы и услуги |  |  |  | Исполнитель
|  |  | Погрузка |  | ШТ | 1
| 319516 | Зачистка сварных швов обечаек корпусов, распределительной камеры для проведения В.О. | [5 empty] | Подрядная организация
|  |  | Работы и услуги |  |  |  | Исполнитель
|  |  | Зачистка сварных швов |  | М2 | 1
| 319517 | Проведение внутреннего осмотра теплообменника | [5 empty] | Служба производственного контроля
| 319518 | Устарнение замечаний выявленных в ходе проведения В.О. | [5 empty] | Подрядная организация
| 319519 | Погрузка трубного пучка и транспортирвка на место монтажа, расстояние 400м, выгрузка | [5 empty] | Подрядная организация
|  |  | Работы и услуги |  |  |  | Исполнитель
|  |  | Погрузка |  | ШТ | 1
| 319520 | Зачистка зеркала распределительной камеры Масса-0,347т | [5 empty] | Подрядная организация
| 319521 | Монтаж трубного пучка ?600мм, длиной 5900мм, массой - 2220кг с использованием гидрвлического экстрак | [5 empty] | Подрядная организация
| 319522 | Монтаж распределительной камеры Масса-0,812т | [5 empty] | Подрядная организация
|  |  | Работы и услуги |  |  |  | Исполнитель
|  |  | Монтаж распределительной камеры теплообменника |  | ШТ | 1
| 319523 | Снятие стандартных заглушек: | [5 empty] | Подрядная организация
|  |  | Работы и услуги |  |  |  | Исполнитель
|  |  | Снятие стандартных межфланцевых заглушек Ду300 Ру40 |  | ШТ | 4
| 319524 | Разболчивание-сболчивание. Фланцевое соединение DN300 CL300 (5.0) RF ASME B16.48 | [5 empty] | Подрядная организация
|  |  | Работы и услуги |  |  |  | Исполнитель
|  |  | Монтаж фланцев Ду300 Ру40 |  | ШТ | 4
|  |  | Оборудование и материалы |  |  |  | Поставщик
|  |  | Прокладка металло-графитовая, трубного пучка DN600, 304/FG, 3204-E-1006 |  | ШТ | 1 | Подрядная организация
|  |  | Прокладка металло-графитовая, переднего колпака DN600, 304/FG, 3204-E-1006 |  | ШТ | 1 | Подрядная организация
|  |  | серебристый ГОСТ 5279-74 |  | ШТ | 0.05 | Подрядная организация
|  |  | Лист из терморасширенного графита МГ-140 4,0х1500х1500 |  | ШТ | 0.3 | Подрядная организация
| 319525 | Проведение гидро испытания горизонтального аппарата работающего под давлением V- 1м? | [5 empty] | Подрядная организация
|  |  | Работы и услуги |  |  |  | Исполнитель
|  |  | Проведение гидравлических испытаний аппарата горизантального работающего под давлением |  | ШТ | 1
| 319526 | монтаж покрытия из оцинкованной стали б=0,7мм. | [5 empty] | Подрядная организация
|  |  | Работы и услуги |  |  |  | Исполнитель
|  |  | Монтаж стали оценкованной толщиной 0,7 мм |  | М2 | 3
|  |  | Оборудование и материалы |  |  |  | Поставщик
|  |  | Прокладка спирально-навитая RF 304/FG GA DN4", 300# -4,5 mm ASME B16.20 (для ASME B16.5) |  | ШТ | 8 | Подрядная организация
| 319527 | монтаж теплоизоляции МКРВ200, толщиной 80мм., с коэффициентом уплотнения 1,02 | [5 empty] | Подрядная организация
|  |  | Работы и услуги |  |  |  | Исполнитель
|  |  | Монтаж теплоизоляционного слоя Н-2 |  | М3 | 0.06
| 319528 | Разборка стоячных инвентарных лесов до +2.0м | [5 empty] | Подрядная организация
|  |  | Работы и услуги |  |  |  | Исполнитель
|  |  | Разборка наружных каркасных инвентарных строительных лесов вертикальной проекции Н-2 |  | М2 | 8
|  |  | Оборудование и материалы |  |  |  | Поставщик
|  |  | листовая д-10мм, ГОСТ 19903-89 ст.3 сп. |  | ТН | 0.038 | Подрядная организация
|  |  | Прокат листовой горячекатаный Б-3 ГОСТ 19903-2015 / 12Х18Н10Т |  | КГ | 13.5 | Подрядная организация
|  |  | Электроды имп. ЭСАБ ОК 53.70 - 3мм |  | КГ | 2.9 | Подрядная организация
|  |  | Лента герметизирующая МТ100 40 мм х 30 м |  | КГ | 0.05 | Подрядная организация
267486 | 267486, ППР на теплообменник Е-1005 КУГБД-2 ПГПН
108040100HEST010, E-1005 Теплообменник сырье отпарной колонны/нижний продукт сплиттера
45769, Теплообменники кожухотрубчатые, инв. 30029626
| 267487 | Освободить аппарат от н/продукта, продуть инертным газом, охладить до температуры окружающей среды. | [5 empty] | Производство глубокой переработки нефти
| 267488 | Установка стандартных заглушек: | [5 empty] | Подрядная организация
|  |  | Работы и услуги |  |  |  | Исполнитель
|  |  | Установка стандартных межфланцевых заглушек Ду300 Ру40 |  | ШТ | 2
|  |  | Установка стандартных межфланцевых заглушек Ду250 Ру40 |  | ШТ | 2 | Подрядная организация
|  |  | Оборудование и материалы |  |  |  | Поставщик
|  |  | Паронит маслобензостойкий ПМБ 4,0х1700х3000 ГОСТ 481-80 |  | КГ | 4.7 | Подрядная организация
| 267489 | Разболчивание-сболчивание. Фланцевое соединение DN200 CL300 (5.0) RF ASME B16.48 | [5 empty] | Подрядная организация
|  |  | Работы и услуги |  |  |  | Исполнитель
|  |  | Демонтаж фланцев Ду300 Ру40 |  | ШТ | 2
| 267490 | Разболчивание-сболчивание. Фланцевое соединение DN300 CL300 (5.0) RF ASME B16.48 | [5 empty] | Подрядная организация
|  |  | Работы и услуги |  |  |  | Исполнитель
|  |  | Демонтаж фланцев Ду250 Ру40 |  | ШТ | 2 | Подрядная организация
| 267491 | Устройство стоячных инвентарных лесов до +2.0м | [5 empty] | Подрядная организация
|  |  | Работы и услуги |  |  |  | Исполнитель
|  |  | Установка наружных каркасных инвентарных строительных лесов вертикальной проекции Н-2 |  | М2 | 8
| 267492 | Демонтаж теплоизоляции с окожучиванием | [5 empty] | Подрядная организация
| 267493 | Демонтаж покрытия из оцинкованной стали б=0,7мм. | [5 empty] | Подрядная организация
|  |  | Работы и услуги |  |  |  | Исполнитель
|  |  | Демонтаж стали оценкованной толщиной 0,7 мм |  | М2 | 3
| 267494 | Устройство теплоизоляции на основе соединения силиката алюминия и магния толщиной 80мм., с коэффицие | [5 empty] | Подрядная организация
|  |  | Работы и услуги |  |  |  | Исполнитель
|  |  | Демонтаж теплоизоляционного слоя Н-2 |  | М2 | 0.06
| 267495 | Разборка фланцевых соединении DN50 CL300 WN/RF (поз.3-4) | [5 empty] | Подрядная организация
| 267496 | Вскрытие крышки распределительной камеры. Масса-0,812т | [5 empty] | Подрядная организация
|  |  | Работы и услуги |  |  |  | Исполнитель
|  |  | Демонтаж крышки (колпака) теплообменника |  | ШТ | 1
|  |  | Оборудование и материалы |  |  |  | Поставщик
|  |  | Шпилька для фланцевых соединений М27х3,0х300 35CrMoA с 2-мя гайками 30CrMoA NB/T47027-2012 |  | КМП | 32 | Подрядная организация
| 267497 | Демонтаж распредкамеры массой Масса-0,812т | [5 empty] | Подрядная организация
|  |  | Работы и услуги |  |  |  | Исполнитель
|  |  | Демонтаж распределительной камеры теплообменника |  | ШТ | 1
| 267498 | Выемка трубного пучка ?900мм, длиной 5450мм, массой - 5166кг с использованием гидрвлического экстрак | [5 empty] | Подрядная организация
|  |  | Работы и услуги |  |  |  | Исполнитель
|  |  | Демонтаж трубного пучка теплообменника |  | ШТ | 1
| 267499 | Погрузка трубного пучка и транспортирвка на промывочную площадку расстояние 400м, выгрузка | [5 empty] | Подрядная организация
|  |  | Работы и услуги |  |  |  | Исполнитель
|  |  | Погрузка |  | ЕД | 1
| 267500 | Зачистка сварных швов обечаек корпусов, распределительной камеры для проведения В.О. | [5 empty] | Подрядная организация
|  |  | Работы и услуги |  |  |  | Исполнитель
|  |  | Зачистка сварных швов |  | ШТ | 1
| 267501 | Проведение внутреннего осмотра теплообменника | [5 empty] | Служба производственного контроля
| 267502 | Устарнение замечаний выявленных в ходе проведения В.О. | [5 empty] | Подрядная организация
| 267503 | Погрузка трубного пучка и транспортирвка на место монтажа, расстояние 400м, выгрузка | [5 empty] | Подрядная организация
|  |  | Работы и услуги |  |  |  | Исполнитель
|  |  | Погрузка |  | ЕД | 1
| 267504 | Зачистка зеркала распределительной камеры Масса-0,812т | [5 empty] | Подрядная организация
| 267505 | Выемка трубного пучка ?900мм, длиной 5450мм, массой - 5166кг с использованием гидрвлического экстрак | [5 empty] | Подрядная организация
| 267506 | Монтаж распределительной камеры Масса-0,812т | [5 empty] | Подрядная организация
|  |  | Работы и услуги |  |  |  | Исполнитель
|  |  | Монтаж распределительной камеры теплообменника |  | ШТ | 1
|  |  | Оборудование и материалы |  |  |  | Поставщик
|  |  | Прокладка металло-графитовая, трубного пучка DN900, 304/FG, 3204-E-1005 |  | ШТ | 1 | Подрядная организация
|  |  | Прокладка металло-графитовая, переднего колпака DN900, 304/FG, 3204-E-1005 |  | ШТ | 1 | Подрядная организация
|  |  | серебристый ГОСТ 5279-74 |  | ШТ | 0.05 | Подрядная организация
|  |  | Лист из терморасширенного графита МГ-140 4,0х1500х1500 |  | ШТ | 0.3 | Подрядная организация
| 267507 | Снятие стандартных заглушек: | [5 empty] | Подрядная организация
|  |  | Работы и услуги |  |  |  | Исполнитель
|  |  | Снятие стандартных межфланцевых заглушек Ду200 Ру40 |  | ШТ | 2
|  |  | Снятие стандартных межфланцевых заглушек Ду300 Ру40 |  | ШТ | 2
| 267508 | Разболчивание-сболчивание. Фланцевое соединение DN300 CL300 (5.0) RF ASME B16.48 | [5 empty] | Подрядная организация
|  |  | Работы и услуги |  |  |  | Исполнитель
|  |  | Монтаж фланцев Ду200 Ру40 |  | ШТ | 2
|  |  | Оборудование и материалы |  |  |  | Поставщик
|  |  | Прокладка спирально-навитая RF 304/FG GA DN10", 300# -4,5mm ASME B16.20 (для ASME B16.5) |  | ШТ | 4 | Подрядная организация
| 267509 | Разболчивание-сболчивание. Фланцевое соединение DN250 CL300 (2.0) RF ASME B16.5 | [5 empty] | Подрядная организация
|  |  | Работы и услуги |  |  |  | Исполнитель
|  |  | Монтаж фланцев Ду300 Ру40 |  | ШТ | 2
|  |  | Оборудование и материалы |  |  |  | Поставщик
|  |  | Прокладка спирально-навитая RF 304/FG GA DN12", 300# -4,5 mm ASME B16.20 (для ASME B16.5) |  | ШТ | 4 | Подрядная организация
| 267510 | Проведение гидро испытания горизонтального аппарата работающего под давлением V- 1м? | [5 empty] | Подрядная организация
|  |  | Работы и услуги |  |  |  | Исполнитель
|  |  | Проведение гидравлических испытаний аппарата горизантального работающего под давлением |  | ЕД | 1
|  |  | Оборудование и материалы |  |  |  | Поставщик
|  |  | Прокат листовой горячекатаный Б-10х1700х2000 ГОСТ 19903-2015 / 09Г2С |  | КГ | 18.1 | Подрядная организация
|  |  | Прокат листовой горячекатаный Б-6 ГОСТ 19903-2015 / 09Г2С |  | КГ | 18.9 | Подрядная организация
|  |  | Электрод Esab-ОК 61.30-3,2 |  | КГ | 1.8 | Подрядная организация
|  |  | Лента герметизирующая МТ100 40 мм х 30 м |  | КГ | 0.05 | Подрядная организация
| 267511 | монтаж покрытия из оцинкованной стали б=0,7мм. | [5 empty] | Подрядная организация
|  |  | Работы и услуги |  |  |  | Исполнитель
|  |  | Монтаж стали оценкованной толщиной 0,7 мм |  | М2 | 3
| 267512 | монтаж теплоизоляции МКРВ200, толщиной 80мм., с коэффициентом уплотнения 1,02 | [5 empty] | Подрядная организация
|  |  | Работы и услуги |  |  |  | Исполнитель
|  |  | Монтаж теплоизоляционного слоя Н-2 |  | М2 | 0.06
| 267513 | Разборка стоячных инвентарных лесов до +2.0м | [5 empty] | Подрядная организация
|  |  | Работы и услуги |  |  |  | Исполнитель
|  |  | Разборка наружных каркасных инвентарных строительных лесов вертикальной проекции Н-2 |  | М2 | 8
267571 | 267571, ППР на теплообменник Е-1007 КУГБД-2 ПГПН
108040100HEST012, E-1007 Концевой холодильник тяжелой нафты на хранение
45771, Теплообменники кожухотрубчатые, инв. 30029628
| 267572 | Освободить аппарат от н/продукта, продуть инертным газом, охладить до температуры окружающей среды. | [5 empty] | Производство глубокой переработки нефти
| 267573 | Установка стандартных заглушек: | [5 empty] | Подрядная организация
|  |  | Работы и услуги |  |  |  | Исполнитель
|  |  | Установка стандартных межфланцевых заглушек Ду200 Ру16 |  | ШТ | 4 | Подрядная организация
|  |  | Оборудование и материалы |  |  |  | Поставщик
|  |  | Паронит маслобензостойкий ПМБ 4,0х1700х3000 ГОСТ 481-80 |  | КГ | 4.9 | Подрядная организация
| 267574 | Разболчивание-сболчивание. Фланцевое соединение DNDN200 CL150 (5.0) RF ASME B16.48 | [5 empty] | Подрядная организация
|  |  | Работы и услуги |  |  |  | Исполнитель
|  |  | Демонтаж фланцев Ду200 Ру16 |  | ШТ | 1
| 267575 | Устройство стоячных инвентарных лесов до +2.0м | [5 empty] | Подрядная организация
|  |  | Работы и услуги |  |  |  | Исполнитель
|  |  | Установка наружных каркасных инвентарных строительных лесов вертикальной проекции Н-2 |  | ШТ | 8
| 267576 | Демонтаж теплоизоляции с окожучиванием | [5 empty] | Подрядная организация
| 267577 | Демонтаж покрытия из оцинкованной стали б=0,7мм. | [5 empty] | Подрядная организация
|  |  | Работы и услуги |  |  |  | Исполнитель
|  |  | Демонтаж стали оценкованной толщиной 0,7 мм |  | М2 | 3 | Подрядная организация
| 267578 | Устройство теплоизоляции на основе соединения силиката алюминия и магния толщиной 80мм., с коэффицие | [5 empty] | Подрядная организация
|  |  | Работы и услуги |  |  |  | Исполнитель
|  |  | Демонтаж теплоизоляционного слоя Н-2 |  | М2 | 0.06
| 267579 | Вскрытие крышки распределительной камеры. Масса-0,516т | [5 empty] | Подрядная организация
|  |  | Работы и услуги |  |  |  | Исполнитель
|  |  | Демонтаж крышки (колпака) теплообменника |  | ШТ | 1
| 267580 | Демонтаж распредкамеры массой Масса-0,516т | [5 empty] | Подрядная организация
|  |  | Работы и услуги |  |  |  | Исполнитель
|  |  | Демонтаж распределительной камеры теплообменника |  | ШТ | 1
| 267581 | Выемка трубного пучка ?800мм, длиной 5950мм, массой - 4536кг с использованием гидрвлического экстрак | [5 empty] | Подрядная организация
|  |  | Работы и услуги |  |  |  | Исполнитель
|  |  | Демонтаж трубного пучка теплообменника |  | ШТ | 1
|  |  | Оборудование и материалы |  |  |  | Поставщик
|  |  | Шпилька для фланцевых соединений М24х3,0х275 35CrMoA с 2-мя гайками 30CrMoA NB/T47027-2012 |  | КМП | 32 | Подрядная организация
| 267582 | Погрузка трубного пучка и транспортирвка на промывочную площадку расстояние 400м, выгрузка | [5 empty] | Подрядная организация
|  |  | Работы и услуги |  |  |  | Исполнитель
|  |  | Погрузка |  | ЕД | 1
| 267583 | Зачистка сварных швов обечаек корпусов, распределительной камеры для проведения В.О. | [5 empty] | Подрядная организация
|  |  | Работы и услуги |  |  |  | Исполнитель
|  |  | Зачистка сварных швов |  | ШТ | 1
| 267584 | Проведение внутреннего осмотра теплообменника | [5 empty] | Служба производственного контроля
| 267585 | Устарнение замечаний выявленных в ходе проведения В.О. | [5 empty] | Подрядная организация
| 267586 | Погрузка трубного пучка и транспортирвка на место монтажа, расстояние 400м, выгрузка | [5 empty] | Подрядная организация
|  |  | Работы и услуги |  |  |  | Исполнитель
|  |  | Погрузка |  | ЕД | 1
| 267587 | Зачистка зеркала распределительной камеры Масса-0,516т | [5 empty] | Подрядная организация
| 267588 | Выемка трубного пучка ?800мм, длиной 5950мм, массой - 4536кг с использованием гидрвлического экстрак | [5 empty] | Подрядная организация
| 267589 | Монтаж распределительной камеры Масса-0,516т | [5 empty] | Подрядная организация
|  |  | Работы и услуги |  |  |  | Исполнитель
|  |  | Монтаж распределительной камеры теплообменника |  | ШТ | 1
| 267590 | Снятие стандартных заглушек: | [5 empty] | Подрядная организация
|  |  | Работы и услуги |  |  |  | Исполнитель
|  |  | Снятие стандартных межфланцевых заглушек Ду200 Ру16 |  | ШТ | 4 | Подрядная организация
| 267591 | Разболчивание-сболчивание. Фланцевое соединение DN200 CL150 (5.0) RF ASME B16.48 | [5 empty] | Подрядная организация
|  |  | Работы и услуги |  |  |  | Исполнитель
|  |  | Монтаж фланцев Ду200 Ру16 |  | ШТ | 4
|  |  | Оборудование и материалы |  |  |  | Поставщик
|  |  | Прокладка металло-графитовая, трубного пучка DN800, 304/FG, 3204-E-1007 |  | ШТ | 1 | Подрядная организация
|  |  | Прокладка металло-графитовая, переднего колпака DN800, 304/FG, 3204-E-1007 |  | ШТ | 1 | Подрядная организация
|  |  | серебристый ГОСТ 5279-74 |  | ШТ | 0.05 | Подрядная организация
|  |  | Лист из терморасширенного графита МГ-140 4,0х1500х1500 |  | ШТ | 0.3 | Подрядная организация
| 267592 | Проведение гидро испытания горизонтального аппарата работающего под давлением V- 1м? | [5 empty] | Подрядная организация
|  |  | Работы и услуги |  |  |  | Исполнитель
|  |  | Проведение гидравлических испытаний аппарата горизантального работающего под давлением |  | ЕД | 1
| 267593 | монтаж покрытия из оцинкованной стали б=0,7мм. | [5 empty] | Подрядная организация
|  |  | Работы и услуги |  |  |  | Исполнитель
|  |  | Монтаж стали оценкованной толщиной 0,7 мм |  | М2 | 3
|  |  | Оборудование и материалы |  |  |  | Поставщик
|  |  | Прокладка спирально-навитая RF 304/FG GA DN8", 150# -4,5 mm ASME B16.20 (для ASME B16.5) |  | ШТ | 8 | Подрядная организация
| 267594 | монтаж теплоизоляции МКРВ200, толщиной 80мм., с коэффициентом уплотнения 1,02 | [5 empty] | Подрядная организация
|  |  | Работы и услуги |  |  |  | Исполнитель
|  |  | Монтаж теплоизоляционного слоя Н-2 |  | М2 | 0.06
| 267595 | Разборка стоячных инвентарных лесов до +2.0м | [5 empty] | Подрядная организация
|  |  | Работы и услуги |  |  |  | Исполнитель
|  |  | Разборка наружных каркасных инвентарных строительных лесов вертикальной проекции Н-2 |  | М2 | 8
|  |  | Оборудование и материалы |  |  |  | Поставщик
|  |  | листовая д-10мм, ГОСТ 19903-89 ст.3 сп. |  | ТН | 0.041 | Подрядная организация
|  |  | Прокат листовой горячекатаный Б-2 ГОСТ 19903-2015 / ст3пс |  | ТН | 0.023 | Подрядная организация
|  |  | Электрод Esab-ОК 61.30-3,2 |  | КГ | 2.1 | Подрядная организация
|  |  | Лента герметизирующая МТ100 40 мм х 30 м |  | КГ | 0.05 | Подрядная организация
267666 | 267666, ППР на теплообменник Е-1009 КУГБД-2 ПГПН
108040100HEST014, E-1009 Теплообменник топливного газа
45773, Теплообменники кожухотрубчатые, инв. 30029630
| 267667 | Освободить аппарат от н/продукта, продуть инертным газом, охладить до температуры окружающей среды. | [5 empty] | Производство глубокой переработки нефти
| 267668 | Установка стандартных заглушек: | [5 empty] | Подрядная организация
|  |  | Работы и услуги |  |  |  | Исполнитель
|  |  | Установка стандартных межфланцевых заглушек Ду150 Ру40 |  | ШТ | 2 | Подрядная организация
|  |  | Установка стандартных межфланцевых заглушек Ду20 Ру40 |  | ШТ | 1 | Подрядная организация
|  |  | Установка стандартных межфланцевых заглушек Ду25 Ру40 |  | ШТ | 1 | Подрядная организация
|  |  | Оборудование и материалы |  |  |  | Поставщик
|  |  | Паронит маслобензостойкий ПМБ 4,0х1700х3000 ГОСТ 481-80 |  | КГ | 5.3 | Подрядная организация
| 267669 | Разболчивание-сболчивание. Фланцевое соединение DN150 CL300 (5.0) RF ASME B16.48 | [5 empty] | Подрядная организация
|  |  | Работы и услуги |  |  |  | Исполнитель
|  |  | Демонтаж фланцев Ду150 Ру40 |  | ШТ | 2 | Подрядная организация
| 267670 | Разболчивание-сболчивание. Фланцевое соединение DN20 CL300 (5.0) RF ASME B16.48 | [5 empty] | Подрядная организация
|  |  | Работы и услуги |  |  |  | Исполнитель
|  |  | Демонтаж фланцев Ду20 Ру40 |  | ШТ | 1 | Подрядная организация
| 267671 | Разболчивание-сболчивание. Фланцевое соединение DN25 CL300 (5.0) RF ASME B16.48 | [5 empty] | Подрядная организация
|  |  | Работы и услуги |  |  |  | Исполнитель
|  |  | Демонтаж фланцев Ду25 Ру40 |  | ШТ | 1 | Подрядная организация
| 267672 | Устройство стоячных инвентарных лесов до +2.0м | [5 empty] | Подрядная организация
|  |  | Работы и услуги |  |  |  | Исполнитель
|  |  | Установка наружных каркасных инвентарных строительных лесов вертикальной проекции Н-2 |  | М2 | 8 | Подрядная организация
| 267673 | Демонтаж теплоизоляции с окожучиванием | [5 empty] | Подрядная организация
| 267674 | Демонтаж покрытия из оцинкованной стали б=0,7мм. | [5 empty] | Подрядная организация
|  |  | Работы и услуги |  |  |  | Исполнитель
|  |  | Демонтаж стали оценкованной толщиной 0,7 мм |  | М2 | 3
| 267675 | Устройство теплоизоляции на основе соединения силиката алюминия и магния толщиной 80мм., с коэффицие | [5 empty] | Подрядная организация
|  |  | Работы и услуги |  |  |  | Исполнитель
|  |  | Демонтаж теплоизоляционного слоя Н-2 |  | М2 | 0.06 | Подрядная организация
| 267676 | Разборка фланцевых соединении DN50 CL300 WN/RF (поз.3-4) | [5 empty] | Подрядная организация
|  |  | Оборудование и материалы |  |  |  | Поставщик
|  |  | Шпилька для фланцевых соединений М20х2,5х185 35CrMoA с 2-мя гайками 30CrMoA NB/T47027-2012 |  | КМП | 20 | Подрядная организация
| 267677 | Вскрытие крышки распределительной камеры. Масса-0,131т | [5 empty] | Подрядная организация
|  |  | Работы и услуги |  |  |  | Исполнитель
|  |  | Демонтаж крышки (колпака) теплообменника |  | ШТ | 1 | Подрядная организация
| 267678 | Демонтаж распредкамеры массой Масса-0,131т | [5 empty] | Подрядная организация
|  |  | Работы и услуги |  |  |  | Исполнитель
|  |  | Демонтаж распределительной камеры теплообменника |  | ШТ | 1
| 267679 | Выемка трубного пучка ?400мм, длиной 4180мм, массой - 485 кг с использованием гидрвлического экстрак | [5 empty] | Подрядная организация
|  |  | Работы и услуги |  |  |  | Исполнитель
|  |  | Демонтаж трубного пучка теплообменника |  | ШТ | 1
| 267680 | Погрузка трубного пучка и транспортирвка на промывочную площадку расстояние 400м, выгрузка | [5 empty] | Подрядная организация
|  |  | Работы и услуги |  |  |  | Исполнитель
|  |  | Погрузка |  | ЕД | 1
| 267681 | Зачистка сварных швов обечаек корпусов, распределительной камеры для проведения В.О. | [5 empty] | Подрядная организация
|  |  | Работы и услуги |  |  |  | Исполнитель
|  |  | Зачистка сварных швов |  | ШТ | 1
| 267682 | Проведение внутреннего осмотра теплообменника | [5 empty] | Служба производственного контроля
| 267683 | Устарнение замечаний выявленных в ходе проведения В.О. | [5 empty] | Подрядная организация
| 267684 | Погрузка трубного пучка и транспортирвка на место монтажа, расстояние 400м, выгрузка | [5 empty] | Подрядная организация
|  |  | Работы и услуги |  |  |  | Исполнитель
|  |  | Погрузка |  | ЕД | 1
| 267685 | Зачистка зеркала распределительной камеры Масса-0,131т | [5 empty] | Подрядная организация
| 267686 | Выемка трубного пучка ?400мм, длиной 4180мм, массой - 485 кг с использованием гидрвлического экстрак | [5 empty] | Подрядная организация
|  |  | Оборудование и материалы |  |  |  | Поставщик
|  |  | Прокладка металло-графитовая, трубного пучка DN325, 304/FG, 3204-E-1009 |  | ШТ | 1 | Подрядная организация
|  |  | Прокладка металло-графитовая, переднего колпака DN325, 304/FG, 3204-E-1009 |  | ШТ | 1 | Подрядная организация
|  |  | серебристый ГОСТ 5279-74 |  | ШТ | 0.07 | Подрядная организация
|  |  | Лист из терморасширенного графита МГ-140 4,0х1500х1500 |  | ШТ | 0.03 | Подрядная организация
| 267687 | Монтаж распределительной камеры Масса-0,131т | [5 empty] | Подрядная организация
|  |  | Работы и услуги |  |  |  | Исполнитель
|  |  | Монтаж распределительной камеры теплообменника |  | ШТ | 1
| 267688 | Снятие стандартных заглушек: | [5 empty] | Подрядная организация
|  |  | Работы и услуги |  |  |  | Исполнитель
|  |  | Снятие стандартных межфланцевых заглушек Ду150 Ру40 |  | ШТ | 2
|  |  | Снятие стандартных межфланцевых заглушек Ду20 Ру40 |  | ШТ | 1
|  |  | Снятие стандартных межфланцевых заглушек Ду25 Ру40 |  | ШТ | 1
| 267689 | Разболчивание-сболчивание. Фланцевое соединение DN150 CL300 (5.0) RF ASME B16.48 | [5 empty] | Подрядная организация
|  |  | Работы и услуги |  |  |  | Исполнитель
|  |  | Монтаж фланцев Ду150 Ру40 |  | ШТ | 2
| 267690 | Разболчивание-сболчивание. Фланцевое соединение DN20 CL300 (2.0) RF ASME B16.5 | [5 empty] | Подрядная организация
|  |  | Работы и услуги |  |  |  | Исполнитель
|  |  | Снятие стандартных межфланцевых заглушек Ду20 Ру40 |  | ШТ | 1
|  |  | Оборудование и материалы |  |  |  | Поставщик
|  |  | Прокладка спирально-навитая RF 304/FG GA DN6", 300# -4,5 mm ASME B16.20 (для ASME B16.5) |  | ШТ | 4 | Подрядная организация
|  |  | Прокладка спирально-навитая RF 304/FG GA DN3/4", 300# -4,5 mm ASME B16.20 (для ASME B16.5) |  | ШТ | 2 | Подрядная организация
|  |  | Прокладка спирально-навитая RF 304/FG GA DN1, 300# -4,5 mm ASME B16.20 (для ASME B16.5) |  | ШТ | 2 | Подрядная организация
|  |  | листовая д-10мм, ГОСТ 19903-89 ст.3 сп. |  | ТН | 0.036 | Подрядная организация
|  |  | Прокат листовой горячекатаный Б-3 ГОСТ 19903-2015 / 12Х18Н10Т |  | КГ | 12.3 | Подрядная организация
|  |  | Электроды имп. ЭСАБ ОК 53.70 - 3мм |  | КГ | 2.7 | Подрядная организация
| 267691 | Разболчивание-сболчивание. Фланцевое соединение DN25 CL300 (2.0) RF ASME B16.5 | [5 empty] | Подрядная организация
|  |  | Работы и услуги |  |  |  | Исполнитель
|  |  | Снятие стандартных межфланцевых заглушек Ду25 Ру40 |  | ШТ | 1
| 267692 | Проведение гидро испытания горизонтального аппарата работающего под давлением V- 1м? | [5 empty] | Подрядная организация
|  |  | Работы и услуги |  |  |  | Исполнитель
|  |  | Проведение гидравлических испытаний аппарата горизантального работающего под давлением |  | ЕД | 1
| 267693 | монтаж покрытия из оцинкованной стали б=0,7мм. | [5 empty] | Подрядная организация
|  |  | Работы и услуги |  |  |  | Исполнитель
|  |  | Монтаж стали оценкованной толщиной 0,7 мм |  | М2 | 3
| 267694 | монтаж теплоизоляции МКРВ200, толщиной 80мм., с коэффициентом уплотнения 1,02 | [5 empty] | Подрядная организация
|  |  | Работы и услуги |  |  |  | Исполнитель
|  |  | Монтаж теплоизоляционного слоя Н-2 |  | М2 | 0.06
| 267695 | Разборка стоячных инвентарных лесов до +2.0м | [5 empty] | Подрядная организация
|  |  | Работы и услуги |  |  |  | Исполнитель
|  |  | Разборка наружных каркасных инвентарных строительных лесов вертикальной проекции Н-2 |  | М2 | 8
268114 | 268114, ППР на теплообменник Е-1010А КУГБД-2 ПГПН
108040100HEST015, E-1010-A Теплообменник охлаждающей жидкости
45774, Теплообменники кожухотрубчатые, инв. 30029631
| 268115 | Освободить аппарат от н/продукта, продуть инертным газом, охладить до температуры окружающей среды. | [5 empty] | Производство глубокой переработки нефти
| 268116 | Установка стандартных заглушек: | [5 empty] | Подрядная организация
|  |  | Работы и услуги |  |  |  | Исполнитель
|  |  | Установка стандартных межфланцевых заглушек Ду150 Ру16 |  | ШТ | 2 | Подрядная организация
|  |  | Установка стандартных межфланцевых заглушек Ду100 Ру16 |  | ШТ | 2 | Подрядная организация
| 268117 | Разболчивание-сболчивание. Фланцевое соединение DN150 CL150 (5.0) RF ASME B16.48 | [5 empty] | Подрядная организация
|  |  | Работы и услуги |  |  |  | Исполнитель
|  |  | Демонтаж фланцев Ду150 Ру16 |  | ШТ | 2
| 268118 | Разболчивание-сболчивание. Фланцевое соединение DN100 CL150 (5.0) RF ASME B16.48 | [5 empty] | Подрядная организация
|  |  | Работы и услуги |  |  |  | Исполнитель
|  |  | Демонтаж фланцев Ду100 Ру16 |  | ШТ | 2
| 268119 | Устройство стоячных инвентарных лесов до +2.0м | [5 empty] | Подрядная организация
|  |  | Работы и услуги |  |  |  | Исполнитель
|  |  | Установка наружных каркасных инвентарных строительных лесов вертикальной проекции Н-2 |  | М2 | 12
| 268120 | Демонтаж теплоизоляции с окожучиванием | [5 empty] | Подрядная организация
| 268121 | Демонтаж покрытия из оцинкованной стали б=0,7мм. | [5 empty] | Подрядная организация
|  |  | Работы и услуги |  |  |  | Исполнитель
|  |  | Демонтаж стали оценкованной толщиной 0,7 мм |  | М2 | 3
| 268122 | Устройство теплоизоляции на основе соединения силиката алюминия и магния толщиной 80мм., с коэффицие | [5 empty] | Подрядная организация
|  |  | Работы и услуги |  |  |  | Исполнитель
|  |  | Демонтаж теплоизоляционного слоя Н-2 |  | М2 | 0.06
| 268123 | Разборка фланцевых соединении DN450 CL300 WN/RF (поз.3-4) | [5 empty] | Подрядная организация
| 268124 | Вскрытие крышки распределительной камеры. Масса-0,220т x 2 | [5 empty] | Подрядная организация
|  |  | Работы и услуги |  |  |  | Исполнитель
|  |  | Демонтаж крышки (колпака) теплообменника |  | ШТ | 1
|  |  | Оборудование и материалы |  |  |  | Поставщик
|  |  | Шпилька для фланцевых соединений М24х3,0х220 35CrMoA с 2-мя гайками 30CrMoA NB/T47027-2012 |  | КМП | 20 | Подрядная организация
| 268125 | Демонтаж распредкамеры массой Масса-0,220т | [5 empty] | Подрядная организация
|  |  | Работы и услуги |  |  |  | Исполнитель
|  |  | Демонтаж распределительной камеры теплообменника |  | ШТ | 1 | Подрядная организация
| 268126 | Выемка трубного пучка ?500мм, длиной 5900мм, массой - 3282 кг с использованием гидрвлического экстра | [5 empty] | Подрядная организация
|  |  | Работы и услуги |  |  |  | Исполнитель
|  |  | Демонтаж трубного пучка теплообменника |  | ШТ | 1 | Подрядная организация
| 268127 | Погрузка трубного пучка и транспортирвка на промывочную площадку расстояние 400м, выгрузка | [5 empty] | Подрядная организация
|  |  | Работы и услуги |  |  |  | Исполнитель
|  |  | Погрузка |  | ЕД | 1 | Подрядная организация
| 268128 | Зачистка сварных швов обечаек корпусов, распределительной камеры для проведения В.О. | [5 empty] | Подрядная организация
|  |  | Работы и услуги |  |  |  | Исполнитель
|  |  | Зачистка сварных швов |  | ШТ | 1 | Подрядная организация
| 268129 | Проведение внутреннего осмотра теплообменника | [5 empty] | Служба производственного контроля
| 268130 | Устарнение замечаний выявленных в ходе проведения В.О. | [5 empty] | Подрядная организация
| 268131 | Погрузка трубного пучка и транспортирвка на место монтажа, расстояние 400м, выгрузка | [5 empty] | Подрядная организация
|  |  | Работы и услуги |  |  |  | Исполнитель
|  |  | Погрузка |  | ЕД | 1 | Подрядная организация
| 268132 | Зачистка зеркала распределительной камеры Масса-0,220т 2 | [5 empty] | Подрядная организация
| 268133 | Выемка трубного пучка ?500мм, длиной 5900мм, массой - 3282 кг с использованием гидрвлического экстра | [5 empty] | Подрядная организация
| 268134 | Монтаж распределительной камеры Масса-0,220т x 2 | [5 empty] | Подрядная организация
|  |  | Работы и услуги |  |  |  | Исполнитель
|  |  | Монтаж распределительной камеры теплообменника |  | ШТ | 1
|  |  | Оборудование и материалы |  |  |  | Поставщик
|  |  | Прокладка металло-графитовая, 565x525x4,5 мм, 304/FG, 3204-E-1010 |  | ШТ | 1 | Подрядная организация
|  |  | Прокладка металло-графитовая, 565x525x4,5 мм с I-образной перегородкой, 304/FG, 3204-E-1010 |  | ШТ | 1 | Подрядная организация
|  |  | Паронит маслобензостойкий ПМБ 3,0х1700х3000 ГОСТ 481-80 |  | КГ | 5.7 | Подрядная организация
|  |  | серебристый ГОСТ 5279-74 |  | ШТ | 0.05 | Подрядная организация
| 268135 | Снятие стандартных заглушек: | [5 empty] | Подрядная организация
|  |  | Работы и услуги |  |  |  | Исполнитель
|  |  | Снятие стандартных межфланцевых заглушек Ду150 Ру16 |  | ШТ | 2 | Подрядная организация
|  |  | Снятие стандартных межфланцевых заглушек Ду100 Ру16 |  | ШТ | 2 | Подрядная организация
| 268136 | Разболчивание-сболчивание. Фланцевое соединение DN150 CL150 (5.0) RF ASME B16.48 | [5 empty] | Подрядная организация
|  |  | Работы и услуги |  |  |  | Исполнитель
|  |  | Монтаж фланцев Ду150 Ру16 |  | ШТ | 2
|  |  | Оборудование и материалы |  |  |  | Поставщик
|  |  | Прокладка спирально-навитая RF 304/FG GA DN4", 150# -4,5 mm ASME B16.20 (для ASME B16.5) |  | ШТ | 4 | Подрядная организация
| 268137 | Разболчивание-сболчивание. Фланцевое соединение DN100 CL150 (2.0) RF ASME B16.5 | [5 empty] | Подрядная организация
|  |  | Работы и услуги |  |  |  | Исполнитель
|  |  | Монтаж фланцев Ду100 Ру16 |  | ШТ | 2
|  |  | Оборудование и материалы |  |  |  | Поставщик
|  |  | Прокладка спирально-навитая RF 304/FG GA DN6", 150# -4,5 mm ASME B16.20 (для ASME B16.5) |  | ШТ | 4 | Подрядная организация
| 268138 | Проведение гидро испытания горизонтального аппарата работающего под давлением V- 1м? | [5 empty] | Подрядная организация
|  |  | Работы и услуги |  |  |  | Исполнитель
|  |  | Проведение гидравлических испытаний аппарата горизантального работающего под давлением |  | ЕД | 1
|  |  | Оборудование и материалы |  |  |  | Поставщик
|  |  | Лист из терморасширенного графита МГ-140 4,0х1500х1500 |  | ШТ | 0.3 | Подрядная организация
|  |  | Прокат листовой горячекатаный Б-10х1700х2000 ГОСТ 19903-2015 / 09Г2С |  | КГ | 15.9 | Подрядная организация
|  |  | Электрод Esab-ОК 61.30-3,2 |  | КГ | 1.7 | Подрядная организация
|  |  | Лента герметизирующая МТ100 40 мм х 30 м |  | КГ | 0.05 | Подрядная организация
| 268139 | монтаж покрытия из оцинкованной стали б=0,7мм. | [5 empty] | Подрядная организация
|  |  | Работы и услуги |  |  |  | Исполнитель
|  |  | Монтаж стали оценкованной толщиной 0,7 мм |  | М2 | 3 | Подрядная организация
| 268140 | монтаж теплоизоляции МКРВ200, толщиной 80мм., с коэффициентом уплотнения 1,02 | [5 empty] | Подрядная организация
|  |  | Работы и услуги |  |  |  | Исполнитель
|  |  | Монтаж теплоизоляционного слоя Н-2 |  | М2 | 0.06 | Подрядная организация
| 268141 | Разборка стоячных инвентарных лесов до +2.0м | [5 empty] | Подрядная организация
|  |  | Работы и услуги |  |  |  | Исполнитель
|  |  | Разборка наружных каркасных инвентарных строительных лесов вертикальной проекции Н-2 |  | М2 | 12 | Подрядная организация
268142 | 268142, ППР на теплообменник Е-1010В КУГБД-2 ПГПН
108040100HEST016, E-1010-B Теплообменник охлаждающей жидкости
45775, Теплообменники кожухотрубчатые, инв. 30029632
| 268143 | Освободить аппарат от н/продукта, продуть инертным газом, охладить до температуры окружающей среды. | [5 empty] | Производство глубокой переработки нефти
| 268144 | Установка стандартных заглушек: | [5 empty] | Подрядная организация
|  |  | Работы и услуги |  |  |  | Исполнитель
|  |  | Установка стандартных межфланцевых заглушек Ду150 Ру16 |  | ШТ | 2 | Подрядная организация
|  |  | Установка стандартных межфланцевых заглушек Ду100 Ру16 |  | ШТ | 2 | Подрядная организация
| 268145 | Разболчивание-сболчивание. Фланцевое соединение DN150 CL150 (5.0) RF ASME B16.48 | [5 empty] | Подрядная организация
|  |  | Работы и услуги |  |  |  | Исполнитель
|  |  | Демонтаж фланцев Ду150 Ру16 |  | ШТ | 2 | Подрядная организация
| 268146 | Разболчивание-сболчивание. Фланцевое соединение DN100 CL150 (5.0) RF ASME B16.48 | [5 empty] | Подрядная организация
|  |  | Работы и услуги |  |  |  | Исполнитель
|  |  | Демонтаж фланцев Ду100 Ру16 |  | ШТ | 2 | Подрядная организация
| 268147 | Устройство стоячных инвентарных лесов до +2.0м | [5 empty] | Подрядная организация
|  |  | Работы и услуги |  |  |  | Исполнитель
|  |  | Установка наружных каркасных инвентарных строительных лесов вертикальной проекции Н-2 |  | ШТ | 12 | Подрядная организация
| 268148 | Демонтаж теплоизоляции с окожучиванием | [5 empty] | Подрядная организация
| 268149 | Демонтаж покрытия из оцинкованной стали б=0,7мм. | [5 empty] | Подрядная организация
|  |  | Работы и услуги |  |  |  | Исполнитель
|  |  | Демонтаж стали оценкованной толщиной 0,7 мм |  | ШТ | 3 | Подрядная организация
| 268150 | Устройство теплоизоляции на основе соединения силиката алюминия и магния толщиной 80мм., с коэффицие | [5 empty] | Подрядная организация
|  |  | Работы и услуги |  |  |  | Исполнитель
|  |  | Демонтаж теплоизоляционного слоя Н-2 |  | М2 | 0.06 | Подрядная организация
| 268151 | Разборка фланцевых соединении DN450 CL300 WN/RF (поз.3-4) | [5 empty] | Подрядная организация
| 268152 | Вскрытие крышки распределительной камеры. Масса-0,220т x 2 | [5 empty] | Подрядная организация
|  |  | Работы и услуги |  |  |  | Исполнитель
|  |  | Демонтаж крышки (колпака) теплообменника |  | ШТ | 1 | Подрядная организация
|  |  | Оборудование и материалы |  |  |  | Поставщик
|  |  | Шпилька для фланцевых соединений М24х3,0х220 35CrMoA с 2-мя гайками 30CrMoA NB/T47027-2012 |  | КМП | 20 | Подрядная организация
| 268154 | Демонтаж распредкамеры массой Масса-0,220т | [5 empty] | Подрядная организация
|  |  | Работы и услуги |  |  |  | Исполнитель
|  |  | Демонтаж распределительной камеры теплообменника |  | ШТ | 1 | Подрядная организация
| 268155 | Выемка трубного пучка ?500мм, длиной 5900мм, массой - 3282 кг с использованием гидрвлического экстра | [5 empty] | Подрядная организация
|  |  | Работы и услуги |  |  |  | Исполнитель
|  |  | Демонтаж трубного пучка теплообменника |  | ШТ | 1 | Подрядная организация
| 268156 | Погрузка трубного пучка и транспортирвка на промывочную площадку расстояние 400м, выгрузка | [5 empty] | Подрядная организация
|  |  | Работы и услуги |  |  |  | Исполнитель
|  |  | Погрузка |  | ЕД | 1 | Подрядная организация
| 268157 | Зачистка сварных швов обечаек корпусов, распределительной камеры для проведения В.О. | [5 empty] | Подрядная организация
|  |  | Работы и услуги |  |  |  | Исполнитель
|  |  | Зачистка сварных швов |  | ШТ | 1 | Подрядная организация
| 268160 | Проведение внутреннего осмотра теплообменника | [5 empty] | Служба производственного контроля
| 268162 | Устарнение замечаний выявленных в ходе проведения В.О. | [5 empty] | Подрядная организация
| 268164 | Погрузка трубного пучка и транспортирвка на место монтажа, расстояние 400м, выгрузка | [5 empty] | Подрядная организация
|  |  | Работы и услуги |  |  |  | Исполнитель
|  |  | Погрузка |  | ЕД | 1 | Подрядная организация
| 268166 | Зачистка зеркала распределительной камеры Масса-0,220т 2 | [5 empty] | Подрядная организация
| 268169 | Выемка трубного пучка ?500мм, длиной 5900мм, массой - 3282 кг с использованием гидрвлического экстра | [5 empty] | Подрядная организация
| 268171 | Монтаж распределительной камеры Масса-0,220т x 2 | [5 empty] | Подрядная организация
|  |  | Работы и услуги |  |  |  | Исполнитель
|  |  | Монтаж распределительной камеры теплообменника |  | ШТ | 1 | Подрядная организация
|  |  | Оборудование и материалы |  |  |  | Поставщик
|  |  | Прокладка металло-графитовая, 565x525x4,5 мм, 304/FG, 3204-E-1010 |  | ШТ | 1 | Подрядная организация
|  |  | Прокладка металло-графитовая, 565x525x4,5 мм с I-образной перегородкой, 304/FG, 3204-E-1010 |  | ШТ | 1 | Подрядная организация
|  |  | Паронит маслобензостойкий ПМБ 3,0х1700х3000 ГОСТ 481-80 |  | КГ | 5.7 | Подрядная организация
|  |  | серебристый ГОСТ 5279-74 |  | ШТ | 0.05 | Подрядная организация
| 268173 | Снятие стандартных заглушек: | [5 empty] | Подрядная организация
|  |  | Работы и услуги |  |  |  | Исполнитель
|  |  | Снятие стандартных межфланцевых заглушек Ду150 Ру16 |  | ШТ | 1 | Подрядная организация
|  |  | Снятие стандартных межфланцевых заглушек Ду100 Ру16 |  | ШТ | 1 | Подрядная организация
| 268176 | Разболчивание-сболчивание. Фланцевое соединение DN150 CL150 (5.0) RF ASME B16.48 | [5 empty] | Подрядная организация
|  |  | Работы и услуги |  |  |  | Исполнитель
|  |  | Монтаж фланцев Ду150 Ру16 |  | ШТ | 1 | Подрядная организация
|  |  | Оборудование и материалы |  |  |  | Поставщик
|  |  | Прокладка спирально-навитая RF 304/FG GA DN4", 150# -4,5 mm ASME B16.20 (для ASME B16.5) |  | ШТ | 4 | Подрядная организация
| 268178 | Разболчивание-сболчивание. Фланцевое соединение DN100 CL150 (2.0) RF ASME B16.5 | [5 empty] | Подрядная организация
|  |  | Работы и услуги |  |  |  | Исполнитель
|  |  | Монтаж фланцев Ду100 Ру16 |  | ШТ | 1
|  |  | Оборудование и материалы |  |  |  | Поставщик
|  |  | Прокладка спирально-навитая RF 304/FG GA DN6", 150# -4,5 mm ASME B16.20 (для ASME B16.5) |  | ШТ | 4 | Подрядная организация
| 268180 | Проведение гидро испытания горизонтального аппарата работающего под давлением V- 1м? | [5 empty] | Подрядная организация
|  |  | Работы и услуги |  |  |  | Исполнитель
|  |  | Проведение гидравлических испытаний аппарата горизантального работающего под давлением |  | ЕД | 1 | Подрядная организация
|  |  | Оборудование и материалы |  |  |  | Поставщик
|  |  | Лист из терморасширенного графита МГ-140 4,0х1500х1500 |  | ШТ | 0.3 | Подрядная организация
|  |  | Прокат листовой горячекатаный Б-10х1700х2000 ГОСТ 19903-2015 / 09Г2С |  | КГ | 15.9 | Подрядная организация
|  |  | Электрод Esab-ОК 61.30-3,2 |  | КГ | 1.7 | Подрядная организация
|  |  | Лента герметизирующая МТ100 40 мм х 30 м |  | КГ | 0.05 | Подрядная организация
| 268182 | монтаж покрытия из оцинкованной стали б=0,7мм. | [5 empty] | Подрядная организация
|  |  | Работы и услуги |  |  |  | Исполнитель
|  |  | Монтаж стали оценкованной толщиной 0,7 мм |  | М2 | 3
| 268184 | монтаж теплоизоляции МКРВ200, толщиной 80мм., с коэффициентом уплотнения 1,02 | [5 empty] | Подрядная организация
|  |  | Работы и услуги |  |  |  | Исполнитель
|  |  | Монтаж теплоизоляционного слоя Н-2 |  | М2 | 0.06
| 268185 | Разборка стоячных инвентарных лесов до +2.0м | [5 empty] | Подрядная организация
|  |  | Работы и услуги |  |  |  | Исполнитель
|  |  | Разборка наружных каркасных инвентарных строительных лесов вертикальной проекции Н-2 |  | М2 | 12
268752 | 268752, ППР Емкости D-1003, КУ ГБД2 (3204) ПГПН
108040100VECP002, D-1003 Отбойная емкость циркуляционного компрессора (водород)
45001, Отбойная емкость циркуляционного компрессора (водород), инв. 30029636
| 268756 | Освободить аппарат от н/продукта, продуть инертным газом, охладить до температуры окружающей среды. | [5 empty] | Производство глубокой переработки нефти
| 268758 | Установка стандартных заглушек: | [5 empty] | Подрядная организация
|  |  | Работы и услуги |  |  |  | Исполнитель
|  |  | Установка стандартных межфланцевых заглушек Ду250 Ру40 |  | ШТ | 2
|  |  | Установка стандартных межфланцевых заглушек Ду40 Ру40 |  | ШТ | 1 | Подрядная организация
|  |  | Оборудование и материалы |  |  |  | Поставщик
|  |  | Прокладка спирально-навитая 603,3x628,7x685,8x774x4,5 мм 304-304/FG-CS HG/T20631-2009 |  | ШТ | 2 | Подрядная организация
|  |  | Прокладка спирально-навитая RF 304/FG GA DN10", 300# -4,5mm ASME B16.20 (для ASME B16.5) |  | ШТ | 4 | Подрядная организация
|  |  | Паронит маслобензостойкий ПМБ 4,0х1700х3000 ГОСТ 481-80 |  | КГ | 5.1 | Подрядная организация
|  |  | серебристый ГОСТ 5279-74 |  | ШТ | 0.05 | Подрядная организация
|  |  | Лист из терморасширенного графита МГ-140 4,0х1500х1500 |  | ШТ | 0.3 | Подрядная организация
|  |  | Лента герметизирующая МТ100 40 мм х 30 м |  | КГ | 0.05 | Подрядная организация
| 268760 | Разболчивание-сболчивание. Фланцевое соединение DN250 CL300 (5.0) RF ASME B16.48 | [5 empty] | Подрядная организация
|  |  | Работы и услуги |  |  |  | Исполнитель
|  |  | Демонтаж фланцев Ду250 Ру40 |  | ШТ | 2
| 268763 | Разболчивание-сболчивание. Фланцевое соединение DN40 CL300 (5.0) RF ASME B16.48 | [5 empty] | Подрядная организация
|  |  | Работы и услуги |  |  |  | Исполнитель
|  |  | Демонтаж фланцев Ду40 Ру40 |  | ШТ | 1
| 268765 | Вскрытие люк-лазов DN600 | [5 empty] | Подрядная организация
|  |  | Работы и услуги |  |  |  | Исполнитель
|  |  | Вскрытие люк-лаза Ду600 |  | ШТ | 1
| 268767 | Чистка, подготовка к внутреннему осмотру | [5 empty] | Подрядная организация
| 268769 | Проведение внутреннего осмотра | [5 empty] | Служба производственного контроля
| 268771 | Ремонт, согласно актов выявленных дефектов | [5 empty] | Подрядная организация
|  |  | Оборудование и материалы |  |  |  | Поставщик
|  |  | листовая д-10мм, ГОСТ 19903-89 ст.3 сп. |  | ТН | 0.036 | Подрядная организация
|  |  | Прокат стальной горячекатаный круглый Б-25 НД ГОСТ 2590-2006 / 20 |  | ТН | 0.003 | Подрядная организация
|  |  | Электроды имп. ЭСАБ ОК 53.70 - 3мм |  | КГ | 1.9 | Подрядная организация
| 268773 | Закрытие люк-лазов DN600 | [5 empty] | Подрядная организация
|  |  | Работы и услуги |  |  |  | Исполнитель
|  |  | Закрытие люк-лаза Ду600 |  | ШТ | 1
| 268775 | Снятие стандартных заглушек: | [5 empty] | Подрядная организация
|  |  | Работы и услуги |  |  |  | Исполнитель
|  |  | Снятие стандартных межфланцевых заглушек Ду250 Ру40 |  | ШТ | 2
|  |  | Снятие стандартных межфланцевых заглушек Ду40 Ру40 |  | ШТ | 1
| 268777 | Разболчивание-сболчивание. Фланцевое соединение DN250 CL300 (5.0) RF ASME B16.48 | [5 empty] | Подрядная организация
|  |  | Работы и услуги |  |  |  | Исполнитель
|  |  | Монтаж фланцев Ду250 Ру40 |  | ШТ | 2
| 268780 | Разболчивание-сболчивание. Фланцевое соединение DN40 CL300 (5.0) RF ASME B16.48 | [5 empty] | Подрядная организация
|  |  | Работы и услуги |  |  |  | Исполнитель
|  |  | Монтаж фланцев Ду40 Ру40 |  | ШТ | 1
| 268782 | Проведение гидро испытания горизонтального аппарата работающего под давлением | [5 empty] | Подрядная организация
|  |  | Работы и услуги |  |  |  | Исполнитель
|  |  | Проведение гидравлических испытаний аппарата горизантального работающего под давлением |  | ЕД | 1
268969 | 268969, ППР Емкости D-1004, КУ ГБД2 (3204) ПГПН
108040100VECP003, D-1004 Отбойная емкость компрессора подпиточного водорода
45002, Отбойная емкость компрессора подпиточного водорода, инв. 30029637
| 268970 | Освободить аппарат от н/продукта, продуть инертным газом, охладить до температуры окружающей среды. | [5 empty] | Производство глубокой переработки нефти
| 268971 | Установка стандартных заглушек: | [5 empty] | Подрядная организация
|  |  | Работы и услуги |  |  |  | Исполнитель
|  |  | Установка стандартных межфланцевых заглушек Ду40 Ру40 |  | ШТ | 1
|  |  | Установка стандартных межфланцевых заглушек Ду80 Ру40 |  | ШТ | 1
|  |  | Установка стандартных межфланцевых заглушек Ду150 Ру40 |  | ШТ | 1
|  |  | Оборудование и материалы |  |  |  | Поставщик
|  |  | Прокладка спирально-навитая 605x625x665x691x4,5 мм 304-304/FG-CS NB/T47025-2012 |  | ШТ | 2 | Подрядная организация
|  |  | Прокладка спирально-навитая RF 304/FG GA DN3", 300# -4,5 mm ASME B16.20 (для ASME B16.5) |  | ШТ | 4 | Подрядная организация
|  |  | Прокладка спирально-навитая RF 304/FG GA DN6", 300# -4,5 mm ASME B16.20 (для ASME B16.5) |  | ШТ | 2 | Подрядная организация
|  |  | Паронит маслобензостойкий ПМБ 3,0х1700х3000 ГОСТ 481-80 |  | КГ | 6.1 | Подрядная организация
|  |  | серебристый ГОСТ 5279-74 |  | ШТ | 0.05 | Подрядная организация
|  |  | Лист из терморасширенного графита МГ-140 4,0х1500х1500 |  | ШТ | 0.3 | Подрядная организация
|  |  | Лента герметизирующая МТ100 40 мм х 30 м |  | КГ | 0.05 | Подрядная организация
| 268972 | Разболчивание-сболчивание. Фланцевое соединение DN40 CL300 (5.0) RF ASME B16.48 | [5 empty] | Подрядная организация
|  |  | Работы и услуги |  |  |  | Исполнитель
|  |  | Демонтаж фланцев Ду40 Ру40 |  | ШТ | 1
| 268973 | Разболчивание-сболчивание. Фланцевое соединение DN80 CL300 (5.0) RF ASME B16.48 | [5 empty] | Подрядная организация
|  |  | Работы и услуги |  |  |  | Исполнитель
|  |  | Демонтаж фланцев Ду80 Ру40 |  | ШТ | 1
| 268974 | Разболчивание-сболчивание. Фланцевое соединение DN150 CL300 (5.0) RF ASME B16.48 | [5 empty] | Подрядная организация
|  |  | Работы и услуги |  |  |  | Исполнитель
|  |  | Демонтаж фланцев Ду150 Ру40 |  | ШТ | 1
| 268975 | Вскрытие люк-лазов DN600 | [5 empty] | Подрядная организация
|  |  | Работы и услуги |  |  |  | Исполнитель
|  |  | Вскрытие люк-лаза Ду600 |  | ШТ | 1
| 268976 | Чистка, подготовка к внутреннему осмотру | [5 empty] | Подрядная организация
| 268977 | Проведение внутреннего осмотра | [5 empty] | Служба производственного контроля
| 268978 | Ремонт, согласно актов выявленных дефектов | [5 empty] | Подрядная организация
|  |  | Оборудование и материалы |  |  |  | Поставщик
|  |  | Прокат листовой горячекатаный Б-10х1700х2000 ГОСТ 19903-2015 / 09Г2С |  | КГ | 18.1 | Подрядная организация
|  |  | Электрод Esab-ОК 61.30-3,2 |  | КГ | 2.2 | Подрядная организация
| 268979 | Закрытие люк-лазов DN600 | [5 empty] | Подрядная организация
|  |  | Работы и услуги |  |  |  | Исполнитель
|  |  | Закрытие люк-лаза Ду600 |  | ШТ | 1
| 268980 | Снятие стандартных заглушек: | [5 empty] | Подрядная организация
|  |  | Работы и услуги |  |  |  | Исполнитель
|  |  | Снятие стандартных межфланцевых заглушек Ду40 Ру40 |  | ШТ | 1
|  |  | Снятие стандартных межфланцевых заглушек Ду80 Ру40 |  | ШТ | 1
|  |  | Снятие стандартных межфланцевых заглушек Ду150 Ру40 |  | ШТ | 1
| 268981 | Разболчивание-сболчивание. Фланцевое соединение DN40 CL300 (5.0) RF ASME B16.48 | [5 empty] | Подрядная организация
|  |  | Работы и услуги |  |  |  | Исполнитель
|  |  | Монтаж фланцев Ду40 Ру40 |  | ШТ | 1
| 268982 | Разболчивание-сболчивание. Фланцевое соединение DN80 CL300 (2.0) RF ASME B16.48 | [5 empty] | Подрядная организация
|  |  | Работы и услуги |  |  |  | Исполнитель
|  |  | Монтаж фланцев Ду80 Ру40 |  | ШТ | 1
| 268983 | Разболчивание-сболчивание. Фланцевое соединение DN150 CL300 (5.0) RF ASME B16.48 | [5 empty] | Подрядная организация
|  |  | Работы и услуги |  |  |  | Исполнитель
|  |  | Снятие стандартных межфланцевых заглушек Ду150 Ру40 |  | ШТ | 1
| 268984 | Проведение гидро испытания горизонтального аппарата работающего под давлением | [5 empty] | Подрядная организация
|  |  | Работы и услуги |  |  |  | Исполнитель
|  |  | Проведение гидравлических испытаний аппарата горизантального работающего под давлением |  | ЕД | 1
311943 | 311943, ППР Печи H-1001, КУ ГБД2 (3204) ПГПН
108040100HBTH001, Н-1001 Печь сырья реактора
45056, Печь сырья реактора, инв. 30029681
| 311944 | Освободить аппарат от н/продукта, продуть инертным газом, охладить до температуры окружающей среды. | [5 empty] | Производство глубокой переработки нефти
| 311945 | Монтаж заглушек по пару СД | [5 empty] | Подрядная организация
|  |  | Оборудование и материалы |  |  |  | Поставщик
|  |  | Прокат листовой горячекатаный Б-2 ГОСТ 19903-2015 / ст3пс |  | ТН | 0.019 | Подрядная организация
|  |  | Прокат листовой горячекатаный Б-10х1700х2000 ГОСТ 19903-2015 / 09Г2С |  | КГ | 20.2 | Подрядная организация
|  |  | Лист из терморасширенного графита МГ-140 4,0х1500х1500 |  | ШТ | 0.3 | Подрядная организация
|  |  | серебристый ГОСТ 5279-74 |  | ШТ | 0.05 | Подрядная организация
|  |  | Паронит маслобензостойкий ПМБ 3,0х1700х3000 ГОСТ 481-80 |  | КГ | 5.9 | Подрядная организация
|  |  | Лента герметизирующая МТ100 40 мм х 30 м |  | КГ | 0.05 | Подрядная организация
| 311946 | Демонтаж люк лазов Н-0701 | [5 empty] | Подрядная организация
| 311947 | Монтаж внутренних инвентарных лесов на высоте 15 метров | [5 empty] | Подрядная организация
| 311948 | Произвести внутренний осмотр, ремонт по заключению | [5 empty] | Служба производственного контроля
| 311949 | Монтаж наружных инвентарных лесов на высоте | [5 empty] | Подрядная организация
| 311950 | Вскрытие коробов конвекции ,для осмотра калачей | [5 empty] | Подрядная организация
|  |  | Спецтехника |  |  |  | Исполнитель
|  |  | Автокран г/п 70 тн |  | ЕД | 1
| 311951 | Зачистка поверхности змеевика в радиантной и конвекционной части для проведение толшинометрий и твер | [5 empty] | Подрядная организация
| 311952 | Осмотр и чистка форсунок Н-0701 | [5 empty] | Подрядная организация
| 311953 | Демонтаж внутренних и наружных инвентарных лесов | [5 empty] | Подрядная организация
| 311954 | Монтаж люк лазов | [5 empty] | Подрядная организация
| 311955 | Снятие заглушек по пару СД | [5 empty] | Подрядная организация
|  |  | Оборудование и материалы |  |  |  | Поставщик
|  |  | Прокладка спирально-навитая RF 304/FG GA DN1", 150# -4,5 мм ASME B16.20 (для ASME B16.5) |  | ШТ | 20 | Подрядная организация
|  |  | Прокладка спирально-навитая RF 304/FG GA DN2", 150# -4,5 mm ASME B16.20 (для ASME B16.5) |  | ШТ | 20 | Подрядная организация
|  |  | Прокладка спирально-навитая RF 304/FG GA DN3", 150# -4,5 mm ASME B16.20 (для ASME B16.5) |  | ШТ | 4 | Подрядная организация
| 311956 | Ремонт согласно В.О. | [5 empty] | Подрядная организация
|  |  | Оборудование и материалы |  |  |  | Поставщик
|  |  | Электроды имп. ЭСАБ ОК 53.70 - 3мм |  | КГ | 2.9 | Подрядная организация
316757 | 316757, ППР Печи H-1002, КУ ГБД2 (3204) ПГПН
108040100HBTH002, Н-1002 Ребойлер отпарной колонны
45057, Рибойлер отпарной колонны, инв. 30029682
| 316758 | Освободить аппарат от н/продукта, продуть инертным газом, охладить до температуры окружающей среды. | [5 empty] | Производство глубокой переработки нефти
| 316759 | Монтаж заглушек по пару СД | [5 empty] | Подрядная организация
|  |  | Оборудование и материалы |  |  |  | Поставщик
|  |  | Лента герметизирующая МТ100 40 мм х 30 м |  | КГ | 0.05 | Подрядная организация
|  |  | Электроды имп. ЭСАБ ОК 53.70 - 3мм |  | КГ | 2.7 | Подрядная организация
|  |  | Прокат листовой горячекатаный Б-2 ГОСТ 19903-2015 / ст3пс |  | ТН | 0.021 | Подрядная организация
|  |  | Прокат листовой горячекатаный Б-10х1700х2000 ГОСТ 19903-2015 / 09Г2С |  | КГ | 17.3 | Подрядная организация
|  |  | Лист из терморасширенного графита МГ-140 4,0х1500х1500 |  | ШТ | 0.3 | Подрядная организация
|  |  | серебристый ГОСТ 5279-74 |  | ШТ | 0.07 | Подрядная организация
|  |  | Паронит маслобензостойкий ПМБ 4,0х1700х3000 ГОСТ 481-80 |  | КГ | 5.1 | Подрядная организация
| 316760 | Демонтаж люк лазов Н-0701 | [5 empty] | Подрядная организация
| 316761 | Монтаж внутренних инвентарных лесов на высоте 15 метров | [5 empty] | Служба производственного контроля
| 316762 | Произвести внутренний осмотр, ремонт по заключению | [5 empty] | Подрядная организация
| 316763 | Монтаж наружных инвентарных лесов на высоте | [5 empty] | Подрядная организация
| 316764 | Вскрытие коробов конвекции ,для осмотра калачей | [5 empty] | Подрядная организация
|  |  | Спецтехника |  |  |  | Исполнитель
|  |  | Автокран г/п 70 тн |  | ЕД | 1
| 316765 | Зачистка поверхности змеевика в радиантной и конвекционной части для проведение толшинометрий и твер | [5 empty] | Подрядная организация
| 316766 | Осмотр и чистка форсунок Н-0701 | [5 empty] | Подрядная организация
| 316767 | Демонтаж внутренних и наружных инвентарных лесов | [5 empty] | Подрядная организация
| 316768 | Монтаж люк лазов | [5 empty] | Подрядная организация
| 316769 | Снятие заглушек по пару СД | [5 empty] | Подрядная организация
|  |  | Оборудование и материалы |  |  |  | Поставщик
|  |  | Прокладка спирально-навитая RF 304/FG GA DN1", 150# -4,5 мм ASME B16.20 (для ASME B16.5) |  | ШТ | 20 | Подрядная организация
|  |  | Прокладка спирально-навитая RF 304/FG GA DN2", 150# -4,5 mm ASME B16.20 (для ASME B16.5) |  | ШТ | 20 | Подрядная организация
| 316770 | Ремонт согласно В.О. | [5 empty] | Подрядная организация
316833 | 316833, ППР Печи H-1003, КУ ГБД2 (3204) ПГПН
108040100HBTH003, Н-1003 Ребойлер сплиттера
45058, Рибойлер сплиттера, инв. 30029683
| 316834 | Освободить аппарат от н/продукта, продуть инертным газом, охладить до температуры окружающей среды. | [5 empty] | Производство глубокой переработки нефти
| 316835 | Монтаж заглушек по пару СД | [5 empty] | Подрядная организация
|  |  | Оборудование и материалы |  |  |  | Поставщик
|  |  | Лента герметизирующая МТ100 40 мм х 30 м |  | КГ | 0.05 | Подрядная организация
|  |  | Электроды имп. ЭСАБ ОК 53.70 - 3мм |  | КГ | 2.5 | Подрядная организация
|  |  | листовая д-10мм, ГОСТ 19903-89 ст.3 сп. |  | ТН | 0.039 | Подрядная организация
|  |  | Лист из терморасширенного графита МГ-140 4,0х1500х1500 |  | ШТ | 0.3 | Подрядная организация
|  |  | серебристый ГОСТ 5279-74 |  | ШТ | 0.05 | Подрядная организация
|  |  | Паронит маслобензостойкий ПМБ 3,0х1700х3000 ГОСТ 481-80 |  | КГ | 5.1 | Подрядная организация
| 316836 | Демонтаж люк лазов Н-0701 | [5 empty] | Подрядная организация
| 316837 | Монтаж внутренних инвентарных лесов на высоте 15 метров | [5 empty] | Подрядная организация
| 316838 | Произвести внутренний осмотр, ремонт по заключению | [5 empty] | Служба производственного контроля
| 316839 | Монтаж наружных инвентарных лесов на высоте | [5 empty] | Подрядная организация
| 316840 | Вскрытие коробов конвекции ,для осмотра калачей | [5 empty] | Подрядная организация
|  |  | Спецтехника |  |  |  | Исполнитель
|  |  | Автокран г/п 70 тн |  | ЕД | 1
| 316841 | Зачистка поверхности змеевика в радиантной и конвекционной части для проведение толшинометрий и твер | [5 empty] | Подрядная организация
| 316843 | Осмотр и чистка форсунок Н-0701 | [5 empty] | Подрядная организация
| 316844 | Демонтаж внутренних и наружных инвентарных лесов | [5 empty] | Подрядная организация
| 316845 | Монтаж люк лазов | [5 empty] | Подрядная организация
| 316846 | Снятие заглушек по пару СД | [5 empty] | Подрядная организация
|  |  | Оборудование и материалы |  |  |  | Поставщик
|  |  | Прокладка спирально-навитая RF 304/FG GA DN1", 150# -4,5 мм ASME B16.20 (для ASME B16.5) |  | ШТ | 20 | Подрядная организация
|  |  | Прокладка спирально-навитая RF 304/FG GA DN2", 150# -4,5 mm ASME B16.20 (для ASME B16.5) |  | ШТ | 20 | Подрядная организация
| 316847 | Ремонт согласно В.О. | [5 empty] | Подрядная организация
319489 | 319489, ППР на емкость D-1005 КУГБД-2 ПГПН
108040100VECP004, D-1005 Емкость орошения отпарной колонны
45003, Емкость орошения отпарной колонны, инв. 30029638
| 319490 | Освободить аппарат от н/продукта, продуть инертным газом, охладить до температуры окружающей среды. | [5 empty] | Производство глубокой переработки нефти
| 319491 | Установка стандартных заглушек: | [5 empty] | Подрядная организация
|  |  | Работы и услуги |  |  |  | Исполнитель
|  |  | Установка стандартных межфланцевых заглушек Ду150 Ру16 |  | ШТ | 1 | Подрядная организация
|  |  | Установка стандартных межфланцевых заглушек Ду150 Ру40 |  | ШТ | 1
|  |  | Установка стандартных межфланцевых заглушек Ду250 Ру16 |  | ШТ | 1
|  |  | Оборудование и материалы |  |  |  | Поставщик
|  |  | Прокладка спирально-навитая 636x648x676x731x4,5 мм 304-304/FG-CS HG/T20610-2009 |  | ШТ | 2 | Подрядная организация
|  |  | Прокладка спирально-навитая RF 304/FG GA DN6", 150# -4,5 mm ASME B16.20 (для ASME B16.5) |  | ШТ | 2 | Подрядная организация
|  |  | Прокладка спирально-навитая RF 304/FG GA DN6", 300# -4,5 mm ASME B16.20 (для ASME B16.5) |  | ШТ | 2 | Подрядная организация
|  |  | Прокладка спирально-навитая RF 304/FG GA DN10", 150# -4,5 mm ASME B16.20 (для ASME B16.5) |  | ШТ | 4 | Подрядная организация
|  |  | Паронит маслобензостойкий ПМБ 4,0х1700х3000 ГОСТ 481-80 |  | КГ | 4.9 | Подрядная организация
|  |  | серебристый ГОСТ 5279-74 |  | ШТ | 0.05 | Подрядная организация
|  |  | Лист из терморасширенного графита МГ-140 4,0х1500х1500 |  | ШТ | 0.3 | Подрядная организация
|  |  | Электрод Esab-OK NiCrMo-3-3,2-350 |  | КГ | 2.4 | Подрядная организация
|  |  | Лента герметизирующая МТ100 40 мм х 30 м |  | КГ | 0.05 | Подрядная организация
| 319492 | Разболчивание-сболчивание. Фланцевое соединение DN150 CL150 (2.0) RF ASME B16.48 | [5 empty] | Подрядная организация
|  |  | Работы и услуги |  |  |  | Исполнитель
|  |  | Демонтаж фланцев Ду150 Ру16 |  | ШТ | 1
| 319493 | Разболчивание-сболчивание. Фланцевое соединение DN150 CL300 (5.0) RF ASME B16.48 | [5 empty] | Подрядная организация
|  |  | Работы и услуги |  |  |  | Исполнитель
|  |  | Демонтаж фланцев Ду150 Ру40 |  | ШТ | 1
| 319494 | Разболчивание-сболчивание. Фланцевое соединение DN250 CL150 (2.0) RF ASME B16.48 | [5 empty] | Подрядная организация
|  |  | Работы и услуги |  |  |  | Исполнитель
|  |  | Демонтаж фланцев Ду250 Ру16 |  | ШТ | 1
| 319495 | Вскрытие люк-лазов DN600 | [5 empty] | Подрядная организация
|  |  | Работы и услуги |  |  |  | Исполнитель
|  |  | Вскрытие люк-лаза Ду600 |  | ШТ | 1
| 319496 | Чистка, подготовка к внутреннему осмотру | [5 empty] | Подрядная организация
| 319497 | Проведение внутреннего осмотра | [5 empty] | Служба производственного контроля
| 319498 | Ремонт, согласно актов выявленных дефектов | [5 empty] | Подрядная организация
|  |  | Оборудование и материалы |  |  |  | Поставщик
|  |  | листовая д-10мм, ГОСТ 19903-89 ст.3 сп. |  | ТН | 0.043 | Подрядная организация
|  |  | Прокат листовой горячекатаный Б-3 ГОСТ 19903-2015 / 12Х18Н10Т |  | КГ | 13.5 | Подрядная организация
| 319499 | Закрытие люк-лазов DN600 | [5 empty] | Подрядная организация
|  |  | Работы и услуги |  |  |  | Исполнитель
|  |  | Закрытие люк-лаза Ду600 |  | ШТ | 1
| 319500 | Снятие стандартных заглушек: | [5 empty] | Подрядная организация
|  |  | Работы и услуги |  |  |  | Исполнитель
|  |  | Снятие стандартных межфланцевых заглушек Ду150 Ру16 |  | ШТ | 1 | Подрядная организация
|  |  | Снятие стандартных межфланцевых заглушек Ду150 Ру40 |  | ШТ | 1
|  |  | Снятие стандартных межфланцевых заглушек Ду250 Ру16 |  | ШТ | 1
| 319501 | Разболчивание-сболчивание. Фланцевое соединение DN150 CL150 (2.0) RF ASME B16.48 | [5 empty] | Подрядная организация
|  |  | Работы и услуги |  |  |  | Исполнитель
|  |  | Монтаж фланцев Ду150 Ру16 |  | ШТ | 1
| 319502 | Разболчивание-сболчивание. Фланцевое соединение DN150 CL300 (2.0) RF ASME B16.48 | [5 empty] | Подрядная организация
|  |  | Работы и услуги |  |  |  | Исполнитель
|  |  | Монтаж фланцев Ду150 Ру40 |  | ШТ | 1
| 319503 | Разболчивание-сболчивание. Фланцевое соединение DN250 CL150 (2.0) RF ASME B16.48 | [5 empty] | Подрядная организация
|  |  | Работы и услуги |  |  |  | Исполнитель
|  |  | Монтаж фланцев Ду250 Ру16 |  | ШТ | 1
| 319504 | Проведение гидро испытания горизонтального аппарата работающего под давлением | [5 empty] | Подрядная организация
|  |  | Работы и услуги |  |  |  | Исполнитель
|  |  | Проведение гидравлических испытаний аппарата горизантального работающего под давлением |  | ЕД | 1
30.12.21 12:19 |  |  |  | 1 |  |  |  |  | / | 29
| Управляющий директор по термокаталитическим углубляющим процессам |  |  | Сахауов А.Б.
Начальник ПГП Ещанов Н.С.
Начальник УГИБ ПГП Бтималиев М.У.
Ведущий инженер ПКР ПГПН Дик Д.С.
Ведущий инженер механик УГиБ ПГП Ефремов П.В.