## Нафта
Приложение №1 к технической спецификации
СОГЛАСОВАНО |  | СОГЛАСОВАНО |  |  |  |  | УТВЕРЖДАЮ
Главный механик - |  | Управляющий директор |  |  |  |  | Управляющий директор Подрядная организация
Начальник отдела |  | по термокаталитическим процессам |  |  |  |  | обеспечению производства
_________________Кокорев Н.В. |  | _________________Сахауов А.Б. |  |  |  |  | _______________Наконечный Н.И.
"___"____________Кокорев Н.В. | _________________2021 г. | "_____"_______________2021 г. |  |  |  |  | "____" __________________2021г.
СОГЛАСОВАНО
И.о. главного метролога-
начальника отдела
_________________Амельченко А.И.
"___"____________Кокорев Н.В. | _________________2021 г.
Ведомость дефектов
на ремонтные работы в остановочный период по УГИБ тит.3204, 3211 ПГП в марте 2022г.
(дополнительный объем)
подрядным способом
№ п./п | Наименование работ | Объём работ |  | Необходимые материалы, запчасти |  |  | ИсПодрядная организациялнитель | Примечание
|  | Ед. изм. | Кол-во | Наименование | Ед. измер. | Кол-во
1 | 2 | 3 | 4 | 5 | 6 | 7 | 8 | 9
Титул 3204. Гидроочистка нафты "Naphtha НТ"
1. Запорная арматура
1 | Демонтаж-монтаж запорной арматуры DN100 CL300 +2.000 | шт | 6
1.1 | Демонтаж задвижки DN100 CL300 (5.0) RF A350 LF2CL1 ASME B16.5 | шт | 6 |  |  |  | Подрядная организация | Материал Подрядная организациядрядчика/Пневмогайговерт Подрядная организация.
1.2 | Шпилька 3/4х120 с двумя гайками (FULL THREAD BOLT/TWO HEAVY HEX NUTS(II,m=1.0d) ASTM A193 Gr.B7 / ASTM A194 Gr.2H ASME B16.5) | шт | 6 | Прокладка спирально-навитая DN100 CL300 (With Outer Ring CL300(PN5.0) 304/FG ASME B16.20) | шт | 12 |  | Материал Подрядная организациядрядчика
1.3 | Ревизия запорной арматуры | шт | 96 |  |  |  | Подрядная организация
1.4 | Монтаж задвижки DN100 CL300 (5.0) RF A350 LF2CL1 ASME B16.5 | шт | 6 |  |  |  | Подрядная организация | Повторно используемый материал
2 | Демонтаж-монтаж запорной арматуры на приеме насоса Р-1024А +2.000 | шт | 3
2.1 | Демонтаж задвижки DN80 CL150 (2.0) RF A350 LF2CL1 ASME B16.5 | шт | 3 |  |  |  | Подрядная организация | Материал Подрядная организациядрядчика/Пневмогайговерт Подрядная организация.
2.2 | Шпилька 5/8x100 с двумя гайками (FULL THREAD BOLT/TWO HEAVY HEX NUTS(II,m=1.0d) ASTM A193 Gr.B7 / ASTM A194 Gr.2H ASME B16.5) | шт | 24 | Прокладка спирально-навитая DN80 CL150 (With Outer Ring CL150(PN2.0) 304/FG ASME B16.20) | шт | 6 |  | Материал Подрядная организациядрядчика
2.3 | Ревизия запорной арматуры | шт | 3 |  |  |  | Подрядная организация
2.4 | Монтаж задвижки DN80 CL150 (2.0) RF A350 LF2CL1 ASME B16.5 | шт | 3 |  |  |  | Подрядная организация | Повторно используемый материал
3 | Демонтаж-монтаж запорной арматуры на печах +2.000 | шт | 2
3.1 | Демонтаж задвижки DN200 CL300 (5.0) RF A350 LF2CL1 ASME B16.5 | шт | 2 |  |  |  | Подрядная организация | Материал Подрядная организациядрядчика/Пневмогайговерт Подрядная организация.
3.2 | Шпилька 7/8x150 с двумя гайками (FULL THREAD BOLT/TWO HEAVY HEX NUTS(II,m=1.0d) ASTM A193 Gr.B7 / ASTM A194 Gr.2H ASME B16.5) | шт | 48 | Прокладка спирально-навитая DN200 CL300 (With Outer Ring CL300(PN5.0) 304/FG ASME B16.20) | шт | 4 |  | Материал Подрядная организациядрядчика
3.3 | Ревизия запорной арматуры | шт | 2 |  |  |  | Подрядная организация
3.4 | Монтаж задвижки DN200 CL300 (5.0) RF A350 LF2CL1 ASME B16.5 | шт | 2 |  |  |  | Подрядная организация | Повторно используемый материал
4 | Демонтаж-монтаж запорной арматуры на емкости D-1005 +2.000 | шт | 2
4.1 | Демонтаж задвижки DN50 CL300 (5.0) RF A350 LF2CL1 ASME B16.5 | шт | 2 |  |  |  | Подрядная организация | Материал Подрядная организациядрядчика/Пневмогайговерт Подрядная организация.
4.2 | Шпилька 5/8x100 с двумя гайками (FULL THREAD BOLT/TWO HEAVY HEX NUTS(II,m=1.0d) ASTM A193 Gr.B7 / ASTM A194 Gr.2H ASME B16.5) | шт | 48 | Прокладка спирально-навитая DN50 CL300 (With Outer Ring CL300(PN5.0) 304/FG ASME B16.20) | шт | 4 |  | Материал Подрядная организациядрядчика
4.3 | Ревизия запорной арматуры | шт | 2 |  |  |  | Подрядная организация
4.4 | Монтаж задвижки DN50 CL300 (5.0) RF A350 LF2CL1 ASME B16.5 | шт | 2 |  |  |  | Подрядная организация | Повторно используемый материал
5 | Демонтаж-монтаж запорной арматуры на границе установки +10.000 | шт | 2
5.1 | Демонтаж задвижки DN250 CL300 (5.0) RF A350 LF2CL1 ASME B16.5 | шт | 2 |  |  |  | Подрядная организация | Материал Подрядная организациядрядчика/Пневмогайговерт Подрядная организация.
5.2 | Шпилька 1x160 с двумя гайками (FULL THREAD BOLT/TWO HEAVY HEX NUTS(II,m=1.0d) ASTM A193 Gr.B7 / ASTM A194 Gr.2H ASME B16.5) | шт | 64 | Прокладка спирально-навитая DN250 CL300 (With Outer Ring CL300(PN5.0) 304/FG ASME B16.20) | шт | 4 |  | Материал Подрядная организациядрядчика
5.3 | Ревизия запорной арматуры | шт | 2 |  |  |  | Подрядная организация
5.4 | Монтаж задвижки DN250 CL300 (5.0) RF A350 LF2CL1 ASME B16.5 | шт | 2 |  |  |  | Подрядная организация | Повторно используемый материал
6 | Демонтаж-монтаж запорной арматуры на границе установки +10.000 | шт | 2
6.1 | Демонтаж задвижки DN150 CL300 (5.0) RF A350 LF2CL1 ASME B16.5 | шт | 2 |  |  |  | Подрядная организация | Материал Подрядная организациядрядчика/Пневмогайговерт Подрядная организация.
6.2 | Шпилька 3/4х130 с двумя гайками (FULL THREAD BOLT/TWO HEAVY HEX NUTS(II,m=1.0d) ASTM A193 Gr.B7 / ASTM A194 Gr.2H ASME B16.5) | шт | 48 | Прокладка спирально-навитая DN150 CL300 (With Outer Ring CL300(PN5.0) 304/FG ASME B16.20) | шт | 4 |  | Материал Подрядная организациядрядчика
6.3 | Ревизия запорной арматуры | шт | 2 |  |  |  | Подрядная организация
6.4 | Монтаж задвижки DN150 CL300 (5.0) RF A350 LF2CL1 ASME B16.5 | шт | 2 |  |  |  | Подрядная организация | Повторно используемый материал
7 | Демонтаж-монтаж запорной арматуры на линии тяжелой нафты +0.000 | шт | 1
7.1 | Демонтаж задвижки DN150 CL300 (5.0) RF A350 LF2CL1 ASME B16.5 | шт | 1 |  |  |  | Подрядная организация | Материал Подрядная организациядрядчика/Пневмогайговерт Подрядная организация.
7.2 | Шпилька 3/4х130 с двумя гайками (FULL THREAD BOLT/TWO HEAVY HEX NUTS(II,m=1.0d) ASTM A193 Gr.B7 / ASTM A194 Gr.2H ASME B16.5) | шт | 24 |  |  |  |  | Материал Подрядная организациядрядчика
7.3 | Ревизия запорной арматуры | шт | 1 |  |  |  | Подрядная организация
7.4 | Монтаж задвижки DN150 CL300 (5.0) RF A350 LF2CL1 ASME B16.5 | шт | 1 |  |  |  | Подрядная организация | Повторно используемый материал
| Итого | шт | 18
2. КОП
1 | DN80 CL300 отм.+1.000 | шт | 2
1.1 | Демонтаж обратного клапана DN80 CL300 (5.0) RF ASME B16.5 | шт | 2 |  |  |  | Подрядная организация | Материал Подрядная организациядрядчика/Пневмогайговерт Подрядная организация.
1.2 | Шпилька 3/4x125 с двумя гайками (FULL THREAD BOLT/TWO HEAVY HEX NUTS(II,m=1.0d) ASTM A193 Gr.B7 / ASTM A194 Gr.2H ASME B16.5) | шт | 16 | Прокладка спирально-навитая DN80 CL300 (With Outer Ring CL300(PN5.0) 304/FG ASME B16.20) | шт | 4 |  | Материал Подрядная организациядрядчика
1.3 | Ревизия обратного клапана | шт | 2 |  |  |  | Подрядная организация
1.4 | Монтаж обратного клапана DN80 CL300 (5.0) RF ASME B16.5 | шт | 2 |  |  |  | Подрядная организация | Повторно используемый материал
2 | DN100 CL300 отм.+1.000 | шт | 3
2.1 | Демонтаж обратного клапана DN100 CL300 (5.0) RF ASME B16.5 | шт | 3 |  |  |  | Подрядная организация | Материал Подрядная организациядрядчика/Пневмогайговерт Подрядная организация.
2.2 | Шпилька 3/4x130 с двумя гайками (FULL THREAD BOLT/TWO HEAVY HEX NUTS(II,m=1.0d) ASTM A193 Gr.B7 / ASTM A194 Gr.2H ASME B16.5) | шт | 48 | Прокладка спирально-навитая DN100 CL300 (With Outer Ring CL300(PN5.0) 304/FG ASME B16.20) | шт | 6 |  | Материал Подрядная организациядрядчика
2.3 | Ревизия обратного клапана | шт | 3 |  |  |  | Подрядная организация
2.4 | Демонтаж обратного клапана DN100 CL300 (5.0) RF ASME B16.5 | шт | 3 |  |  |  | Подрядная организация | Повторно используемый материал
3 | DN150 CL300 отм.+1.000 | шт | 5
3.1 | Демонтаж обратного клапана DN150 CL300 (5.0) RF ASME B16.5 | шт | 5 |  |  |  | Подрядная организация | Материал Подрядная организациядрядчика/Пневмогайговерт Подрядная организация.
3.2 | Шпилька 3/4x125 с двумя гайками (FULL THREAD BOLT/TWO HEAVY HEX NUTS(II,m=1.0d) ASTM A193 Gr.B7 / ASTM A194 Gr.2H ASME B16.5) | шт | 120 | Прокладка спирально-навитая DN150 CL300 (With Outer Ring CL300(PN5.0) 304/FG ASME B16.20) | шт | 10 |  | Материал Подрядная организациядрядчика
3.3 | Ревизия обратного клапана | шт | 5 |  |  |  | Подрядная организация
3.4 | Монтаж обратного клапана DN150 CL300 (5.0) RF ASME B16.5 | шт | 5 |  |  |  | Подрядная организация | Повторно используемый материал
4 | DN50 CL300 отм.+1.000 | шт | 2
4.1 | Демонтаж обратного клапана DN50 CL300 (5.0) RF ASME B16.5 | шт | 2 |  |  |  | Подрядная организация | Материал Подрядная организациядрядчика/Пневмогайговерт Подрядная организация.
4.2 | Шпилька 5/8х90 с двумя гайками (FULL THREAD BOLT/TWO HEAVY HEX NUTS(II,m=1.0d) ASTM A193 Gr.B7 / ASTM A194 Gr.2H ASME B16.5) | шт | 48 | Прокладка спирально-навитая DN50 CL300 (With Outer Ring CL300(PN5.0) 304/FG ASME B16.20) | шт | 4 |  | Материал Подрядная организациядрядчика
4.3 | Ревизия обратного клапана | шт | 2 |  |  |  | Подрядная организация
4.4 | Монтаж обратного клапана DN50 CL300 (5.0) RF ASME B16.5 | шт | 2 |  |  |  | Подрядная организация | Повторно используемый материал
5 | DN200 CL600 отм.+1.000 | шт | 2
5.1 | Демонтаж обратного клапана DN200 CL600 (5.0) RF ASME B16.5 | шт | 2 |  |  |  | Подрядная организация | Материал Подрядная организациядрядчика/Пневмогайговерт Подрядная организация.
5.2 | Шпилька 1.1/8х190 с двумя гайками (FULL THREAD BOLT/TWO HEAVY HEX NUTS(II,m=1.0d) ASTM A193 Gr.B7 / ASTM A194 Gr.2H ASME B16.5) | шт | 48 | Прокладка спирально-навитая DN200 CL600 (With Outer Ring CL600(PN10.0) 304/FG ASME B16.20) | шт | 4 |  | Материал Подрядная организациядрядчика
5.3 | Ревизия обратного клапана | шт | 2 |  |  |  | Подрядная организация
5.4 | Монтаж обратного клапана DN200 CL600 (5.0) RF ASME B16.5 | шт | 2 |  |  |  | Подрядная организация | Повторно используемый материал
6 | DN200 CL150 отм.+1.000 | шт | 2
6.1 | Демонтаж обратного клапана DN200 CL150 (2.0) RF ASME B16.5 | шт | 2 |  |  |  | Подрядная организация | Материал Подрядная организациядрядчика/Пневмогайговерт Подрядная организация.
6.2 | Шпилька 3/4x110 с двумя гайками (FULL THREAD BOLT/TWO HEAVY HEX NUTS(II,m=1.0d) ASTM A193 Gr.B7 / ASTM A194 Gr.2H ASME B16.5) | шт | 32 | Прокладка спирально-навитая DN200 CL150 (With Outer Ring CL150(PN2.0) 304/FG ASME B16.20) | шт | 4 |  | Материал Подрядная организациядрядчика
6.3 | Ревизия обратного клапана | шт | 2 |  |  |  | Подрядная организация
6.4 | Монтаж обратного клапана DN200 CL150 (2.0) RF ASME B16.5 | шт | 2 |  |  |  | Подрядная организация | Повторно используемый материал
7 | DN150 CL150 отм.+1.000 | шт | 1
7.1 | Демонтаж обратного клапан DN150 CL150 (2.0) RF ASME B16.5 | шт | 2 |  |  |  | Подрядная организация | Материал Подрядная организациядрядчика/Пневмогайговерт Подрядная организация.
7.2 | Шпилька 3/4x100 с двумя гайками (FULL THREAD BOLT/TWO HEAVY HEX NUTS(II,m=1.0d) ASTM A193 Gr.B7 / ASTM A194 Gr.2H ASME B16.5) | шт | 16 | Прокладка спирально-навитая DN150 CL150 (With Outer Ring CL150(PN2.0) 304/FG ASME B16.20) | шт | 2 |  | Материал Подрядная организациядрядчика
7.3 | Ревизия обратного клапана | шт | 1 |  |  |  | Подрядная организация
7.4 | Монтаж обратного клапан DN150 CL150 (2.0) RF ASME B16.5 | шт | 1 |  |  |  | Подрядная организация | Повторно используемый материал
| Итого | шт | 17
3. Приборы КИП
1.1 | 1000-FT-018 D-1002 линия кисл вода | шт | 1
1.2 | Демонтаж вихревого расходомера DN50 CL300 (5.0) RF ASME B16.5 | шт | 2 |  |  |  | Подрядная организация
1.3 | Шпилька 5/8х100 с двумя гайками (FULL THREAD BOLT/TWO HEAVY HEX NUTS(II,m=1.0d) ASTM A193 Gr.B7 / ASTM A194 Gr.2H ASME B16.5) | шт | 16 | Прокладка спирально-навитая DN50 CL300 (With Outer Ring CL300(PN5.0) 304/FG ASME B16.20) | шт | 2 |  | Материал Подрядная организациядрядчика
1.4 | Монтаж вихревого расходомера DN50 CL300 (5.0) RF ASME B16.5 | шт | 1 |  |  |  | Подрядная организация | Повторно используемый материал
1.5 | 1000-FT-0023 P-1011A Ингибитор | шт | 1
1.6 | Демонтаж вихревого расходомера DN100 CL300 (5.0) RF ASME B16.5 | шт | 1 |  |  |  | Подрядная организация
1.7 | Шпилька 3/4x130 с двумя гайками (FULL THREAD BOLT/TWO HEAVY HEX NUTS(II,m=1.0d) ASTM A193 Gr.B7 / ASTM A194 Gr.2H ASME B16.5) | шт | 8 | Прокладка спирально-навитая DN100 CL300 (With Outer Ring CL300(PN5.0) 304/FG ASME B16.20) | шт | 2 |  | Материал Подрядная организациядрядчика
1.8 | Монтаж вихревого расходомера DN100 CL300 (5.0) RF ASME B16.5 | шт | 1 |  |  |  | Подрядная организация | Повторно используемый материал
1.9 | 1000-FT-0023 P-1011В Ингибитор | шт | 1
1.10 | Демонтаж вихревого расходомера DN100 CL300 (5.0) RF ASME B16.5 | шт | 1 |  |  |  | Подрядная организация
1.11 | Шпилька 3/4x130 с двумя гайками (FULL THREAD BOLT/TWO HEAVY HEX NUTS(II,m=1.0d) ASTM A193 Gr.B7 / ASTM A194 Gr.2H ASME B16.5) | шт | 8 | Прокладка спирально-навитая DN100 CL300 (With Outer Ring CL300(PN5.0) 304/FG ASME B16.20) | шт | 2 |  | Материал Подрядная организациядрядчика
1.12 | Монтаж вихревого расходомера DN100 CL300 (5.0) RF ASME B16.5 | шт | 1 |  |  |  | Подрядная организация | Повторно используемый материал
1.13 | 1000-FT-0015 Факельная линия | шт | 1
1.14 | Демонтаж вихревого расходомера DN40 CL300 (5.0) RF ASME B16.5 | шт | 1 |  |  |  | Подрядная организация
1.15 | Шпилька 3/4x110 с двумя гайками (FULL THREAD BOLT/TWO HEAVY HEX NUTS(II,m=1.0d) ASTM A193 Gr.B7 / ASTM A194 Gr.2H ASME B16.5) | шт | 8 | Прокладка спирально-навитая DN40 CL300 (With Outer Ring CL300(PN5.0) 304/FG ASME B16.20) | шт | 2 |  | Материал Подрядная организациядрядчика
1.16 | Монтаж вихревого расходомера DN40 CL300 (5.0) RF ASME B16.5 | шт | 1 |  |  |  | Подрядная организация | Повторно используемый материал
1.17 | 1000-FT-001 Премогонная бензин | шт | 1
1.18 | Демонтаж вихревого расходомера DN100 CL300 (5.0) RF ASME B16.5 | шт | 1 |  |  |  | Подрядная организация
1.19 | Шпилька 3/4x95 с двумя гайками (FULL THREAD BOLT/TWO HEAVY HEX NUTS(II,m=1.0d) ASTM A193 Gr.B7 / ASTM A194 Gr.2H ASME B16.5) | шт | 16 | Прокладка спирально-навитая DN100 CL300 (With Outer Ring CL300(PN5.0) 304/FG ASME B16.20) | шт | 2 |  | Материал Подрядная организациядрядчика
1.20 | Монтаж вихревого расходомера DN100 CL300 (5.0) RF ASME B16.5 | шт | 1 |  |  |  | Подрядная организация | Повторно используемый материал
1.21 | 1000-FT-005 Сред бенз Prime G | шт | 1
1.22 | Демонтаж вихревого расходомера DN100 CL300 (5.0) RF ASME B16.5 | шт | 1 |  |  |  | Подрядная организация
1.23 | Шпилька 3/4x95 с двумя гайками (FULL THREAD BOLT/TWO HEAVY HEX NUTS(II,m=1.0d) ASTM A193 Gr.B7 / ASTM A194 Gr.2H ASME B16.5) | шт | 16 | Прокладка спирально-навитая DN100 CL300 (With Outer Ring CL300(PN5.0) 304/FG ASME B16.20) | шт | 2 |  | Материал Подрядная организациядрядчика
1.24 | Монтаж вихревого расходомера DN100 CL300 (5.0) RF ASME B16.5 | шт | 1 |  |  |  | Подрядная организация | Повторно используемый материал
1.25 | 1000-FT-010 Пусковой линия | шт | 1
1.26 | Демонтаж вихревого расходомера DN100 CL600 (10.0) RF ASME B16.5 | шт | 1 |  |  |  | Подрядная организация
1.27 | Шпилька 7/8X170 с двумя гайками (FULL THREAD BOLT/TWO HEAVY HEX NUTS(II,m=1.0d) ASTM A193 Gr.B7 / ASTM A194 Gr.2H ASME B16.5) | шт | 16 | Кольцо АРМКО DN100 CL600 (RING JOIN METAL GASKET Octagonal CL600(PN10/0) Soft Iron ASME B16.5) | шт | 2 |  | Материал Подрядная организациядрядчика
1.28 | Монтаж вихревого расходомера DN100 CL600 (10.0) RF ASME B16.5 | шт | 1 |  |  |  | Подрядная организация | Повторно используемый материал
1.29 | 1000-FT-027 Тяжелый нафта на ЛГ | шт | 1
1.30 | Демонтаж вихревого расходомера DN100 CL300 (5.0) RF ASME B16.5 | шт | 1 |  |  |  | Подрядная организация
1.31 | Шпилька 3/4X130 с двумя гайками (FULL THREAD BOLT/TWO HEAVY HEX NUTS(II,m=1.0d) ASTM A193 Gr.B7 / ASTM A194 Gr.2H ASME B16.5) | шт | 16 | Прокладка спирально-навитая DN100 CL300 (With Outer Ring CL300(PN5.0) 304/FG ASME B16.20) | шт | 2 |  | Материал Подрядная организациядрядчика
1.32 | Монтаж вихревого расходомера DN100 CL300 (5.0) RF ASME B16.5 | шт | 1 |  |  |  | Подрядная организация | Повторно используемый материал
1.33 | 1000-FT-029 Р-1003 А не кондиция | шт | 1
1.34 | Демонтаж вихревого расходомера DN80 CL300 (5.0) RF ASME B16.5 | шт | 1 |  |  |  | Подрядная организация
1.35 | Шпилька 3/4x95 с двумя гайками (FULL THREAD BOLT/TWO HEAVY HEX NUTS(II,m=1.0d) ASTM A193 Gr.B7 / ASTM A194 Gr.2H ASME B16.5) | шт | 8 | Прокладка спирально-навитая DN80 CL300 (With Outer Ring CL300(PN5.0) 304/FG ASME B16.20) | шт | 2 |  | Материал Подрядная организациядрядчика
1.36 | Монтаж вихревого расходомера DN80 CL300 (5.0) RF ASME B16.5 | шт | 1 |  |  |  | Подрядная организация | Повторно используемый материал
1.37 | 1000-FT-029 Р-1003 В не кондиция | шт | 1
1.38 | Демонтаж вихревого расходомера DN80 CL300 (5.0) RF ASME B16.5 | шт | 1 |  |  |  | Подрядная организация
1.39 | Шпилька 3/4x95 с двумя гайками (FULL THREAD BOLT/TWO HEAVY HEX NUTS(II,m=1.0d) ASTM A193 Gr.B7 / ASTM A194 Gr.2H ASME B16.5) | шт | 8 | Прокладка спирально-навитая DN80 CL300 (With Outer Ring CL300(PN5.0) 304/FG ASME B16.20) | шт | 2 |  | Материал Подрядная организациядрядчика
1.40 | Монтаж вихревого расходомера DN80 CL300 (5.0) RF ASME B16.5 | шт | 1 |  |  |  | Подрядная организация | Повторно используемый материал
1.41 | 1000-FT-032,C-1002 орошения | шт | 1
1.42 | Демонтаж вихревого расходомера DN100 CL150 (2.0) RF ASME B16.5 | шт | 1 |  |  |  | Подрядная организация
1.43 | Шпилька 5/8x110 с двумя гайками (FULL THREAD BOLT/TWO HEAVY HEX NUTS(II,m=1.0d) ASTM A193 Gr.B7 / ASTM A194 Gr.2H ASME B16.5) | шт | 16 | Прокладка спирально-навитая DN100 CL150 (With Outer Ring CL150(PN2.0) 304/FG ASME B16.20) | шт | 2 |  | Материал Подрядная организациядрядчика
1.44 | Монтаж вихревого расходомера DN100 CL150 (2.0) RF ASME B16.5 | шт | 1 |  |  |  | Подрядная организация | Повторно используемый материал
1.45 | 1000-FT-038, легкий бензин парк | шт | 1
1.46 | Демонтаж вихревого расходомера DN80 CL300 (5.0) RF ASME B16.5 | шт | 2 |  |  |  | Подрядная организация
1.47 | Шпилька 3/4x95 с двумя гайками (FULL THREAD BOLT/TWO HEAVY HEX NUTS(II,m=1.0d) ASTM A193 Gr.B7 / ASTM A194 Gr.2H ASME B16.5) | шт | 16 | Прокладка спирально-навитая DN80 CL300 (With Outer Ring CL300(PN5.0) 304/FG ASME B16.20) | шт | 2 |  | Материал Подрядная организациядрядчика
1.48 | Монтаж вихревого расходомера DN80 CL300 (5.0) RF ASME B16.5 | шт | 1 |  |  |  | Подрядная организация | Повторно используемый материал
1.49 | 1000-FT-035A. 036A, вход в H-1003 | шт | 2
1.50 | Демонтаж вихревого расходомера DN100 CL150 (2.0) RF ASME B16.5 | шт | 4 |  |  |  | Подрядная организация
1.51 | Шпилька 5/8x110 с двумя гайками (FULL THREAD BOLT/TWO HEAVY HEX NUTS(II,m=1.0d) ASTM A193 Gr.B7 / ASTM A194 Gr.2H ASME B16.5) | шт | 32 | Прокладка спирально-навитая DN100 CL150 (With Outer Ring CL150(PN2.0) 304/FG ASME B16.20) | шт | 4 |  | Материал Подрядная организациядрядчика
1.52 | Монтаж вихревого расходомера DN100 CL150 (2.0) RF ASME B16.5 | шт | 2 |  |  |  | Подрядная организация | Повторно используемый материал
1.53 | 1000-FT-035B. 036B, вход H-1003 | шт | 2
1.54 | Демонтаж вихревого расходомера DN100 CL150 (2.0) RF ASME B16.5 | шт | 2 |  |  |  | Подрядная организация
1.55 | Шпилька 5/8x110 с двумя гайками (FULL THREAD BOLT/TWO HEAVY HEX NUTS(II,m=1.0d) ASTM A193 Gr.B7 / ASTM A194 Gr.2H ASME B16.5) | шт | 32 | Прокладка спирально-навитая DN100 CL150 (With Outer Ring CL150(PN2.0) 304/FG ASME B16.20) | шт | 4 |  | Материал Подрядная организациядрядчика
1.56 | Монтаж вихревого расходомера DN100 CL150 (2.0) RF ASME B16.5 | шт | 2 |  |  |  | Подрядная организация | Повторно используемый материал
1.57 | 1000-FT-035C. 036C, вход H-1003 | шт | 2
1.58 | Демонтаж вихревого расходомера DN100 CL150 (2.0) RF ASME B16.5 | шт | 2 |  |  |  | Подрядная организация
1.59 | Шпилька 5/8x110 с двумя гайками (FULL THREAD BOLT/TWO HEAVY HEX NUTS(II,m=1.0d) ASTM A193 Gr.B7 / ASTM A194 Gr.2H ASME B16.5) | шт | 32 | Прокладка спирально-навитая DN100 CL150 (With Outer Ring CL150(PN2.0) 304/FG ASME B16.20) | шт | 4 |  | Материал Подрядная организациядрядчика
1.60 | Монтаж вихревого расходомера DN100 CL150 (2.0) RF ASME B16.5 | шт | 2 |  |  |  | Подрядная организация | Повторно используемый материал
1.61 | 1000-FT-035D. 036D, вход H-1003 | шт | 2
1.62 | Демонтаж вихревого расходомера DN100 CL150 (2.0) RF ASME B16.5 | шт | 2 |  |  |  | Подрядная организация
1.63 | Шпилька 5/8x110 с двумя гайками (FULL THREAD BOLT/TWO HEAVY HEX NUTS(II,m=1.0d) ASTM A193 Gr.B7 / ASTM A194 Gr.2H ASME B16.5) | шт | 32 | Прокладка спирально-навитая DN100 CL150 (With Outer Ring CL150(PN2.0) 304/FG ASME B16.20) | шт | 4 |  | Материал Подрядная организациядрядчика
1.64 | Монтаж вихревого расходомера DN100 CL150 (2.0) RF ASME B16.5 | шт | 2 |  |  |  | Подрядная организация | Повторно используемый материал
1.65 | 1000-FT-0025, D-1027 DHDS | шт | 1
1.66 | Демонтаж вихревого расходомера DN50 CL300 (5.0) RF ASME B16.5 | шт | 1 |  |  |  | Подрядная организация
1.67 | Шпилька 5/8х100 с двумя гайками (FULL THREAD BOLT/TWO HEAVY HEX NUTS(II,m=1.0d) ASTM A193 Gr.B7 / ASTM A194 Gr.2H ASME B16.5) | шт | 16 | Прокладка спирально-навитая DN50 CL300 (With Outer Ring CL300(PN5.0) 304/FG ASME B16.20) | шт | 2 |  | Материал Подрядная организациядрядчика
1.68 | Монтаж вихревого расходомера DN50 CL300 (5.0) RF ASME B16.5 | шт | 1 |  |  |  | Подрядная организация | Повторно используемый материал
1.69 | 1000-FT-0026, D-1027 DHDS | шт | 1
1.70 | Демонтаж вихревого расходомера DN80 CL150 (2.0) RF ASME B16.5 | шт | 1 |  |  |  | Подрядная организация
1.71 | Шпилька 5/8х110 с двумя гайками (FULL THREAD BOLT/TWO HEAVY HEX NUTS(II,m=1.0d) ASTM A193 Gr.B7 / ASTM A194 Gr.2H ASME B16.5) | шт | 16 | Прокладка спирально-навитая DN80 CL150 (With Outer Ring CL150(PN2.0) 304/FG ASME B16.20) | шт | 2 |  | Материал Подрядная организациядрядчика
1.72 | Монтаж вихревого расходомера DN80 CL150 (2.0) RF ASME B16.5 | шт | 1 |  |  |  | Подрядная организация | Повторно используемый материал
1.73 | 1000-FT-0024, D-1009 на входе P-1010 | шт | 1
1.74 | Демонтаж вихревого расходомера DN40 CL150 (2.0) RF ASME B16.5 | шт | 1 |  |  |  | Подрядная организация
1.75 | Шпилька 1/2X90 с двумя гайками (FULL THREAD BOLT/TWO HEAVY HEX NUTS(II,m=1.0d) ASTM A193 Gr.B7 / ASTM A194 Gr.2H ASME B16.5) | шт | 12 | Прокладка спирально-навитая DN40 CL150 (With Outer Ring CL150(PN2.0) 304/FG ASME B16.20) | шт | 2 |  | Материал Подрядная организациядрядчика
1.76 | Монтаж вихревого расходомера DN40 CL150 (2.0) RF ASME B16.5 | шт | 1 |  |  |  | Подрядная организация | Повторно используемый материал
1.77 | 1000-FT-002, расход УЗК | шт | 1
1.78 | Демонтаж вихревого расходомера DN50 CL300 (5.0) RF ASME B16.5 | шт | 1 |  |  |  | Подрядная организация
1.79 | Шпилька 5/8х110 с двумя гайками (FULL THREAD BOLT/TWO HEAVY HEX NUTS(II,m=1.0d) ASTM A193 Gr.B7 / ASTM A194 Gr.2H ASME B16.5) | шт | 16 | Прокладка спирально-навитая DN50 CL300 (With Outer Ring CL300(PN5.0) 304/FG ASME B16.20) | шт | 2 |  | Материал Подрядная организациядрядчика
1.80 | Монтаж вихревого расходомера DN50 CL300 (5.0) RF ASME B16.5 | шт | 1 |  |  |  | Подрядная организация | Повторно используемый материал
1.81 | 1000-FT-003, ГБД расход | шт | 1
1.82 | Демонтаж вихревого расходомера DN40 CL300 (5.0) RF ASME B16.5 | шт | 1 |  |  |  | Подрядная организация
1.83 | Шпилька 3/4x110 с двумя гайками (FULL THREAD BOLT/TWO HEAVY HEX NUTS(II,m=1.0d) ASTM A193 Gr.B7 / ASTM A194 Gr.2H ASME B16.5) | шт | 16 | Прокладка спирально-навитая DN40 CL300 (With Outer Ring CL300(PN5.0) 304/FG ASME B16.20) | шт | 2 |  | Материал Подрядная организациядрядчика
1.84 | Монтаж вихревого расходомера DN40 CL300 (5.0) RF ASME B16.5 | шт | 1 |  |  |  | Подрядная организация | Повторно используемый материал
1.85 | 1000-FT-004, Prime D | шт | 1
1.86 | Демонтаж вихревого расходомера DN50 CL300 (5.0) RF ASME B16.5 | шт | 1 |  |  |  | Подрядная организация
1.87 | Шпилька 5/8х100 с двумя гайками (FULL THREAD BOLT/TWO HEAVY HEX NUTS(II,m=1.0d) ASTM A193 Gr.B7 / ASTM A194 Gr.2H ASME B16.5) | шт | 16 | Прокладка спирально-навитая DN50 CL300 (With Outer Ring CL300(PN5.0) 304/FG ASME B16.20) | шт | 2 |  | Материал Подрядная организациядрядчика
1.88 | Монтаж вихревого расходомера DN50 CL300 (5.0) RF ASME B16.5 | шт | 1 |  |  |  | Подрядная организация | Повторно используемый материал
1.89 | 1000-FT-006, PX | шт | 1
1.90 | Демонтаж вихревого расходомера DN50 CL300 (5.0) RF ASME B16.5 | шт | 1 |  |  |  | Подрядная организация
1.91 | Шпилька 5/8х100 с двумя гайками (FULL THREAD BOLT/TWO HEAVY HEX NUTS(II,m=1.0d) ASTM A193 Gr.B7 / ASTM A194 Gr.2H ASME B16.5) | шт | 16 | Прокладка спирально-навитая DN50 CL300 (With Outer Ring CL300(PN5.0) 304/FG ASME B16.20) | шт | 2 |  | Материал Подрядная организациядрядчика
1.92 | Монтаж вихревого расходомера DN50 CL300 (5.0) RF ASME B16.5 | шт | 1 |  |  |  | Подрядная организация | Повторно используемый материал
1.93 | 1000-FT-0002 H-1001 расход | шт | 1
1.94 | Демонтаж вихревого расходомера DN50 CL150 (2.0) RF ASME B16.5 | шт | 1 |  |  |  | Подрядная организация
1.95 | Шпилька 5/8х100 с двумя гайками (FULL THREAD BOLT/TWO HEAVY HEX NUTS(II,m=1.0d) ASTM A193 Gr.B7 / ASTM A194 Gr.2H ASME B16.5) | шт | 16 | Прокладка спирально-навитая DN50 CL150 (With Outer Ring CL150(PN2.0) 304/FG ASME B16.20) | шт | 2 |  | Материал Подрядная организациядрядчика
1.96 | Монтаж вихревого расходомера DN50 CL150 (2.0) RF ASME B16.5 | шт | 1 |  |  |  | Подрядная организация | Повторно используемый материал
1.97 | 1000-FT-013, квенч R-1001 | шт | 1
1.98 | Демонтаж вихревого расходомера DN50 CL600 (10.0) RF ASME B16.5 | шт | 1 |  |  |  | Подрядная организация
1.99 | Шпилька 5/8X120 с двумя гайками (FULL THREAD BOLT/TWO HEAVY HEX NUTS(II,m=1.0d) ASTM A193 Gr.B7 / ASTM A194 Gr.2H ASME B16.5) | шт | 16 | Кольцо АРМКО DN50 CL600 (RING JOIN METAL GASKET Octagonal CL600(PN10/0) Soft Iron ASME B16.5) | шт | 2 |  | Материал Подрядная организациядрядчика
1.100 | Монтаж вихревого расходомера DN50 CL600 (10.0) RF ASME B16.5 | шт | 1 |  |  |  | Подрядная организация | Повторно используемый материал
1.101 | 1000-FT-016, Котловая вода | шт | 1
1.102 | Демонтаж вихревого расходомера DN50 CL600 (10.0) RF ASME B16.5 | шт | 1 |  |  |  | Подрядная организация
1.103 | Шпилька 5/8X120 с двумя гайками (FULL THREAD BOLT/TWO HEAVY HEX NUTS(II,m=1.0d) ASTM A193 Gr.B7 / ASTM A194 Gr.2H ASME B16.5) | шт | 16 | Кольцо АРМКО DN50 CL600 (RING JOIN METAL GASKET Octagonal CL600(PN10/0) Soft Iron ASME B16.5) | шт | 2 |  | Материал Подрядная организациядрядчика
1.104 | Монтаж вихревого расходомера DN50 CL600 (10.0) RF ASME B16.5 | шт | 1 |  |  |  | Подрядная организация | Повторно используемый материал
1.105 | 1000-FT-017A, P-1002А расход | шт | 1
1.106 | Демонтаж вихревого расходомера DN50 CL600 (10.0) RF ASME B16.5 | шт | 1 |  |  |  | Подрядная организация
1.107 | Шпилька 5/8X120 с двумя гайками (FULL THREAD BOLT/TWO HEAVY HEX NUTS(II,m=1.0d) ASTM A193 Gr.B7 / ASTM A194 Gr.2H ASME B16.5) | шт | 16 | Кольцо АРМКО DN50 CL600 (RING JOIN METAL GASKET Octagonal CL600(PN10/0) Soft Iron ASME B16.5) | шт | 2 | Подрядная организация | Материал Подрядная организациядрядчика
1.108 | Монтаж вихревого расходомера DN50 CL600 (10.0) RF ASME B16.5 | шт | 1 |  |  |  | Подрядная организация | Повторно используемый материал
1.109 | 1000-FT-017B, Р-1002В расход | шт | 1
1.110 | Демонтаж вихревого расходомера DN50 CL600 (10.0) RF ASME B16.5 | шт | 1 |  |  |  | Подрядная организация
1.111 | Шпилька 5/8X120 с двумя гайками (FULL THREAD BOLT/TWO HEAVY HEX NUTS(II,m=1.0d) ASTM A193 Gr.B7 / ASTM A194 Gr.2H ASME B16.5) | шт | 16 | Кольцо АРМКО DN50 CL600 (RING JOIN METAL GASKET Octagonal CL600(PN10/0) Soft Iron ASME B16.5) | шт | 2 |  | Материал Подрядная организациядрядчика
1.112 | Монтаж вихревого расходомера DN50 CL600 (10.0) RF ASME B16.5 | шт | 1 |  |  |  | Подрядная организация | Повторно используемый материал
1.113 | 1000-FT-020 Линия ВЗГ | шт | 1
1.114 | Демонтаж вихревого расходомера DN80 CL300 (5.0) RF ASME B16.5 | шт | 2 |  |  |  | Подрядная организация
1.115 | Шпилька 3/4X120 с двумя гайками (FULL THREAD BOLT/TWO HEAVY HEX NUTS(II,m=1.0d) ASTM A193 Gr.B7 / ASTM A194 Gr.2H ASME B16.5) | шт | 16 | Прокладка спирально-навитая DN80 CL300 (With Outer Ring CL300(PN5.0) 304/FG ASME B16.20) | шт | 2 |  | Материал Подрядная организациядрядчика
1.116 | Монтаж вихревого расходомера DN80 CL300 (5.0) RF ASME B16.5 | шт | 1 |  |  |  | Подрядная организация | Повторно используемый материал
1.117 | 1000-FT-023 ВЗГ на входе D-1004 | шт | 1
1.118 | Демонтаж вихревого расходомера DN100 CL300 (5.0) RF ASME B16.5 | шт | 1 |  |  |  | Подрядная организация
1.119 | Шпилька 3/4X130 с двумя гайками (FULL THREAD BOLT/TWO HEAVY HEX NUTS(II,m=1.0d) ASTM A193 Gr.B7 / ASTM A194 Gr.2H ASME B16.5) | шт | 16 | Прокладка спирально-навитая DN100 CL300 (With Outer Ring CL300(PN5.0) 304/FG ASME B16.20) | шт | 2 |  | Материал Подрядная организациядрядчика
1.120 | Монтаж вихревого расходомера DN100 CL300 (5.0) RF ASME B16.5 | шт | 1 |  |  |  | Подрядная организация | Повторно используемый материал
1.121 | 1000-FT-022 К-1001 А на входе D-1003 | шт | 1
1.122 | Демонтаж вихревого расходомера DN80 CL300 (5.0) RF ASME B16.5 | шт | 1 |  |  |  | Подрядная организация
1.123 | Шпилька 3/4X120 с двумя гайками (FULL THREAD BOLT/TWO HEAVY HEX NUTS(II,m=1.0d) ASTM A193 Gr.B7 / ASTM A194 Gr.2H ASME B16.5) | шт | 16 | Прокладка спирально-навитая DN80 CL300 (With Outer Ring CL300(PN5.0) 304/FG ASME B16.20) | шт | 2 |  | Материал Подрядная организациядрядчика
1.124 | Монтаж вихревого расходомера DN80 CL300 (5.0) RF ASME B16.5 | шт | 1 |  |  |  | Подрядная организация | Повторно используемый материал
1.125 | 1000-FT-022 К-1001 В на входе D-1003 | шт | 1
1.126 | Демонтаж вихревого расходомера DN80 CL300 (5.0) RF ASME B16.5 | шт | 1 |  |  |  | Подрядная организация
1.127 | Шпилька 3/4X120 с двумя гайками (FULL THREAD BOLT/TWO HEAVY HEX NUTS(II,m=1.0d) ASTM A193 Gr.B7 / ASTM A194 Gr.2H ASME B16.5) | шт | 16 | Прокладка спирально-навитая DN80 CL300 (With Outer Ring CL300(PN5.0) 304/FG ASME B16.20) | шт | 2 | Подрядная организация | Материал Подрядная организациядрядчика
1.128 | Монтаж вихревого расходомера DN80 CL300 (5.0) RF ASME B16.5 | шт | 1 |  |  |  | Подрядная организация | Повторно используемый материал
1.129 | 1000-FT-0005 Н-1002 расходчик | шт | 1
1.130 | Демонтаж вихревого расходомера DN50 CL150 (2.0) RF ASME B16.5 | шт | 1 |  |  |  | Подрядная организация
1.131 | Шпилька 5/8X95 с двумя гайками (FULL THREAD BOLT/TWO HEAVY HEX NUTS(II,m=1.0d) ASTM A193 Gr.B7 / ASTM A194 Gr.2H ASME B16.5) | шт | 16 | Прокладка спирально-навитая DN50 CL150 (With Outer Ring CL150(PN2.0) 304/FG ASME B16.20) | шт | 2 |  | Материал Подрядная организациядрядчика
1.132 | Монтаж вихревого расходомера DN50 CL150 (2.0) RF ASME B16.5 | шт | 1 |  |  |  | Подрядная организация | Повторно используемый материал
1.133 | 1000-FT-028 Расходомер на ГФУ | шт | 1
1.134 | Демонтаж вихревого расходомера DN100 CL150 (2.0) RF ASME B16.5 | шт | 1 |  |  |  | Подрядная организация
1.135 | Шпилька 5/8x110 с двумя гайками (FULL THREAD BOLT/TWO HEAVY HEX NUTS(II,m=1.0d) ASTM A193 Gr.B7 / ASTM A194 Gr.2H ASME B16.5) | шт | 16 | Прокладка спирально-навитая DN100 CL150 (With Outer Ring CL150(PN2.0) 304/FG ASME B16.20) | шт | 2 |  | Материал Подрядная организациядрядчика
1.136 | Монтаж вихревого расходомера DN100 CL150 (2.0) RF ASME B16.5 | шт | 1 |  |  |  | Подрядная организация | Повторно используемый материал
1.137 | 1000-FT-030 D-1005 на ГФУ | шт | 1
1.138 | Демонтаж вихревого расходомера DN100 CL150 (2.0) RF ASME B16.5 | шт | 11 |  |  |  | Подрядная организация
1.139 | Шпилька 5/8x110 с двумя гайками (FULL THREAD BOLT/TWO HEAVY HEX NUTS(II,m=1.0d) ASTM A193 Gr.B7 / ASTM A194 Gr.2H ASME B16.5) | шт | 16 | Прокладка спирально-навитая DN100 CL150 (With Outer Ring CL150(PN2.0) 304/FG ASME B16.20) | шт | 2 |  | Материал Подрядная организациядрядчика
1.140 | Монтаж вихревого расходомера DN100 CL150 (2.0) RF ASME B16.5 | шт | 1 |  |  |  | Подрядная организация | Повторно используемый материал
1.141 | 1000-FT-034A Р-1006 А/В | шт | 1
1.142 | Демонтаж вихревого расходомера DN40 CL300 (5.0) RF ASME B16.5 | шт | 1 |  |  |  | Подрядная организация
1.143 | Шпилька 3/4x110 с двумя гайками (FULL THREAD BOLT/TWO HEAVY HEX NUTS(II,m=1.0d) ASTM A193 Gr.B7 / ASTM A194 Gr.2H ASME B16.5) | шт | 16 | Прокладка спирально-навитая DN40 CL300 (With Outer Ring CL300(PN5.0) 304/FG ASME B16.20) | шт | 2 |  | Материал Подрядная организациядрядчика
1.144 | Монтаж вихревого расходомера DN40 CL300 (5.0) RF ASME B16.5 | шт | 1 |  |  |  | Подрядная организация | Повторно используемый материал
1.145 | 1000-FT-0008 Расход Н-1003 | шт | 1
1.146 | Демонтаж вихревого расходомера DN50 CL150 (2.0) RF ASME B16.5 | шт | 1 |  |  |  | Подрядная организация
1.147 | Шпилька 5/8X95 с двумя гайками (FULL THREAD BOLT/TWO HEAVY HEX NUTS(II,m=1.0d) ASTM A193 Gr.B7 / ASTM A194 Gr.2H ASME B16.5) | шт | 16 | Прокладка спирально-навитая DN50 CL150 (With Outer Ring CL150(PN2.0) 304/FG ASME B16.20) | шт | 2 |  | Материал Подрядная организациядрядчика
1.148 | Монтаж вихревого расходомера DN50 CL150 (2.0) RF ASME B16.5 | шт | 1 |  |  |  | Подрядная организация | Повторно используемый материал
1.149 | 1000-FT-039 линия на СУГ | шт | 1
1.150 | Демонтаж вихревого расходомера DN25 CL600 (10.0) RF ASME B16.5 | шт | 1 |  |  |  | Подрядная организация
1.151 | Шпилька 5/8X100 с двумя гайками (FULL THREAD BOLT/TWO HEAVY HEX NUTS(II,m=1.0d) ASTM A193 Gr.B7 / ASTM A194 Gr.2H ASME B16.5) | шт | 16 | Кольцо АРМКО DN25 CL600 (RING JOIN METAL GASKET Octagonal CL600(PN10/0) Soft Iron ASME B16.5) | шт | 2 | Подрядная организация | Материал Подрядная организациядрядчика
1.152 | Монтаж вихревого расходомера DN25 CL600 (10.0) RF ASME B16.5 | шт | 1 |  |  |  | Подрядная организация | Повторно используемый материал
1.153 | 1000-FT-043 линия на СУГ | шт | 1
1.154 | Демонтаж вихревого расходомера DN25 CL150 (2.0) RF ASME B16.5 | шт | 1 |  |  |  | Подрядная организация
1.155 | Шпилька 1/2X80 с двумя гайками (FULL THREAD BOLT/TWO HEAVY HEX NUTS(II,m=1.0d) ASTM A193 Gr.B7 / ASTM A194 Gr.2H ASME B16.5) | шт | 16 | Прокладка спирально-навитая DN25 CL150 (With Outer Ring CL150(PN2.0) 304/FG ASME B16.20) | шт | 2 | Подрядная организация | Материал Подрядная организациядрядчика
1.156 | Монтаж вихревого расходомера DN25 CL150 (2.0) RF ASME B16.5 | шт | 1 |  |  |  | Подрядная организация | Повторно используемый материал
1.157 | 1000-FT-046 вода на D-1008 | шт | 1
1.158 | Демонтаж вихревого расходомера DN50 CL150 (2.0) RF ASME B16.5 | шт | 1 |  |  |  | Подрядная организация
1.159 | Шпилька 5/8X95 с двумя гайками (FULL THREAD BOLT/TWO HEAVY HEX NUTS(II,m=1.0d) ASTM A193 Gr.B7 / ASTM A194 Gr.2H ASME B16.5) | шт | 16 | Прокладка спирально-навитая DN50 CL150 (With Outer Ring CL150(PN2.0) 304/FG ASME B16.20) | шт | 2 |  | Материал Подрядная организациядрядчика
1.160 | Монтаж вихревого расходомера DN50 CL150 (2.0) RF ASME B16.5 | шт | 1 |  |  |  | Подрядная организация | Повторно используемый материал
1.161 | 1000-FT-048 D-1010 | шт | 1
1.162 | Демонтаж вихревого расходомера DN25 CL300 (5.0) RF ASME B16.5 | шт | 1 |  |  |  | Подрядная организация
1.163 | Шпилька 5/8X90 с двумя гайками (FULL THREAD BOLT/TWO HEAVY HEX NUTS(II,m=1.0d) ASTM A193 Gr.B7 / ASTM A194 Gr.2H ASME B16.5) | шт | 16 | Прокладка спирально-навитая DN25 CL300 (With Outer Ring CL300(PN5.0) 304/FG ASME B16.20) | шт | 2 | Подрядная организация | Материал Подрядная организациядрядчика
1.164 | Монтаж вихревого расходомера DN25 CL300 (5.0) RF ASME B16.5 | шт | 1 |  |  |  | Подрядная организация | Повторно используемый материал
1.165 | 1000-FT-0010A D-1020 | шт | 1
1.166 | Демонтаж вихревого расходомераDN50 CL150 (2.0) RF ASME B16.5 | шт | 1 |  |  |  | Подрядная организация
1.167 | Шпилька 5/8X95 с двумя гайками (FULL THREAD BOLT/TWO HEAVY HEX NUTS(II,m=1.0d) ASTM A193 Gr.B7 / ASTM A194 Gr.2H ASME B16.5) | шт | 16 | Прокладка спирально-навитая DN50 CL150 (With Outer Ring CL150(PN2.0) 304/FG ASME B16.20) | шт | 2 |  | Материал Подрядная организациядрядчика
1.168 | Монтаж вихревого расходомераDN50 CL150 (2.0) RF ASME B16.5 | шт | 1 |  |  |  | Подрядная организация | Повторно используемый материал
1.169 | 1000-FT-0011 D-1023 | шт | 1
1.170 | Демонтаж вихревого расходомера DN100 CL150 (2.0) RF ASME B16.5 | шт | 1 |  |  |  | Подрядная организация
1.171 | Шпилька 5/8x110 с двумя гайками (FULL THREAD BOLT/TWO HEAVY HEX NUTS(II,m=1.0d) ASTM A193 Gr.B7 / ASTM A194 Gr.2H ASME B16.5) | шт | 16 | Прокладка спирально-навитая DN100 CL150 (With Outer Ring CL150(PN2.0) 304/FG ASME B16.20) | шт | 2 |  | Материал Подрядная организациядрядчика
1.172 | Монтаж вихревого расходомера DN100 CL150 (2.0) RF ASME B16.5 | шт | 1 |  |  |  | Подрядная организация | Повторно используемый материал
1.173 | 1000-FT-0012 КИП воздух | шт | 1
1.174 | Демонтаж вихревого расходомера DN80 CL150 (2.0) RF ASME B16.5 | шт | 1 |  |  |  | Подрядная организация
1.175 | Шпилька 5/8x110 с двумя гайками (FULL THREAD BOLT/TWO HEAVY HEX NUTS(II,m=1.0d) ASTM A193 Gr.B7 / ASTM A194 Gr.2H ASME B16.5) | шт | 16 | Прокладка спирально-навитая DN80 CL150 (With Outer Ring CL150(PN2.0) 304/FG ASME B16.20) | шт | 2 |  | Материал Подрядная организациядрядчика
1.176 | Монтаж вихревого расходомера DN80 CL150 (2.0) RF ASME B16.5 | шт | 1 |  |  |  | Подрядная организация | Повторно используемый материал
1.177 | 1000-FT-1001 тех воздух | шт | 1
1.178 | Демонтаж вихревого расходомера DN80 CL150 (2.0) RF ASME B16.5 | шт | 1 |  |  |  | Подрядная организация
1.179 | Шпилька 5/8x110 с двумя гайками (FULL THREAD BOLT/TWO HEAVY HEX NUTS(II,m=1.0d) ASTM A193 Gr.B7 / ASTM A194 Gr.2H ASME B16.5) | шт | 16 | Прокладка спирально-навитая DN80 CL150 (With Outer Ring CL150(PN2.0) 304/FG ASME B16.20) | шт | 2 |  | Материал Подрядная организациядрядчика
1.180 | Монтаж вихревого расходомера DN80 CL150 (2.0) RF ASME B16.5 | шт | 1 |  |  |  | Подрядная организация | Повторно используемый материал
1.181 | 1000-FT-0013A квенч | шт | 1
1.182 | Демонтаж вихревого расходомера DN40 CL150 (2.0) RF ASME B16.5 | шт | 1 |  |  |  | Подрядная организация
1.183 | Шпилька 1/2X90 с двумя гайками (FULL THREAD BOLT/TWO HEAVY HEX NUTS(II,m=1.0d) ASTM A193 Gr.B7 / ASTM A194 Gr.2H ASME B16.5) | шт | 16 | Прокладка спирально-навитая DN40 CL150 (With Outer Ring CL150(PN2.0) 304/FG ASME B16.20) | шт | 2 |  | Материал Подрядная организациядрядчика
1.184 | Монтаж вихревого расходомера DN40 CL150 (2.0) RF ASME B16.5 | шт | 1 |  |  |  | Подрядная организация | Повторно используемый материал
1.185 | 1000-FT-0013B квенч | шт | 1
1.186 | Демонтаж вихревого расходомера DN40 CL150 (2.0) RF ASME B16.5 | шт | 1 |  |  |  | Подрядная организация
1.187 | Шпилька 1/2X90 с двумя гайками (FULL THREAD BOLT/TWO HEAVY HEX NUTS(II,m=1.0d) ASTM A193 Gr.B7 / ASTM A194 Gr.2H ASME B16.5) | шт | 16 | Прокладка спирально-навитая DN40 CL150 (With Outer Ring CL150(PN2.0) 304/FG ASME B16.20) | шт | 2 |  | Материал Подрядная организациядрядчика
1.188 | Монтаж вихревого расходомера DN40 CL150 (2.0) RF ASME B16.5 | шт | 1 |  |  |  | Подрядная организация | Повторно используемый материал
1.189 | 1000-FT-0014 сброс на факел | шт | 1
1.190 | Демонтаж вихревого расходомера DN40 CL150 (2.0) RF ASME B16.5 | шт | 1 |  |  |  | Подрядная организация
1.191 | Шпилька 1/2X90 с двумя гайками (FULL THREAD BOLT/TWO HEAVY HEX NUTS(II,m=1.0d) ASTM A193 Gr.B7 / ASTM A194 Gr.2H ASME B16.5) | шт | 8 | Прокладка спирально-навитая DN40 CL150 (With Outer Ring CL150(PN2.0) 304/FG ASME B16.20) | шт | 2 |  | Материал Подрядная организациядрядчика
1.192 | Монтаж вихревого расходомера DN40 CL150 (2.0) RF ASME B16.5 | шт | 1 |  |  |  | Подрядная организация | Повторно используемый материал
1.193 | 1000-FT-0016 D-1026 (тасол расх) | шт | 1
1.194 | Демонтаж вихревого расходомера DN80 CL150 (2.0) RF ASME B16.5 | шт | 1 |  |  |  | Подрядная организация
1.195 | Шпилька 5/8x110 с двумя гайками (FULL THREAD BOLT/TWO HEAVY HEX NUTS(II,m=1.0d) ASTM A193 Gr.B7 / ASTM A194 Gr.2H ASME B16.5) | шт | 16 | Прокладка спирально-навитая DN80 CL150 (With Outer Ring CL150(PN2.0) 304/FG ASME B16.20) | шт | 2 |  | Материал Подрядная организациядрядчика
1.196 | Монтаж вихревого расходомера DN80 CL150 (2.0) RF ASME B16.5 | шт | 1 |  |  |  | Подрядная организация | Повторно используемый материал
1.197 | 1000-FT-0017 Азот НД | шт | 1
1.198 | Демонтаж вихревого расходомера DN80 CL150 (2.0) RF ASME B16.5 | шт | 1 |  |  |  | Подрядная организация
1.199 | Шпилька 5/8x110 с двумя гайками (FULL THREAD BOLT/TWO HEAVY HEX NUTS(II,m=1.0d) ASTM A193 Gr.B7 / ASTM A194 Gr.2H ASME B16.5) | шт | 16 | Прокладка спирально-навитая DN80 CL150 (With Outer Ring CL150(PN2.0) 304/FG ASME B16.20) | шт | 2 |  | Материал Подрядная организациядрядчика
1.200 | Монтаж вихревого расходомера DN80 CL150 (2.0) RF ASME B16.5 | шт | 1 |  |  |  | Подрядная организация | Повторно используемый материал
1.201 | 1000-FT-1002 Свежая вода | шт | 1
1.202 | Демонтаж вихревого расходомера DN80 CL150 (2.0) RF ASME B16.5 | шт | 1 |  |  |  | Подрядная организация
1.203 | Шпилька 5/8x110 с двумя гайками (FULL THREAD BOLT/TWO HEAVY HEX NUTS(II,m=1.0d) ASTM A193 Gr.B7 / ASTM A194 Gr.2H ASME B16.5) | шт | 16 | Прокладка спирально-навитая DN80 CL150 (With Outer Ring CL150(PN2.0) 304/FG ASME B16.20) | шт | 2 |  | Материал Подрядная организациядрядчика
1.204 | Монтаж вихревого расходомера DN80 CL150 (2.0) RF ASME B16.5 | шт | 1 |  |  |  | Подрядная организация | Повторно используемый материал
| Итого | шт | 55
Титул 3211. Изомеризация легких бензиновых фракций "Parisom TM"
1. КОП
1.1 | DN80 CL900 отм.+1.000 | шт | 1
1.2 | Демонтаж обратного клапана DN80 CL900 (15.0) RF ASME B16.5 | шт | 1 |  |  |  | Подрядная организация | Материал Подрядная организациядрядчика/Пневмогайговерт Подрядная организация.
1.3 | Шпилька 7/8x145 с двумя гайками (FULL THREAD BOLT/TWO HEAVY HEX NUTS(II,m=1.0d) ASTM A193 Gr.B7 / ASTM A194 Gr.2H ASME B16.5) | шт | 16 | Кольцо АРМКО DN80 CL900 (RING JOIN METAL GASKET Octagonal CL900(PN15/0) Soft Iron ASME B16.5) | шт | 2 |  | Материал Подрядная организациядрядчика
1.4 | Ревизия КОП | шт | 1 |  |  |  | Подрядная организация
1.5 | Монтаж обратного клапана DN80 CL900 (15.0) RF ASME B16.5 | шт | 1 |  |  |  | Подрядная организация | Повторно используемый материал
1.6 | DN40 CL600 отм.+1.000 | шт | 1
1.7 | Демонтаж обратного клапана DN40 CL600 (10.0) RF ASME B16.5 | шт | 1 |  |  |  | Подрядная организация | Материал Подрядная организациядрядчика/Пневмогайговерт Подрядная организация.
1.8 | Шпилька 3/4х110 с двумя гайками (FULL THREAD BOLT/TWO HEAVY HEX NUTS(II,m=1.0d) ASTM A193 Gr.B7 / ASTM A194 Gr.2H ASME B16.5) | шт | 8 | Кольцо АРМКО DN40 CL600 (RING JOIN METAL GASKET Octagonal CL600(PN10/0) Soft Iron ASME B16.5) | шт | 2 |  | Материал Подрядная организациядрядчика
1.9 | Ревизия КОП | шт | 1 |  |  |  | Подрядная организация
1.10 | Монтаж обратного клапана DN40 CL600 (10.0) RF ASME B16.5 | шт | 1 |  |  |  | Подрядная организация | Повторно используемый материал
1.11 | DN100 CL150 отм.+1.000 | шт | 2
1.12 | Демонтаж обратного клапана DN100 CL150 (2.0) RF ASME B16.5 | шт | 2 |  |  |  | Подрядная организация | Материал Подрядная организациядрядчика/Пневмогайговерт Подрядная организация.
1.13 | Шпилька 7/8x145 с двумя гайками (FULL THREAD BOLT/TWO HEAVY HEX NUTS(II,m=1.0d) ASTM A193 Gr.B7 / ASTM A194 Gr.2H ASME B16.5) | шт | 16 | Прокладка спирально-навитая DN100 CL150 (With Outer Ring CL150(PN2.0) 304/FG ASME B16.20) | шт | 4 |  | Материал Подрядная организациядрядчика
1.14 | Ревизия КОП | шт | 2 |  |  |  | Подрядная организация
1.15 | Монтаж обратного клапана DN100 CL150 (2.0) RF ASME B16.5 | шт | 2 |  |  |  | Подрядная организация | Повторно используемый материал
1.16 | DN80 CL300 отм.+1.000 | шт | 1
1.17 | Демонтаж обратного клапана DN80 CL300 (15.0) RF ASME B16.5 | шт | 1 |  |  |  | Подрядная организация | Материал Подрядная организациядрядчика/Пневмогайговерт Подрядная организация.
1.18 | Шпилька 3/4х110 с двумя гайками (FULL THREAD BOLT/TWO HEAVY HEX NUTS(II,m=1.0d) ASTM A193 Gr.B7 / ASTM A194 Gr.2H ASME B16.5) | шт | 16 | Прокладка спирально-навитая DN80 CL300 (With Outer Ring CL300(PN5.0) 304/FG ASME B16.20) | шт | 2 |  | Материал Подрядная организациядрядчика
1.19 | Ревизия КОП | шт | 1 |  |  |  | Подрядная организация
1.20 | Монтаж обратного клапана DN80 CL300 (15.0) RF ASME B16.5 | шт | 1 |  |  |  | Подрядная организация | Повторно используемый материал
1.21 | DN50 CL300 отм.+1.000 | шт | 1
1.22 | Демонтаж обратного клапана DN50 CL300 (5.0) RF ASME B16.5 | шт | 1 |  |  |  | Подрядная организация | Материал Подрядная организациядрядчика/Пневмогайговерт Подрядная организация.
1.23 | Шпилька 5/8x90 с двумя гайками (FULL THREAD BOLT/TWO HEAVY HEX NUTS(II,m=1.0d) ASTM A193 Gr.B7 / ASTM A194 Gr.2H ASME B16.5) | шт | 16 | Прокладка спирально-навитая DN50 CL300 (With Outer Ring CL300(PN5.0) 304/FG ASME B16.20) | шт | 2 |  | Материал Подрядная организациядрядчика
1.24 | Ревизия КОП | шт | 1 |  |  |  | Подрядная организация
1.25 | Монтаж обратного клапана DN50 CL300 (5.0) RF ASME B16.5 | шт | 1 |  |  |  | Подрядная организация | Повторно используемый материал
1.26 | Итого | шт | 6
2.Запорная арматура
1.1 | Демонтаж-монтаж запорной арматуры DN150 CL300 прием насоса Р-1305В | шт | 1
1.2 | Демонтаж задвижки DN150 CL300 (5.0) RF A350 LF2CL1 ASME B16.5 | шт | 1 |  |  |  | Подрядная организация | Материал Подрядная организациядрядчика/Пневмогайговерт Подрядная организация.
1.3 | Шпилька 3/4х120 с двумя гайками (FULL THREAD BOLT/TWO HEAVY HEX NUTS(II,m=1.0d) ASTM A193 Gr.B7 / ASTM A194 Gr.2H ASME B16.5) | шт | 12 | Прокладка спирально-навитая DN150 CL300 (With Outer Ring CL300(PN5.0) 304/FG ASME B16.20) | шт | 2 |  | Материал Подрядная организациядрядчика
1.4 | Ревизия задвижки | шт | 1 |  |  |  | Подрядная организация
1.5 | Монтаж задвижки DN150 CL300 (5.0) RF A350 LF2CL1 ASME B16.5 | шт | 1 |  |  |  | Подрядная организация | Повторно используемый материал
1.6 | Демонтаж-монтаж запорной арматуры DN150 CL150 Выкиде насоса Р-1303В | шт | 1
1.7 | Демонтаж задвижки DN150 CL150 (5.0) RF A350 LF2CL1 ASME B16.5 | шт | 1 |  |  |  | Подрядная организация | Материал Подрядная организациядрядчика/Пневмогайговерт Подрядная организация.
1.8 | Шпилька 3/4х100 с двумя гайками (FULL THREAD BOLT/TWO HEAVY HEX NUTS(II,m=1.0d) ASTM A193 Gr.B7 / ASTM A194 Gr.2H ASME B16.5) | шт | 12 | Прокладка спирально-навитая DN150 CL150 (With Outer Ring CL300(PN5.0) 304/FG ASME B16.20) | шт | 2 |  | Материал Подрядная организациядрядчика
1.9 | Ревизия задвижки | шт | 1 |  |  |  | Подрядная организация
1.10 | Монтаж задвижки DN150 CL150 (5.0) RF A350 LF2CL1 ASME B16.5 | шт | 1 |  |  |  | Подрядная организация | Повторно используемый материал
1.11 | Итого | шт | 2
3. Приборы КИП
1.1 | 1300-FT-004 нестабильный бензин | шт | 1
1.2 | Разболчивание-сболчивание. Фланцевое соединение DN50 CL300 (5.0) RF ASME B16.5 | шт | 1 |  |  |  | Подрядная организация
1.3 | Шпилька 5/8х100 с двумя гайками (FULL THREAD BOLT/TWO HEAVY HEX NUTS(II,m=1.0d) ASTM A193 Gr.B7 / ASTM A194 Gr.2H ASME B16.5) | компл. | 16 | Прокладка спирально-навитая DN50 CL300 (With Outer Ring CL300(PN5.0) 304/FG ASME B16.20) | шт | 2 |  | Материал Подрядная организациядрядчика
1.4 | Ремонт расходомеров | шт | 1 |  |  |  | Подрядная организация
1.5 | Монтаж обратного клапана DN50 CL300 (5.0) RF ASME B16.5 | шт | 1
1.6 | Итого | шт | 1
Примечание:
1. Все механизмы, строительные и монтажные приспособления, инструменты, инвентарь необходимые для проведения ремонтных работ предоставляются исполнителем работ.
Ответственными за проведение огневых и газоопасных работ являются ИТР исполнителя работ.
2.Производство монтажных работ на действующих предприятиях (в цехах, корпусах, на производственных площадках) при наличии в зоне производства работ действующего технологического оборудования(станков, установок, печей, кранов, конвейеров,разливочных ковшей и т.п.), или разветвленной сети инженерных коммуникаций, или запыленности воздуха, или движения технологического транспорта по внутрицеховым и внутризаводским путям, что непосредственно влияет на выполнение работ по монтажу оборудования.
| Начальник ПГП |  |  | Ещанов Н.С.
| Ведущий инженер ПКР |  |  | Дик Д.С.
| Начальник УГ и ИБ ПГП |  |  | Бтималиев М.У.
| Ведущий инженер-механик УГ и ИБ ПГП |  |  | Ефремов П.В.