## Report
Приложение №1 к технической спецификации
СОГЛАСОВАНО Главный механик-начальник отдела Кокорев Н.В. _______________ «___» ____________ 2021г. |  |  |  |  | УТВЕРЖДЕНО Директор департамента по управлению ТОРО производственных активов Наконечный Н.И. ________________ «___» ____________ 2021г.
ВЕДОМОСТЬ ДЕФЕКТОВ
№ РЗ | № ЗД или ОП | Наименование работ | Необходимые материалы/услуги |  |  |  |  | Ответственный
|  |  | Наименование |  | Ед. изм. | Кол-во | Исполнитель/Поставщик
292040 | 292040, ППР Емкости D-1303 КУ ГБД2 (3211) ПГПН
108110100VECP002, D-1303 Буферная емкость сырья изомеризации
45802, Буферная емкость сырья изомеризации, инв. 30029174
| 292041 | Освободить аппарат от н/продукта, продуть инертным газом, охладить до температуры окружающей среды. | [5 empty] | Производство глубокой переработки нефти
| 292042 | Установка стандартных заглушек: | [5 empty] | Подрядная организация
|  |  | Работы и услуги |  |  |  | Исполнитель
|  |  | Установка стандартных межфланцевых заглушек Ду100 Ру16 |  | ШТ | 1 | Подрядная организация
|  |  | Установка стандартных межфланцевых заглушек Ду40 Ру16 |  | ШТ | 1 | Подрядная организация
|  |  | Установка стандартных межфланцевых заглушек Ду50 Ру16 |  | ШТ | 1 | Подрядная организация
|  |  | Установка стандартных межфланцевых заглушек Ду50 Ру40 |  | ШТ | 1 | Подрядная организация
|  |  | Установка стандартных межфланцевых заглушек Ду150 Ру16 |  | ШТ | 1 | Подрядная организация
|  |  | Установка стандартных межфланцевых заглушек Ду50 Ру40 |  | ШТ | 8 | Подрядная организация
|  |  | Установка стандартных межфланцевых заглушек Ду200 Ру16 |  | ШТ | 1 | Подрядная организация
|  |  | Оборудование и материалы |  |  |  | Поставщик
|  |  | Прокладка спирально-навитая RF 304/FG GIA DN24", 150# -4,5 mm I.R.:304, O.R.:CS ASME 16.20 |  | ШТ | 2 | Подрядная организация
|  |  | Прокладка спирально-навитая RF 304/FG GA DN4", 150# -4,5 mm ASME B16.20 (для ASME B16.5) |  | ШТ | 2 | Подрядная организация
|  |  | Прокладка спирально-навитая RF 304/FG GA DN1 1/2", 150# -4,5 mm ASME B16.20 (для ASME B16.5) |  | ШТ | 2 | Подрядная организация
|  |  | Прокладка спирально-навитая RF 304/FG GA DN2", 150# -4,5 mm ASME B16.20 (для ASME B16.5) |  | ШТ | 2 | Подрядная организация
|  |  | Прокладка спирально-навитая RF 304/FG GA DN2, 300# -4,5 mm ASME B16.20(для ASME B16.5) |  | ШТ | 18 | Подрядная организация
|  |  | Прокладка спирально-навитая RF 304/FG GA DN6", 150# -4,5 mm ASME B16.20 (для ASME B16.5) |  | ШТ | 2 | Подрядная организация
|  |  | Прокладка спирально-навитая RF 304/FG GA DN8", 150# -4,5 mm ASME B16.20 (для ASME B16.5) |  | ШТ | 2 | Подрядная организация
|  |  | Паронит маслобензостойкий ПМБ 4,0х1700х3000 ГОСТ 481-80 |  | КГ | 4.7
|  |  | серебристый ГОСТ 5279-74 |  | ШТ | 0.07 | Подрядная организация
|  |  | Лист из терморасширенного графита МГ-140 4,0х1500х1500 |  | ШТ | 0.3 | Подрядная организация
| 292043 | Разболчивание-сболчивание. Фланцевое соединение DN100 CL150 (2.0) RF ASME B16.48 | [5 empty] | Подрядная организация
|  |  | Работы и услуги |  |  |  | Исполнитель
|  |  | Демонтаж фланцев Ду100 Ру16 |  |  | 1
| 292044 | Разболчивание-сболчивание. Фланцевое соединение DN40 CL150 (2.0) RF ASME B16.48 | [5 empty] | Подрядная организация
|  |  | Работы и услуги |  |  |  | Исполнитель
|  |  | Демонтаж фланцев Ду40 Ру16 |  |  | 1
| 292045 | Разболчивание-сболчивание. Фланцевое соединение DN50 CL150 (2.0) RF ASME B16.48 | [5 empty] | Подрядная организация
|  |  | Работы и услуги |  |  |  | Исполнитель
|  |  | Демонтаж фланцев Ду50 Ру16 |  |  | 1
| 292046 | Разболчивание-сболчивание. Фланцевое соединение DN50 CL300 (5.0) RF ASME B16.48 | [5 empty] | Подрядная организация
|  |  | Работы и услуги |  |  |  | Исполнитель
|  |  | Демонтаж фланцев Ду50 Ру40 |  |  | 1
| 292047 | Разболчивание-сболчивание. Фланцевое соединение DN150 CL150 (2.0) RF ASME B16.48 | [5 empty] | Подрядная организация
|  |  | Работы и услуги |  |  |  | Исполнитель
|  |  | Демонтаж фланцев Ду150 Ру16 |  |  | 1
| 292048 | Разболчивание-сболчивание. Фланцевое соединение DN50 CL300 (5.0) RF ASME B16.48 | [5 empty] | Подрядная организация
|  |  | Работы и услуги |  |  |  | Исполнитель
|  |  | Демонтаж фланцев Ду50 Ру40 |  |  | 8
| 292049 | Разболчивание-сболчивание. Фланцевое соединение DN200 CL150 (2.0) RF ASME B16.48 | [5 empty] | Подрядная организация
|  |  | Работы и услуги |  |  |  | Исполнитель
|  |  | Демонтаж фланцев Ду200 Ру16 |  |  | 1
| 292050 | Вскрытие люк-лазов DN600 | [5 empty] | Подрядная организация
|  |  | Работы и услуги |  |  |  | Исполнитель
|  |  | Вскрытие люк-лаза Ду600 |  |  | 1
| 292051 | Чистка, подготовка к внутреннему осмотру | [5 empty] | Подрядная организация
| 292052 | Проведение внутреннего осмотра | [5 empty] | Служба производственного контроля
| 292053 | Ремонт, согласно актов выявленных дефектов | [5 empty] | Подрядная организация
|  |  | Оборудование и материалы |  |  |  | Поставщик
|  |  | Прокат листовой горячекатаный Б-6 ГОСТ 19903-2015 / 09Г2С |  | КГ | 25.4 | Подрядная организация
|  |  | Электроды имп. ЭСАБ ОК 53.70 - 3мм |  | КГ | 2.9 | Подрядная организация
| 292054 | Закрытие люк-лазов DN600 | [5 empty] | Подрядная организация
|  |  | Работы и услуги |  |  |  | Исполнитель
|  |  | Закрытие люк-лаза Ду600 |  |  | 1
| 292055 | Снятие стандартных заглушек: | [5 empty] | Подрядная организация
|  |  | Работы и услуги |  |  |  | Исполнитель
|  |  | Снятие стандартных межфланцевых заглушек Ду100 Ру16 |  | ШТ | 1 | Подрядная организация
|  |  | Снятие стандартных межфланцевых заглушек Ду40 Ру16 |  |  | 1
|  |  | Снятие стандартных межфланцевых заглушек Ду50 Ру16 |  |  | 1
|  |  | Снятие стандартных межфланцевых заглушек Ду50 Ру40 |  |  | 1
|  |  | Снятие стандартных межфланцевых заглушек Ду150 Ру16 |  | ШТ | 1 | Подрядная организация
|  |  | Снятие стандартных межфланцевых заглушек Ду50 Ру40 |  |  | 8
|  |  | Снятие стандартных межфланцевых заглушек Ду200 Ру16 |  | ШТ | 1 | Подрядная организация
| 292056 | Разболчивание-сболчивание. Фланцевое соединение DN100 CL150 (2.0) RF ASME B16.48 | [5 empty] | Подрядная организация
|  |  | Работы и услуги |  |  |  | Исполнитель
|  |  | Монтаж фланцев Ду100 Ру16 |  |  | 1
| 292057 | Разболчивание-сболчивание. Фланцевое соединение DN40 CL150 (2.0) RF ASME B16.48 | [5 empty] | Подрядная организация
|  |  | Работы и услуги |  |  |  | Исполнитель
|  |  | Монтаж фланцев Ду40 Ру16 |  |  | 1
| 292058 | Разболчивание-сболчивание. Фланцевое соединение DN50 CL150 (2.0) RF ASME B16.48 | [5 empty] | Подрядная организация
|  |  | Работы и услуги |  |  |  | Исполнитель
|  |  | Монтаж фланцев Ду50 Ру16 |  |  | 1
| 292059 | Разболчивание-сболчивание. Фланцевое соединение DN50 CL300 (5.0) RF ASME B16.48 | [5 empty] | Подрядная организация
|  |  | Работы и услуги |  |  |  | Исполнитель
|  |  | Монтаж фланцев Ду50 Ру40 |  |  | 1
| 292060 | Разболчивание-сболчивание. Фланцевое соединение DN150 CL150 (2.0) RF ASME B16.48 | [5 empty] | Подрядная организация
|  |  | Работы и услуги |  |  |  | Исполнитель
|  |  | Монтаж фланцев Ду150 Ру16 |  |  | 1
| 292061 | Разболчивание-сболчивание. Фланцевое соединение DN50 CL300 (5.0) RF ASME B16.48 | [5 empty] | Подрядная организация
|  |  | Работы и услуги |  |  |  | Исполнитель
|  |  | Монтаж фланцев Ду50 Ру40 |  |  | 8
| 292062 | Разболчивание-сболчивание. Фланцевое соединение DN200 CL150 (2.0) RF ASME B16.48 | [5 empty] | Подрядная организация
|  |  | Работы и услуги |  |  |  | Исполнитель
|  |  | Монтаж фланцев Ду200 Ру16 |  |  | 1
| 292063 | Проведение гидро испытания горизонтального аппарата работающего под давлением | [5 empty] | Подрядная организация
|  |  | Работы и услуги |  |  |  | Исполнитель
|  |  | Проведение гидравлических испытаний аппарата горизантального работающего под давлением |  |  | 1
292064 | 292064, ППР Емкости D-1312 КУ ГБД2 (3211) ПГПН
108110100VECP006, D-1312 Сборник конденсата газов термического разложения теплоносителя
45806, Сборник конденсата газов термического разложения теплоносителя, инв. 30029266
| 292065 | Освободить аппарат от н/продукта, продуть инертным газом, охладить до температуры окружающей среды. | [5 empty] | Производство глубокой переработки нефти
| 292066 | Установка стандартных заглушек: | [5 empty] | Подрядная организация
|  |  | Работы и услуги |  |  |  | Исполнитель
|  |  | Установка стандартных межфланцевых заглушек Ду50 Ру40 |  | ШТ | 2
|  |  | Установка стандартных межфланцевых заглушек Ду40 Ру40 |  | ШТ | 1
|  |  | Оборудование и материалы |  |  |  | Поставщик
|  |  | Прокладка спирально-навитая RF 304/FG GIA DN10", 150# -4,5 mm IR:304, OR:CS ASME B16.20 (для ASME B16.5) |  | ШТ | 2 | Подрядная организация
|  |  | Прокладка спирально-навитая RF 304/FG GA DN2, 300# -4,5 mm ASME B16.20(для ASME B16.5) |  | ШТ | 4 | Подрядная организация
|  |  | Прокладка спирально-навитая RF 304/FG GA DN1 1/2", 300# -4,5 mm ASME B16.20 (для ASME B16.5) |  | ШТ | 2 | Подрядная организация
|  |  | Паронит маслобензостойкий ПМБ 3,0х1700х3000 ГОСТ 481-80 |  | КГ | 6.1 | Подрядная организация
|  |  | серебристый ГОСТ 5279-74 |  | ШТ | 0.05 | Подрядная организация
|  |  | Лист из терморасширенного графита МГ-140 4,0х1500х1500 |  | ШТ | 0.3 | Подрядная организация
|  |  | Лента герметизирующая МТ100 40 мм х 30 м |  | КГ | 0.05 | Подрядная организация
| 292067 | Разболчивание-сболчивание. Фланцевое соединение DN50 CL300 (5.0) RF ASME B16.48 | [5 empty] | Подрядная организация
|  |  | Работы и услуги |  |  |  | Исполнитель
|  |  | Демонтаж фланцев Ду50 Ру40 |  | ШТ | 2
| 292068 | Разболчивание-сболчивание. Фланцевое соединение DN40 CL300 (5.0) RF ASME B16.48 | [5 empty] | Подрядная организация
|  |  | Работы и услуги |  |  |  | Исполнитель
|  |  | Демонтаж фланцев Ду40 Ру40 |  | ШТ | 1
| 292069 | Вскрытие люк-лазов DN250 | [5 empty] | Подрядная организация
|  |  | Работы и услуги |  |  |  | Исполнитель
|  |  | Вскрытие люк-лаза Ду250 |  | ШТ | 1
| 292070 | Чистка, подготовка к внутреннему осмотру | [5 empty] | Подрядная организация
| 292071 | Проведение внутреннего осмотра | [5 empty] | Служба производственного контроля
| 292072 | Ремонт, согласно актов выявленных дефектов | [5 empty] | Подрядная организация
|  |  | Оборудование и материалы |  |  |  | Поставщик
|  |  | Прокат листовой горячекатаный Б-10х1700х2000 ГОСТ 19903-2015 / 09Г2С |  | КГ | 19.7 | Подрядная организация
|  |  | Электрод Esab-ОК 61.30-3,2 |  | КГ | 2.1 | Подрядная организация
| 292073 | Закрытие люк-лазов DN250 | [5 empty] | Подрядная организация
|  |  | Работы и услуги |  |  |  | Исполнитель
|  |  | Закрытие люк-лаза Ду250 |  | ШТ | 1
| 292074 | Снятие стандартных заглушек: | [5 empty] | Подрядная организация
|  |  | Работы и услуги |  |  |  | Исполнитель
|  |  | Снятие стандартных межфланцевых заглушек Ду50 Ру40 |  | ШТ | 2
|  |  | Снятие стандартных межфланцевых заглушек Ду40 Ру40 |  | ШТ | 1
| 292075 | Разболчивание-сболчивание. Фланцевое соединение DN50 CL300 (5.0) RF ASME B16.48 | [5 empty] | Подрядная организация
|  |  | Работы и услуги |  |  |  | Исполнитель
|  |  | Монтаж фланцев Ду50 Ру40 |  | ШТ | 2
| 292076 | Разболчивание-сболчивание. Фланцевое соединение DN40 CL300 (5.0) RF ASME B16.48 | [5 empty] | Подрядная организация
|  |  | Работы и услуги |  |  |  | Исполнитель
|  |  | Монтаж фланцев Ду40 Ру40 |  | ШТ | 1
| 292077 | Проведение гидро испытания горизонтального аппарата работающего под давлением | [5 empty] | Подрядная организация
|  |  | Работы и услуги |  |  |  | Исполнитель
|  |  | Проведение гидравлических испытаний аппарата горизантального работающего под давлением |  | ЕД | 1
292096 | 292096, ППР Теплообменника E-1302 КУ ГБД2 (3211) ПГПН
108110100HEST002, E-1302 Ребойлер колонны деизопентанизации
46271, Теплообменники кожухотрубчатые, инв. 30029145
| 292097 | Освободить аппарат от н/продукта, продуть инертным газом, охладить до температуры окружающей среды. | [5 empty] | Производство глубокой переработки нефти
| 292098 | Установка стандартных заглушек: | [5 empty] | Подрядная организация
|  |  | Работы и услуги |  |  |  | Исполнитель
|  |  | Установка стандартных межфланцевых заглушек Ду250 Ру40 |  | ШТ | 2
|  |  | Установка стандартных межфланцевых заглушек Ду400 Ру16 |  | ШТ | 2
|  |  | Оборудование и материалы |  |  |  | Поставщик
|  |  | Паронит маслобензостойкий ПМБ 4,0х1700х3000 ГОСТ 481-80 |  | КГ | 5.3 | Подрядная организация
| 292099 | Разболчивание-сболчивание. Фланцевое соединение DN250 CL300 (5.0) RF ASME B16.48 | [5 empty] | Подрядная организация
|  |  | Работы и услуги |  |  |  | Исполнитель
|  |  | Демонтаж фланцев Ду250 Ру40 |  | ШТ | 2
| 292100 | Разболчивание-сболчивание. Фланцевое соединение DN450 CL300 (5.0) RF ASME B16.48 | [5 empty] | Подрядная организация
|  |  | Работы и услуги |  |  |  | Исполнитель
|  |  | Демонтаж фланцев Ду500 Ру16 |  | ШТ | 2
| 292101 | Устройство стоячных инвентарных лесов до +2.0м | [5 empty] | Подрядная организация
|  |  | Работы и услуги |  |  |  | Исполнитель
|  |  | Установка наружных каркасных инвентарных строительных лесов вертикальной проекции Н-2 |  | М3 | 16
| 292102 | Демонтаж теплоизоляции с окожучиванием | [5 empty] | Подрядная организация
| 292103 | демонтаж покрытия из оцинкованной стали б=0,7 мм. | [5 empty] | Подрядная организация
|  |  | Работы и услуги |  |  |  | Исполнитель
|  |  | Демонтаж стали оценкованной толщиной 0,7 мм |  | М2 | 5.84
| 292104 | устройство теплоизоляции на основе соединения силиката алюминия и магния толщиной 80 мм., с коэффици | [5 empty] | Подрядная организация
|  |  | Работы и услуги |  |  |  | Исполнитель
|  |  | Демонтаж теплоизоляционного слоя Н-2 |  | М2 | 0.2
| 292105 | Вскрытие крышки распределительной камеры. Масса-642 кг | [5 empty] | Подрядная организация
|  |  | Работы и услуги |  |  |  | Исполнитель
|  |  | Демонтаж крышки (колпака) теплообменника |  | ШТ | 1
| 292106 | Демонтаж распредкамеры массой Масса-642 кг | [5 empty] | Подрядная организация
|  |  | Работы и услуги |  |  |  | Исполнитель
|  |  | Демонтаж распределительной камеры теплообменника |  | ШТ | 1
| 292107 | Выемка трубного пучка ?863 мм, длиной 6306.6 мм, массой -3921 кг с использованием гидравлического эк | [5 empty] | Подрядная организация
|  |  | Работы и услуги |  |  |  | Исполнитель
|  |  | Демонтаж трубного пучка теплообменника |  | ШТ | 1
| 292108 | Погрузка трубного пучка и транспортирвка на промывочную площадку расстояние 400м, выгрузка | [5 empty] | Подрядная организация
|  |  | Работы и услуги |  |  |  | Исполнитель
|  |  | Погрузка |  | ШТ | 1
| 292109 | Зачистка сварных швов обечаек корпусов, распределительной камеры для проведения В.О. | [5 empty] | Подрядная организация
|  |  | Работы и услуги |  |  |  | Исполнитель
|  |  | Зачистка сварных швов |  | ШТ | 1
| 292110 | Проведение внутреннего осмотра теплообменника | [5 empty] | Служба производственного контроля
| 292111 | Устарнение замечаний выявленных в ходе проведения В.О. | [5 empty] | Подрядная организация
| 292112 | Погрузка трубного пучка и транспортирвка на место монтажа, расстояние 400м, выгрузка | [5 empty] | Подрядная организация
|  |  | Работы и услуги |  |  |  | Исполнитель
|  |  | Погрузка |  | ШТ | 1
| 292113 | Зачистка присоединительной поверхности фланца распределительной камеры m=642 кг ?863 мм | [5 empty] | Подрядная организация
| 292114 | Монтаж трубного пучка ?863 мм, длиной 6306.6 мм, массой -3921 кг с использованием гидрвлического экс | [5 empty] | Подрядная организация
|  |  | Работы и услуги |  |  |  | Исполнитель
|  |  | Монтаж трубного пучка теплообменника |  | ШТ | 1
|  |  | Оборудование и материалы |  |  |  | Поставщик
|  |  | Прокладка металло-графитовая, трубного пучка DN800, 304/FG, 3211-E-1302 |  | ШТ | 1 | Подрядная организация
|  |  | Прокладка металло-графитовая, переднего колпака DN800, 304/FG, 3211-E-1302 |  | ШТ | 1 | Подрядная организация
| 292115 | Монтаж распределительной камеры массой 642 кг | [5 empty] | Подрядная организация
|  |  | Работы и услуги |  |  |  | Исполнитель
|  |  | Монтаж распределительной камеры теплообменника |  | ШТ | 1
|  |  | Оборудование и материалы |  |  |  | Поставщик
|  |  | Шпилька для фланцевых соединений М24х3,0х275 35CrMoA с 2-мя гайками 30CrMoA NB/T47027-2012 |  | КМП | 32 | Подрядная организация
|  |  | серебристый ГОСТ 5279-74 |  | ШТ | 0.05 | Подрядная организация
|  |  | Лист из терморасширенного графита МГ-140 4,0х1500х1500 |  | ШТ | 0.3 | Подрядная организация
|  |  | листовая д-10мм, ГОСТ 19903-89 ст.3 сп. |  | ТН | 0.043 | Подрядная организация
|  |  | Прокат листовой горячекатаный Б-3 ГОСТ 19903-2015 / 12Х18Н10Т |  | КГ | 12.6 | Подрядная организация
|  |  | Электроды имп. ЭСАБ ОК 53.70 - 3мм |  | КГ | 2.9 | Подрядная организация
|  |  | Лента герметизирующая МТ100 40 мм х 30 м |  | КГ | 0.05 | Подрядная организация
| 292116 | Снятие стандартных заглушек: | [5 empty] | Подрядная организация
|  |  | Работы и услуги |  |  |  | Исполнитель
|  |  | Снятие стандартных межфланцевых заглушек Ду250 Ру40 |  | ШТ | 2
|  |  | Установка стандартных межфланцевых заглушек Ду400 Ру16 |  | ШТ | 2
| 292117 | Разболчивание-сболчивание. Фланцевое соединение DN250 CL300 (5.0) RF ASME B16.48 | [5 empty] | Подрядная организация
|  |  | Работы и услуги |  |  |  | Исполнитель
|  |  | Монтаж фланцев Ду250 Ру40 |  | ШТ | 2
|  |  | Оборудование и материалы |  |  |  | Поставщик
|  |  | Прокладка спирально-навитая RF 304/FG GA DN10", 300# -4,5mm ASME B16.20 (для ASME B16.5) |  | ШТ | 8 | Подрядная организация
| 292118 | Разболчивание-сболчивание. Фланцевое соединение DN450 CL300 (5.0) RF ASME B16.48 | [5 empty] | Подрядная организация
|  |  | Оборудование и материалы |  |  |  | Поставщик
|  |  | Прокладка спирально-навитая RF 304/FG GA DN18", 300# -4,5 mm ASME B16.20 (для ASME B16.5) |  | ШТ | 4 | Подрядная организация
| 292119 | Проведение гидро испытания горизонтального аппарата работающего под давлением V- 1м? | [5 empty] | Подрядная организация
|  |  | Работы и услуги |  |  |  | Исполнитель
|  |  | Монтаж фланцев Ду500 Ру16 |  | ШТ | 2
| 292120 | монтаж покрытия из оцинкованной стали б=0,7 мм. | [5 empty] | Подрядная организация
|  |  | Работы и услуги |  |  |  | Исполнитель
|  |  | Монтаж стали оценкованной толщиной 0,7 мм |  | М2 | 5.84
| 292121 | Маты из мин. ваты прошивные теплоизоляционные МП-100 ?=80 мм ГОСТ 21880-2011 | [5 empty] | Подрядная организация
|  |  | Работы и услуги |  |  |  | Исполнитель
|  |  | Монтаж теплоизоляционного слоя Н-2 |  | М2 | 0.2
| 292122 | Разборка стоячных инвентарных лесов до +2.0м | [5 empty] | Подрядная организация
|  |  | Работы и услуги |  |  |  | Исполнитель
|  |  | Разборка наружных каркасных инвентарных строительных лесов вертикальной проекции Н-2 |  | М3 | 16
292123 | 292123, ППР Теплообменника E-1306 КУ ГБД2 (3211) ПГПН
108110100HEST010, Е-1306 Сырьевая печь
46279, Теплообменники кожухотрубчатые, инв. 30029153
|  |  | Оборудование и материалы |  |  |  | Поставщик
|  |  | Лента герметизирующая МТ100 40 мм х 30 м |  | КГ | 0.05 | Подрядная организация
|  |  | Электрод Esab-OK NiCrMo-3-3,2-350 |  | КГ | 2.4 | Подрядная организация
|  |  | Прокат листовой горячекатаный Б-3 ГОСТ 19903-2015 / 12Х18Н10Т |  | КГ | 13.4 | Подрядная организация
|  |  | Прокат листовой горячекатаный Б-6 ГОСТ 19903-2015 / 09Г2С |  | КГ | 20.2 | Подрядная организация
|  |  | Лист из терморасширенного графита МГ-140 4,0х1500х1500 |  | ШТ | 0.3 | Подрядная организация
|  |  | серебристый ГОСТ 5279-74 |  | ШТ | 0.07 | Подрядная организация
|  |  | Паронит маслобензостойкий ПМБ 4,0х1700х3000 ГОСТ 481-80 |  | КГ | 5.1 | Подрядная организация
|  |  | Прокладка восьмиугольного сечения RTJ R DN10", 600# Soft Iron ASME B16.20 (для ASME B16.5) |  | ШТ | 2 | Подрядная организация
|  |  | Прокладка восьмиугольного сечения RTJ R DN8", 600# Soft Iron ASME B16.20 (для ASME B16.5) |  | ШТ | 2 | Подрядная организация
|  |  | Шпилька для фланцевых соединений М42х3х510 35CrMoA с 2-мя гайками 30CrMoA NB/T47027-2012 |  | КМП | 36 | Подрядная организация
|  |  | Прокладка металло-графитовая, переднего колпака DN900, 304/FG, 3211-E-1306 |  | ШТ | 1 | Подрядная организация
|  |  | Прокладка металло-графитовая, трубного пучка DN900, 304/FG, 3211-E-1306 |  | ШТ | 1 | Подрядная организация
| 292124 | Освободить аппарат от н/продукта, продуть инертным газом, охладить до температуры окружающей среды. | [5 empty] | Производство глубокой переработки нефти
| 292125 | Установка стандартных заглушек: | [5 empty] | Подрядная организация
|  |  | Работы и услуги |  |  |  | Исполнитель
|  |  | Установка стандартных межфланцевых заглушек Ду200 Ру100 |  | ШТ | 2 | Подрядная организация
|  |  | Установка стандартных межфланцевых заглушек Ду250 Ру100 |  | ШТ | 2 | Подрядная организация
| 292126 | Разболчивание-сболчивание. Фланцевое соединение DN200 CL600 (10.0) RF ASME B16.48 | [5 empty] | Подрядная организация
|  |  | Работы и услуги |  |  |  | Исполнитель
|  |  | Демонтаж фланцев Ду200 Ру100 |  |  | 2
| 292127 | Разболчивание-сболчивание. Фланцевое соединение DN250 CL600 (10.0) RF ASME B16.48 | [5 empty] | Подрядная организация
|  |  | Работы и услуги |  |  |  | Исполнитель
|  |  | Демонтаж фланцев Ду250 Ру100 |  |  | 2
| 292128 | Устройство стоячных инвентарных лесов до +2.0м | [5 empty] | Подрядная организация
|  |  | Работы и услуги |  |  |  | Исполнитель
|  |  | Установка наружных каркасных инвентарных строительных лесов вертикальной проекции Н-2 |  |  | 17
| 292129 | Демонтаж теплоизоляции с окожучиванием | [5 empty] | Подрядная организация
| 292130 | демонтаж покрытия из оцинкованной стали б=0,7 мм. | [5 empty] | Подрядная организация
|  |  | Работы и услуги |  |  |  | Исполнитель
|  |  | Демонтаж стали оценкованной толщиной 0,7 мм |  |  | 2.97
| 292131 | устройство теплоизоляции на основе соединения силиката алюминия и магния толщиной 80 мм., с коэффици | [5 empty] | Подрядная организация
|  |  | Работы и услуги |  |  |  | Исполнитель
|  |  | Демонтаж теплоизоляционного слоя Н-2 |  |  | 0.09
| 292132 | Вскрытие распределительной камеры. Масса-1577 кг | [5 empty] | Подрядная организация
|  |  | Работы и услуги |  |  |  | Исполнитель
|  |  | Демонтаж крышки (колпака) теплообменника |  |  | 1
| 292133 | Демонтаж распредкамеры массой Масса-1577 кг | [5 empty] | Подрядная организация
|  |  | Работы и услуги |  |  |  | Исполнитель
|  |  | Демонтаж распределительной камеры теплообменника |  |  | 1
| 292134 | Выемка трубного пучка ?1016 мм, длиной 6374.2 мм, массой -4988 кг с использованием гидравлического э | [5 empty] | Подрядная организация
|  |  | Работы и услуги |  |  |  | Исполнитель
|  |  | Демонтаж трубного пучка теплообменника |  |  | 1
| 292135 | Погрузка трубного пучка и транспортирвка на промывочную площадку расстояние 400м, выгрузка | [5 empty] | Подрядная организация
|  |  | Работы и услуги |  |  |  | Исполнитель
|  |  | Погрузка |  |  | 1
| 292136 | Зачистка сварных швов обечаек корпусов, распределительной камеры для проведения В.О. | [5 empty] | Подрядная организация
|  |  | Работы и услуги |  |  |  | Исполнитель
|  |  | Зачистка сварных швов |  |  | 1
| 292137 | Проведение внутреннего осмотра теплообменника | [5 empty] | Служба производственного контроля
| 292138 | Устарнение замечаний выявленных в ходе проведения В.О. | [5 empty] | Подрядная организация
| 292139 | Погрузка трубного пучка и транспортирвка на место монтажа, расстояние 400м, выгрузка | [5 empty] | Подрядная организация
|  |  | Работы и услуги |  |  |  | Исполнитель
|  |  | Погрузка |  |  | 1
| 292140 | Зачистка присоединительной поверхности фланца ?900 мм | [5 empty] | Подрядная организация
| 292141 | Зачистка присоединительной поверхности трубной доски ?900 мм | [5 empty] | Подрядная организация
| 292142 | Монтаж трубного пучка ?900 мм, длиной 6374.2 мм, массой -4988 кг с использованием гидрвлического экс | [5 empty] | Подрядная организация
|  |  | Работы и услуги |  |  |  | Исполнитель
|  |  | Монтаж трубного пучка теплообменника |  |  | 1
| 292143 | Монтаж распределительной камеры массой 1577 кг
|  |  | Работы и услуги |  |  |  | Исполнитель
|  |  | Монтаж распределительной камеры теплообменника |  |  | 1
| 292144 | Снятие стандартных заглушек: | [5 empty] | Подрядная организация
|  |  | Работы и услуги |  |  |  | Исполнитель
|  |  | Снятие стандартных межфланцевых заглушек Ду200 Ру100 |  | ШТ | 2 | Подрядная организация
|  |  | Снятие стандартных межфланцевых заглушек Ду250 Ру100 |  | ШТ | 2 | Подрядная организация
| 292145 | Разболчивание-сболчивание. Фланцевое соединение DN200 CL600 (10.0) RF ASME B16.48 | [5 empty] | Подрядная организация
|  |  | Работы и услуги |  |  |  | Исполнитель
|  |  | Монтаж фланцев Ду200 Ру100 |  |  | 2
| 292146 | Разболчивание-сболчивание. Фланцевое соединение DN250 CL600 (10.0) RF ASME B16.48 | [5 empty] | Подрядная организация
|  |  | Работы и услуги |  |  |  | Исполнитель
|  |  | Монтаж фланцев Ду250 Ру100 |  |  | 2
| 292147 | Проведение гидро испытания горизонтального аппарата работающего под давлением V- 1м? | [5 empty] | Подрядная организация
|  |  | Работы и услуги |  |  |  | Исполнитель
|  |  | Проведение гидравлических испытаний аппарата горизантального работающего под давлением |  |  | 1
| 292148 | монтаж покрытия из оцинкованной стали б=0,7 мм. | [5 empty] | Подрядная организация
|  |  | Работы и услуги |  |  |  | Исполнитель
|  |  | Монтаж стали оценкованной толщиной 0,7 мм |  |  | 2.97
| 292149 | Маты из мин. ваты прошивные теплоизоляционные МП-100 ?=80 мм ГОСТ 21880-2011 | [5 empty] | Подрядная организация
|  |  | Работы и услуги |  |  |  | Исполнитель
|  |  | Монтаж теплоизоляционного слоя Н-2 |  |  | 0.09
| 292150 | Разборка стоячных инвентарных лесов до +2.0м | [5 empty] | Подрядная организация
|  |  | Работы и услуги |  |  |  | Исполнитель
|  |  | Разборка наружных каркасных инвентарных строительных лесов вертикальной проекции Н-2 |  |  | 17
292152 | 292152, ППР на колонну С-1303 Изомеризация легких бензиновых фракций тит. 3211
108110100VEFC002, C-1303 Колонна деизогексанизации
46267, Колонна деизогексанизации, инв. 30029193
| 292153 | Освободить аппарат от н/продукта, продуть инертным газом, охладить до температуры окружающей среды. | [5 empty] | Производство глубокой переработки нефти
| 292154 | Установка стандартных заглушек: | [5 empty] | Подрядная организация
|  |  | Работы и услуги |  |  |  | Исполнитель
|  |  | Установка стандартных межфланцевых заглушек Ду450 Ру40 |  | ШТ | 1 | Подрядная организация
|  |  | Установка стандартных межфланцевых заглушек Ду650 Ру40 |  | ШТ | 2 | Подрядная организация
|  |  | Установка стандартных межфланцевых заглушек Ду150 Ру16 |  | ШТ | 2 | Подрядная организация
|  |  | Установка стандартных межфланцевых заглушек Ду150 Ру40 |  | ШТ | 1 | Подрядная организация
|  |  | Установка стандартных межфланцевых заглушек Ду200 Ру16 |  | ШТ | 1 | Подрядная организация
|  |  | Установка стандартных межфланцевых заглушек Ду600 Ру16 |  | ШТ | 1 | Подрядная организация
|  |  | Установка стандартных межфланцевых заглушек Ду50 Ру16 |  | ШТ | 1 | Подрядная организация
|  |  | Оборудование и материалы |  |  |  | Поставщик
|  |  | Прокладка спирально-навитая 636x648x676x731x4,5 мм 304-304/FG-CS HG/T20610-2009 |  | ШТ | 6 | Подрядная организация
|  |  | Прокладка спирально-навитая RF 304/FG GA DN18", 300# -4,5 mm ASME B16.20 (для ASME B16.5) |  | ШТ | 2 | Подрядная организация
|  |  | Прокладка спирально-навитая RF 304/FG GIA DN26", 300# -4,5 mm ASME B16.20(B)(для ASME B16.47 B) |  | ШТ | 4 | Подрядная организация
|  |  | Прокладка спирально-навитая RF 304/FG GA DN6", 150# -4,5 mm ASME B16.20 (для ASME B16.5) |  | ШТ | 4 | Подрядная организация
|  |  | Прокладка спирально-навитая RF 304/FG GA DN6", 300# -4,5 mm ASME B16.20 (для ASME B16.5) |  | ШТ | 2 | Подрядная организация
|  |  | Прокладка спирально-навитая RF 304/FG GA DN8", 150# -4,5 mm ASME B16.20 (для ASME B16.5) |  | ШТ | 2 | Подрядная организация
|  |  | Прокладка спирально-навитая RF 304/FG GA DN24", 150# -4,5 mm ASME B16.20 (для ASME B16.5) |  | ШТ | 2 | Подрядная организация
|  |  | Прокладка спирально-навитая RF 304/FG GA DN2", 150# -4,5 mm ASME B16.20 (для ASME B16.5) |  | ШТ | 2 | Подрядная организация
|  |  | Паронит маслобензостойкий ПМБ 3,0х1700х3000 ГОСТ 481-80 |  | КГ | 6.1 | Подрядная организация
|  |  | серебристый ГОСТ 5279-74 |  | ШТ | 0.08 | Подрядная организация
|  |  | Лист из терморасширенного графита МГ-140 4,0х1500х1500 |  | ШТ | 0.5 | Подрядная организация
|  |  | Лента герметизирующая МТ100 40 мм х 30 м |  | КГ | 0.05 | Подрядная организация
| 292155 | Разболчивание-сболчивание. Фланцевое соединение DN450 CL300 (5.0) RF ASME B16.48 | [5 empty] | Подрядная организация
|  |  | Работы и услуги |  |  |  | Исполнитель
|  |  | Демонтаж фланцев Ду450 Ру40 |  |  | 1 | Подрядная организация
| 292156 | Разболчивание-сболчивание. Фланцевое соединение DN650 CL300 (5.0) RF ASME B16.48 | [5 empty] | Подрядная организация
|  |  | Работы и услуги |  |  |  | Исполнитель
|  |  | Демонтаж фланцев Ду650 Ру40 |  |  | 2 | Подрядная организация
| 292157 | Разболчивание-сболчивание. Фланцевое соединение DN150 CL150 (2.0) RF ASME B16.48 | [5 empty] | Подрядная организация
|  |  | Работы и услуги |  |  |  | Исполнитель
|  |  | Демонтаж фланцев Ду150 Ру16 |  |  | 2 | Подрядная организация
| 292158 | Разболчивание-сболчивание. Фланцевое соединение DN150 CL300 (5.0) RF ASME B16.48 | [5 empty] | Подрядная организация
|  |  | Работы и услуги |  |  |  | Исполнитель
|  |  | Демонтаж фланцев Ду150 Ру40 |  |  | 1 | Подрядная организация
| 292159 | Разболчивание-сболчивание. Фланцевое соединение DN200 CL150 (2.0) RF ASME B16.48 | [5 empty] | Подрядная организация
|  |  | Работы и услуги |  |  |  | Исполнитель
|  |  | Демонтаж фланцев Ду200 Ру16 |  |  | 1 | Подрядная организация
| 292160 | Разболчивание-сболчивание. Фланцевое соединение DN600 CL150 (2.0) RF ASME B16.48 | [5 empty] | Подрядная организация
|  |  | Работы и услуги |  |  |  | Исполнитель
|  |  | Демонтаж фланцев Ду600 Ру16 |  |  | 1 | Подрядная организация
| 292161 | Разболчивание-сболчивание. Фланцевое соединение DN50 CL150 (2.0) RF ASME B16.48 | [5 empty] | Подрядная организация
|  |  | Работы и услуги |  |  |  | Исполнитель
|  |  | Демонтаж фланцев Ду50 Ру16 |  |  | 1 | Подрядная организация
| 292162 | Вскрытие люк-лазов DN600 | [5 empty] | Подрядная организация
|  |  | Работы и услуги |  |  |  | Исполнитель
|  |  | Вскрытие люк-лаза Ду600 |  |  | 1 | Подрядная организация
| 292163 | Чистка, подготовка к внутреннему осмотру | [5 empty] | Подрядная организация
| 292164 | Проведение внутреннего осмотра | [5 empty] | Служба производственного контроля
| 292165 | Ремонт, согласно актов выявленных дефектов | [5 empty] | Подрядная организация
|  |  | Оборудование и материалы |  |  |  | Поставщик
|  |  | Прокат листовой горячекатаный Б-10х1700х2000 ГОСТ 19903-2015 / 09Г2С |  | КГ | 16.8 | Подрядная организация
|  |  | Прокат листовой горячекатаный Б-6 ГОСТ 19903-2015 / 09Г2С |  | КГ | 36.8 | Подрядная организация
|  |  | Электроды имп. ЭСАБ ОК 53.70 - 3мм |  | КГ | 2.1 | Подрядная организация
| 292166 | Закрытие люк-лазов DN600 | [5 empty] | Подрядная организация
|  |  | Работы и услуги |  |  |  | Исполнитель
|  |  | Закрытие люк-лаза Ду600 |  |  | 1 | Подрядная организация
| 292167 | Снятие стандартных заглушек: | [5 empty] | Подрядная организация
|  |  | Работы и услуги |  |  |  | Исполнитель
|  |  | Снятие стандартных межфланцевых заглушек Ду450 Ру40 |  | ШТ | 1 | Подрядная организация
|  |  | Снятие стандартных межфланцевых заглушек Ду650 Ру40 |  | ШТ | 2 | Подрядная организация
|  |  | Снятие стандартных межфланцевых заглушек Ду150 Ру40 |  | ШТ | 1 | Подрядная организация
|  |  | Снятие стандартных межфланцевых заглушек Ду150 Ру16 |  | ШТ | 2 | Подрядная организация
|  |  | Снятие стандартных межфланцевых заглушек Ду200 Ру16 |  | ШТ | 1 | Подрядная организация
|  |  | Снятие стандартных межфланцевых заглушек Ду600 Ру16 |  | ШТ | 1 | Подрядная организация
|  |  | Снятие стандартных межфланцевых заглушек Ду50 Ру16 |  | ШТ | 1 | Подрядная организация
| 292168 | Разболчивание-сболчивание. Фланцевое соединение DN450 CL300 (5.0) RF ASME B16.48 | [5 empty] | Подрядная организация
|  |  | Работы и услуги |  |  |  | Исполнитель
|  |  | Монтаж фланцев Ду450 Ру40 |  |  | 1 | Подрядная организация
| 292169 | Разболчивание-сболчивание. Фланцевое соединение DN650 CL300 (5.0) RF ASME B16.48 | [5 empty] | Подрядная организация
|  |  | Работы и услуги |  |  |  | Исполнитель
|  |  | Монтаж фланцев Ду650 Ру40 |  |  | 2 | Подрядная организация
| 292170 | Разболчивание-сболчивание. Фланцевое соединение DN150 CL150 (2.0) RF ASME B16.48 | [5 empty] | Подрядная организация
|  |  | Работы и услуги |  |  |  | Исполнитель
|  |  | Монтаж фланцев Ду150 Ру16 |  |  | 2 | Подрядная организация
| 292171 | Разболчивание-сболчивание. Фланцевое соединение DN150 CL300 (5.0) RF ASME B16.48 | [5 empty] | Подрядная организация
|  |  | Работы и услуги |  |  |  | Исполнитель
|  |  | Монтаж фланцев Ду150 Ру40 |  |  | 1 | Подрядная организация
| 292172 | Разболчивание-сболчивание. Фланцевое соединение DN200 CL150 (2.0) RF ASME B16.48 | [5 empty] | Подрядная организация
|  |  | Работы и услуги |  |  |  | Исполнитель
|  |  | Монтаж фланцев Ду200 Ру16 |  |  | 1 | Подрядная организация
| 292173 | Разболчивание-сболчивание. Фланцевое соединение DN600 CL150 (2.0) RF ASME B16.48 | [5 empty] | Подрядная организация
|  |  | Работы и услуги |  |  |  | Исполнитель
|  |  | Монтаж фланцев Ду600 Ру16 |  |  | 1 | Подрядная организация
| 292174 | Разболчивание-сболчивание. Фланцевое соединение DN50 CL150 (2.0) RF ASME B16.48 | [5 empty] | Подрядная организация
|  |  | Работы и услуги |  |  |  | Исполнитель
|  |  | Монтаж фланцев Ду50 Ру16 |  |  | 1 | Подрядная организация
| 292175 | Проведение гидро испытания горизонтального аппарата работающего под давлением | [5 empty] | Подрядная организация
|  |  | Работы и услуги |  |  |  | Исполнитель
|  |  | Проведение гидравлических испытаний аппарата горизантального работающего под давлением |  |  | 1 | Подрядная организация
292176 | 292176, ППР на колонну С-1302 Изомеризация легких бензиновых фракций.3211
108110100VECS001, C-1302 Колонна стабилизации
46268, Колонна стабилизации, инв. 30029192
| 292177 | Освободить аппарат от н/продукта, продуть инертным газом, охладить до температуры окружающей среды. | [5 empty] | Производство глубокой переработки нефти
| 292178 | Установка стандартных заглушек: | [5 empty] | Подрядная организация
|  |  | Работы и услуги |  |  |  | Исполнитель
|  |  | Установка стандартных межфланцевых заглушек Ду200 Ру40 |  | ШТ | 1 | Подрядная организация
|  |  | Установка стандартных межфланцевых заглушек Ду100 Ру40 |  | ШТ | 1 | Подрядная организация
|  |  | Установка стандартных межфланцевых заглушек Ду150 Ру40 |  | ШТ | 1 | Подрядная организация
|  |  | Установка стандартных межфланцевых заглушек Ду450 Ру40 |  | ШТ | 1 | Подрядная организация
|  |  | Установка стандартных межфланцевых заглушек Ду400 Ру40 |  | ШТ | 1 | Подрядная организация
|  |  | Оборудование и материалы |  |  |  | Поставщик
|  |  | Прокладка спирально-навитая 636x648x676x731x4,5 мм 304-304/FG-CS HG/T20610-2009 |  | ШТ | 4 | Подрядная организация
|  |  | Прокладка спирально-навитая RF 304/FG GA DN8", 300# -4,5 mm ASME B16.20 (для ASME B16.5) |  | ШТ | 2 | Подрядная организация
|  |  | Прокладка спирально-навитая RF 304/FG GA DN4", 300# -4,5 mm ASME B16.20 (для ASME B16.5) |  | ШТ | 2 | Подрядная организация
|  |  | Прокладка спирально-навитая RF 304/FG GA DN6", 300# -4,5 mm ASME B16.20 (для ASME B16.5) |  | ШТ | 2 | Подрядная организация
|  |  | Прокладка спирально-навитая RF 304/FG GA DN18", 300# -4,5 mm ASME B16.20 (для ASME B16.5) |  | ШТ | 2 | Подрядная организация
|  |  | Прокладка спирально-навитая RF 304/FG GA DN16", 300# -4,5 mm ASME B16.20 (для ASME B16.5) |  | ШТ | 2 | Подрядная организация
|  |  | Паронит маслобензостойкий ПМБ 4,0х1700х3000 ГОСТ 481-80 |  | КГ | 5.1 | Подрядная организация
|  |  | серебристый ГОСТ 5279-74 |  | ШТ | 0.08 | Подрядная организация
|  |  | Лист из терморасширенного графита МГ-140 4,0х1500х1500 |  | ШТ | 0.5 | Подрядная организация
|  |  | Лента герметизирующая МТ100 40 мм х 30 м |  | КГ | 0.05 | Подрядная организация
| 292179 | Разболчивание-сболчивание. Фланцевое соединение DN200 CL300 (5.0) RF ASME B16.48 | [5 empty] | Подрядная организация
|  |  | Работы и услуги |  |  |  | Исполнитель
|  |  | Демонтаж фланцев Ду200 Ру40 |  |  | 1 | Подрядная организация
| 292180 | Разболчивание-сболчивание. Фланцевое соединение DN100 CL300 (5.0) RF ASME B16.48 | [5 empty] | Подрядная организация
|  |  | Работы и услуги |  |  |  | Исполнитель
|  |  | Демонтаж фланцев Ду100 Ру40 |  |  | 1 | Подрядная организация
| 292181 | Разболчивание-сболчивание. Фланцевое соединение DN150 CL300 (5.0) RF ASME B16.48 | [5 empty] | Подрядная организация
|  |  | Работы и услуги |  |  |  | Исполнитель
|  |  | Демонтаж фланцев Ду150 Ру40 |  |  | 1 | Подрядная организация
| 292182 | Разболчивание-сболчивание. Фланцевое соединение DN450 CL300 (5.0) RF ASME B16.48 | [5 empty] | Подрядная организация
|  |  | Работы и услуги |  |  |  | Исполнитель
|  |  | Демонтаж фланцев Ду450 Ру40 |  |  | 1 | Подрядная организация
| 292183 | Разболчивание-сболчивание. Фланцевое соединение DN400 CL300 (5.0) RF ASME B16.48 | [5 empty] | Подрядная организация
|  |  | Работы и услуги |  |  |  | Исполнитель
|  |  | Демонтаж фланцев Ду400 Ру40 |  |  | 1 | Подрядная организация
| 292184 | Вскрытие люк-лазов DN600 | [5 empty] | Подрядная организация
|  |  | Работы и услуги |  |  |  | Исполнитель
|  |  | Вскрытие люк-лаза Ду600 |  |  | 1 | Подрядная организация
| 292185 | Чистка, подготовка к внутреннему осмотру | [5 empty] | Подрядная организация
| 292186 | Проведение внутреннего осмотра | [5 empty] | Служба производственного контроля
| 292187 | Ремонт, согласно актов выявленных дефектов | [5 empty] | Подрядная организация
|  |  | Оборудование и материалы |  |  |  | Поставщик
|  |  | Прокат листовой горячекатаный Б-10х1700х2000 ГОСТ 19903-2015 / 09Г2С |  | КГ | 18.1 | Подрядная организация
|  |  | Прокат листовой горячекатаный Б-6 ГОСТ 19903-2015 / 09Г2С |  | КГ | 18.9 | Подрядная организация
|  |  | Электрод Esab-OK NiCrMo-3-3,2-350 |  | КГ | 2.1 | Подрядная организация
| 292188 | Закрытие люк-лазов DN600 | [5 empty] | Подрядная организация
|  |  | Работы и услуги |  |  |  | Исполнитель
|  |  | Закрытие люк-лаза Ду600 |  |  | 1 | Подрядная организация
| 292189 | Снятие стандартных заглушек: | [5 empty] | Подрядная организация
|  |  | Работы и услуги |  |  |  | Исполнитель
|  |  | Снятие стандартных межфланцевых заглушек Ду200 Ру40 |  | ШТ | 1 | Подрядная организация
|  |  | Снятие стандартных межфланцевых заглушек Ду100 Ру40 |  | ШТ | 1 | Подрядная организация
|  |  | Снятие стандартных межфланцевых заглушек Ду150 Ру40 |  | ШТ | 1 | Подрядная организация
|  |  | Снятие стандартных межфланцевых заглушек Ду450 Ру40 |  | ШТ | 1 | Подрядная организация
|  |  | Снятие стандартных межфланцевых заглушек Ду400 Ру40 |  | ШТ | 1 | Подрядная организация
| 292190 | Разболчивание-сболчивание. Фланцевое соединение DN200 CL300 (5.0) RF ASME B16.48 | [5 empty] | Подрядная организация
|  |  | Работы и услуги |  |  |  | Исполнитель
|  |  | Монтаж фланцев Ду200 Ру40 |  |  | 1 | Подрядная организация
| 292191 | Разболчивание-сболчивание. Фланцевое соединение DN100 CL300 (5.0) RF ASME B16.48 | [5 empty] | Подрядная организация
|  |  | Работы и услуги |  |  |  | Исполнитель
|  |  | Монтаж фланцев Ду100 Ру40 |  |  | 1 | Подрядная организация
| 292192 | Разболчивание-сболчивание. Фланцевое соединение DN150 CL300 (5.0) RF ASME B16.48 | [5 empty] | Подрядная организация
|  |  | Работы и услуги |  |  |  | Исполнитель
|  |  | Монтаж фланцев Ду150 Ру40 |  |  | 1 | Подрядная организация
| 292193 | Разболчивание-сболчивание. Фланцевое соединение DN450 CL300 (5.0) RF ASME B16.48 | [5 empty] | Подрядная организация
|  |  | Работы и услуги |  |  |  | Исполнитель
|  |  | Монтаж фланцев Ду450 Ру40 |  |  | 1 | Подрядная организация
| 292194 | Разболчивание-сболчивание. Фланцевое соединение DN400 CL300 (5.0) RF ASME B16.48 | [5 empty] | Подрядная организация
|  |  | Работы и услуги |  |  |  | Исполнитель
|  |  | Монтаж фланцев Ду400 Ру40 |  |  | 1 | Подрядная организация
| 292195 | Проведение гидро испытания горизонтального аппарата работающего под давлением | [5 empty] | Подрядная организация
|  |  | Работы и услуги |  |  |  | Исполнитель
|  |  | Проведение гидравлических испытаний аппарата горизантального работающего под давлением |  |  | 1 | Подрядная организация
292196 | 292196, ППР на колонну С-1301 Изомеризация легких бензиновых фракций.3211
108110100VEFC001, C-1301 Колонна деизопентанизации
46266, Колонна деизопентанизации, инв. 30029191
| 292197 | Освободить аппарат от н/продукта, продуть инертным газом, охладить до температуры окружающей среды. | [5 empty] | Производство глубокой переработки нефти
| 292198 | Установка стандартных заглушек: | [5 empty] | Подрядная организация
|  |  | Работы и услуги |  |  |  | Исполнитель
|  |  | Установка стандартных межфланцевых заглушек Ду400 Ру16 |  | ШТ | 1
|  |  | Установка стандартных межфланцевых заглушек Ду150 Ру16 |  | ШТ | 1 | Подрядная организация
|  |  | Установка стандартных межфланцевых заглушек Ду100 Ру16 |  | ШТ | 2 | Подрядная организация
|  |  | Установка стандартных межфланцевых заглушек Ду450 Ру40 |  | ШТ | 2
|  |  | Оборудование и материалы |  |  |  | Поставщик
|  |  | Прокладка спирально-навитая 603,3x628,7x685,8x716,5x4,5 мм 304-304/FG-CS HG/T20631-2009 |  | ШТ | 4 | Подрядная организация
|  |  | Прокладка спирально-навитая RF 304/FG GA DN18", 150# -4,5 mm ASME B16.20 (для ASME B16.5) |  | ШТ | 2 | Подрядная организация
|  |  | Прокладка спирально-навитая RF 304/FG GA DN6", 150# -4,5 mm ASME B16.20 (для ASME B16.5) |  | ШТ | 2 | Подрядная организация
|  |  | Прокладка спирально-навитая RF 304/FG GA DN4", 150# -4,5 mm ASME B16.20 (для ASME B16.5) |  | ШТ | 4 | Подрядная организация
|  |  | Прокладка спирально-навитая RF 304/FG GA DN18", 300# -4,5 mm ASME B16.20 (для ASME B16.5) |  | ШТ | 4 | Подрядная организация
|  |  | Паронит маслобензостойкий ПМБ 3,0х1700х3000 ГОСТ 481-80 |  | КГ | 5.4 | Подрядная организация
|  |  | серебристый ГОСТ 5279-74 |  | ШТ | 0.08 | Подрядная организация
|  |  | Лист из терморасширенного графита МГ-140 4,0х1500х1500 |  | ШТ | 0.5 | Подрядная организация
|  |  | Лента герметизирующая МТ100 40 мм х 30 м |  | КГ | 0.05 | Подрядная организация
| 292199 | Разболчивание-сболчивание. Фланцевое соединение DN450 CL150 (2.0) RF ASME B16.48 | [5 empty] | Подрядная организация
|  |  | Работы и услуги |  |  |  | Исполнитель
|  |  | Демонтаж фланцев Ду450 Ру16 |  | ШТ | 1
| 292200 | Разболчивание-сболчивание. Фланцевое соединение DN150 CL150 (2.0) RF ASME B16.48 | [5 empty] | Подрядная организация
|  |  | Работы и услуги |  |  |  | Исполнитель
|  |  | Демонтаж фланцев Ду150 Ру16 |  | ШТ | 1
| 292201 | Разболчивание-сболчивание. Фланцевое соединение DN100 CL150 (2.0) RF ASME B16.48 | [5 empty] | Подрядная организация
|  |  | Работы и услуги |  |  |  | Исполнитель
|  |  | Демонтаж фланцев Ду100 Ру16 |  | ШТ | 2
| 292202 | Разболчивание-сболчивание. Фланцевое соединение DN450 CL300 (5.0) RF ASME B16.48 | [5 empty] | Подрядная организация
|  |  | Работы и услуги |  |  |  | Исполнитель
|  |  | Демонтаж фланцев Ду450 Ру40 |  | ШТ | 2
| 292203 | Вскрытие люк-лазов DN600 | [5 empty] | Подрядная организация
|  |  | Работы и услуги |  |  |  | Исполнитель
|  |  | Вскрытие люк-лаза Ду600 |  | ШТ | 1
| 292204 | Чистка, подготовка к внутреннему осмотру | [5 empty] | Подрядная организация
| 292205 | Проведение внутреннего осмотра | [5 empty] | Служба производственного контроля
| 292206 | Ремонт, согласно актов выявленных дефектов | [5 empty] | Подрядная организация
|  |  | Оборудование и материалы |  |  |  | Поставщик
|  |  | Прокат листовой горячекатаный Б-10х1700х2000 ГОСТ 19903-2015 / 09Г2С |  | КГ | 21.4 | Подрядная организация
|  |  | Прокат листовой горячекатаный Б-6 ГОСТ 19903-2015 / 09Г2С |  | КГ | 20.2 | Подрядная организация
|  |  | Электроды имп. ЭСАБ ОК 53.70 - 3мм |  | КГ | 2.3 | Подрядная организация
| 292207 | Закрытие люк-лазов DN600 | [5 empty] | Подрядная организация
|  |  | Работы и услуги |  |  |  | Исполнитель
|  |  | Закрытие люк-лаза Ду600 |  | ШТ | 1
| 292208 | Снятие стандартных заглушек: | [5 empty] | Подрядная организация
|  |  | Работы и услуги |  |  |  | Исполнитель
|  |  | Установка стандартных межфланцевых заглушек Ду400 Ру16 |  | ШТ | 1
|  |  | Снятие стандартных межфланцевых заглушек Ду150 Ру16 |  | ШТ | 1 | Подрядная организация
|  |  | Снятие стандартных межфланцевых заглушек Ду100 Ру16 |  | ШТ | 2 | Подрядная организация
|  |  | Снятие стандартных межфланцевых заглушек Ду450 Ру40 |  | ШТ | 2
| 292209 | Разболчивание-сболчивание. Фланцевое соединение DN450 CL150 (2.0) RF ASME B16.48 | [5 empty] | Подрядная организация
|  |  | Работы и услуги |  |  |  | Исполнитель
|  |  | Монтаж фланцев Ду450 Ру16 |  | ШТ | 1
| 292210 | Разболчивание-сболчивание. Фланцевое соединение DN150 CL150 (2.0) RF ASME B16.48 | [5 empty] | Подрядная организация
|  |  | Работы и услуги |  |  |  | Исполнитель
|  |  | Монтаж фланцев Ду150 Ру16 |  | ШТ | 1
| 292211 | Разболчивание-сболчивание. Фланцевое соединение DN100 CL150 (2.0) RF ASME B16.48 | [5 empty] | Подрядная организация
|  |  | Работы и услуги |  |  |  | Исполнитель
|  |  | Монтаж фланцев Ду100 Ру16 |  | ШТ | 2
| 292212 | Разболчивание-сболчивание. Фланцевое соединение DN450 CL300 (5.0) RF ASME B16.48 | [5 empty] | Подрядная организация
|  |  | Работы и услуги |  |  |  | Исполнитель
|  |  | Монтаж фланцев Ду450 Ру40 |  | ШТ | 2
| 292213 | Проведение гидро испытания горизонтального аппарата работающего под давлением | [5 empty] | Подрядная организация
|  |  | Работы и услуги |  |  |  | Исполнитель
|  |  | Проведение гидравлических испытаний аппарата горизантального работающего под давлением |  | ШТ | 1
292246 | 292246, ППР на сосуд D-1307 Изомеризация легких бензиновых фракций.3211
108110100VECP005, D-1307 Емкость на приеме циркуляционного компрессора
45805, Емкость на приеме циркуляционного компрессора, инв. 30029178
| 292247 | Освободить аппарат от н/продукта, продуть инертным газом, охладить до температуры окружающей среды. | [5 empty] | Производство глубокой переработки нефти
| 292248 | Установка стандартных заглушек: | [5 empty] | Подрядная организация
|  |  | Работы и услуги |  |  |  | Исполнитель
|  |  | Установка стандартных межфланцевых заглушек Ду200 Ру40 |  | ШТ | 2
|  |  | Установка стандартных межфланцевых заглушек Ду50 Ру40 |  | ШТ | 2
|  |  | Установка стандартных межфланцевых заглушек Ду50 Ру40 |  | ШТ | 1
|  |  | Оборудование и материалы |  |  |  | Поставщик
|  |  | Прокладка спирально-навитая 913x949x999x1025x4,5 мм 304-304/FG-CS NB/T47025-2012 |  | ШТ | 2 | Подрядная организация
|  |  | Прокладка спирально-навитая RF 304/FG GA DN8", 300# -4,5 mm ASME B16.20 (для ASME B16.5) |  | ШТ | 4 | Подрядная организация
|  |  | Прокладка спирально-навитая RF 304/FG GA DN2, 300# -4,5 mm ASME B16.20(для ASME B16.5) |  | ШТ | 6 | Подрядная организация
|  |  | Паронит маслобензостойкий ПМБ 4,0х1700х3000 ГОСТ 481-80 |  | КГ | 4.8 | Подрядная организация
|  |  | серебристый ГОСТ 5279-74 |  | ШТ | 0.05 | Подрядная организация
|  |  | Лист из терморасширенного графита МГ-140 4,0х1500х1500 |  | ШТ | 0.3 | Подрядная организация
|  |  | Лента герметизирующая МТ100 40 мм х 30 м |  | КГ | 0.05 | Подрядная организация
| 292249 | Разболчивание-сболчивание. Фланцевое соединение DN200 CL300 (5.0) RF ASME B16.48 | [5 empty] | Подрядная организация
|  |  | Работы и услуги |  |  |  | Исполнитель
|  |  | Демонтаж фланцев Ду200 Ру40 |  | ШТ | 2
| 292250 | Разболчивание-сболчивание. Фланцевое соединение DN50 CL300 (5.0) RF ASME B16.48 | [5 empty] | Подрядная организация
|  |  | Работы и услуги |  |  |  | Исполнитель
|  |  | Демонтаж фланцев Ду50 Ру40 |  | ШТ | 2
| 292251 | Разболчивание-сболчивание. Фланцевое соединение DN50 CL300 (5.0) RF ASME B16.48 | [5 empty] | Подрядная организация
|  |  | Работы и услуги |  |  |  | Исполнитель
|  |  | Демонтаж фланцев Ду50 Ру40 |  | ШТ | 1
| 292252 | Вскрытие люк-лазов DN900 | [5 empty] | Подрядная организация
|  |  | Работы и услуги |  |  |  | Исполнитель
|  |  | Вскрытие люк-лаза Ду900 |  | ШТ | 1
| 292253 | Чистка, подготовка к внутреннему осмотру | [5 empty] | Подрядная организация
| 292254 | Проведение внутреннего осмотра | [5 empty] | Служба производственного контроля
| 292255 | Ремонт, согласно актов выявленных дефектов | [5 empty] | Подрядная организация
|  |  | Оборудование и материалы |  |  |  | Поставщик
|  |  | листовая д-10мм, ГОСТ 19903-89 ст.3 сп. |  | ТН | 0.035 | Подрядная организация
|  |  | Прокат листовой горячекатаный Б-6 ГОСТ 19903-2015 / 09Г2С |  | КГ | 19.3 | Подрядная организация
|  |  | Электрод Esab-ОК 61.30-3,2 |  | КГ | 1.8 | Подрядная организация
| 292256 | Закрытие люк-лазов DN900 | [5 empty] | Подрядная организация
|  |  | Работы и услуги |  |  |  | Исполнитель
|  |  | Закрытие люк-лаза Ду900 |  | ШТ | 1
| 292257 | Снятие стандартных заглушек: | [5 empty] | Подрядная организация
|  |  | Работы и услуги |  |  |  | Исполнитель
|  |  | Снятие стандартных межфланцевых заглушек Ду200 Ру40 |  | ШТ | 2
|  |  | Снятие стандартных межфланцевых заглушек Ду50 Ру40 |  | ШТ | 2
|  |  | Снятие стандартных межфланцевых заглушек Ду50 Ру40 |  | ШТ | 1
| 292258 | Разболчивание-сболчивание. Фланцевое соединение DN200 CL300 (5.0) RF ASME B16.48 | [5 empty] | Подрядная организация
|  |  | Работы и услуги |  |  |  | Исполнитель
|  |  | Монтаж фланцев Ду200 Ру40 |  | ШТ | 2
| 292259 | Разболчивание-сболчивание. Фланцевое соединение DN50 CL300 (5.0) RF ASME B16.48 | [5 empty] | Подрядная организация
|  |  | Работы и услуги |  |  |  | Исполнитель
|  |  | Монтаж фланцев Ду50 Ру40 |  | ШТ | 2
| 292260 | Разболчивание-сболчивание. Фланцевое соединение DN50 CL300 (5.0) RF ASME B16.48 | [5 empty] | Подрядная организация
|  |  | Работы и услуги |  |  |  | Исполнитель
|  |  | Монтаж фланцев Ду50 Ру40 |  | ШТ | 1
| 292261 | Проведение гидро испытания горизонтального аппарата работающего под давлением | [5 empty] | Подрядная организация
|  |  | Работы и услуги |  |  |  | Исполнитель
|  |  | Проведение гидравлических испытаний аппарата горизантального работающего под давлением |  | ШТ | 1
292262 | 292262, ППР на сосуд D-1388 Изомеризация легких бензиновых фракций.3211
108110100VERC005, D-1388 Аварийный воздухоприемник пневм. отсеч.клапанов
45822, Аварийный воздухоприемник пневм. отсеч.клапанов, инв. 30029188
| 292263 | Освободить аппарат от н/продукта, продуть инертным газом, охладить до температуры окружающей среды. | [5 empty] | Производство глубокой переработки нефти
| 292264 | Установка стандартных заглушек: | [5 empty] | Подрядная организация
|  |  | Работы и услуги |  |  |  | Исполнитель
|  |  | Установка стандартных межфланцевых заглушек Ду50 Ру16 |  | ШТ | 2 | Подрядная организация
|  |  | Установка стандартных межфланцевых заглушек Ду40 Ру16 |  | ШТ | 1
|  |  | Установка стандартных межфланцевых заглушек Ду40 Ру16 |  | ШТ | 1
|  |  | Оборудование и материалы |  |  |  | Поставщик
|  |  | Прокладка спирально-навитая RF 304/FG GIA DN20", 150# -4,5 mm I.R.:304, O.R.:CS ASME 16.20 |  | ШТ | 2 | Подрядная организация
|  |  | Прокладка спирально-навитая RF 304/FG GA DN2", 150# -4,5 mm ASME B16.20 (для ASME B16.5) |  | ШТ | 4 | Подрядная организация
|  |  | Прокладка спирально-навитая RF 304/FG GA DN1 1/2", 150# -4,5 mm ASME B16.20 (для ASME B16.5) |  | ШТ | 4 | Подрядная организация
|  |  | Паронит маслобензостойкий ПМБ 3,0х1700х3000 ГОСТ 481-80 |  | КГ | 5.1 | Подрядная организация
|  |  | серебристый ГОСТ 5279-74 |  | ШТ | 0.07 | Подрядная организация
|  |  | Лист из терморасширенного графита МГ-140 4,0х1500х1500 |  | ШТ | 0.3 | Подрядная организация
|  |  | Лента герметизирующая МТ100 40 мм х 30 м |  | КГ | 0.05 | Подрядная организация
| 292265 | Разболчивание-сболчивание. Фланцевое соединение DN50 CL150 (2.0) RF ASME B16.48 | [5 empty] | Подрядная организация
|  |  | Работы и услуги |  |  |  | Исполнитель
|  |  | Демонтаж фланцев Ду50 Ру16 |  | ШТ | 2
| 292266 | Разболчивание-сболчивание. Фланцевое соединение DN40 CL150 (2.0) RF ASME B16.48 | [5 empty] | Подрядная организация
|  |  | Работы и услуги |  |  |  | Исполнитель
|  |  | Демонтаж фланцев Ду40 Ру16 |  | ШТ | 1
| 292267 | Разболчивание-сболчивание. Фланцевое соединение DN40 CL150 (2.0) RF ASME B16.48 | [5 empty] | Подрядная организация
|  |  | Работы и услуги |  |  |  | Исполнитель
|  |  | Демонтаж фланцев Ду40 Ру16 |  | ШТ | 1
| 292268 | Вскрытие люк-лазов DN500 | [5 empty] | Подрядная организация
|  |  | Работы и услуги |  |  |  | Исполнитель
|  |  | Вскрытие люк-лаза Ду500 |  | ШТ | 1
| 292269 | Чистка, подготовка к внутреннему осмотру | [5 empty] | Подрядная организация
| 292270 | Проведение внутреннего осмотра | [5 empty] | Служба производственного контроля
| 292271 | Ремонт, согласно актов выявленных дефектов | [5 empty] | Подрядная организация
|  |  | Оборудование и материалы |  |  |  | Поставщик
|  |  | Прокат листовой горячекатаный Б-10х1700х2000 ГОСТ 19903-2015 / 09Г2С |  | КГ | 21.4 | Подрядная организация
|  |  | Электроды имп. ЭСАБ ОК 53.70 - 3мм |  | КГ | 2.5 | Подрядная организация
| 292272 | Закрытие люк-лазов DN500 | [5 empty] | Подрядная организация
|  |  | Работы и услуги |  |  |  | Исполнитель
|  |  | Закрытие люк-лаза Ду500 |  | ШТ | 1
| 292273 | Снятие стандартных заглушек: | [5 empty] | Подрядная организация
|  |  | Работы и услуги |  |  |  | Исполнитель
|  |  | Снятие стандартных межфланцевых заглушек Ду50 Ру16 |  | ШТ | 2
|  |  | Снятие стандартных межфланцевых заглушек Ду40 Ру16 |  | ШТ | 1
|  |  | Снятие стандартных межфланцевых заглушек Ду40 Ру16 |  | ШТ | 1
| 292274 | Разболчивание-сболчивание. Фланцевое соединение DN50 CL150 (2.0) RF ASME B16.48 | [5 empty] | Подрядная организация
|  |  | Работы и услуги |  |  |  | Исполнитель
|  |  | Монтаж фланцев Ду50 Ру16 |  | ШТ | 1
| 292275 | Разболчивание-сболчивание. Фланцевое соединение DN40 CL150 (2.0) RF ASME B16.48 | [5 empty] | Подрядная организация
|  |  | Работы и услуги |  |  |  | Исполнитель
|  |  | Монтаж фланцев Ду40 Ру16 |  | ШТ | 1
| 292276 | Разболчивание-сболчивание. Фланцевое соединение DN40 CL150 (2.0) RF ASME B16.48 | [5 empty] | Подрядная организация
|  |  | Работы и услуги |  |  |  | Исполнитель
|  |  | Монтаж фланцев Ду40 Ру16 |  | ШТ | 1
| 292277 | Проведение гидро испытания горизонтального аппарата работающего под давлением | [5 empty] | Подрядная организация
|  |  | Работы и услуги |  |  |  | Исполнитель
|  |  | Проведение гидравлических испытаний аппарата горизантального работающего под давлением |  | ШТ | 1
292294 | 292294, ППР на сосуд D-1318 Изомеризация легких бензиновых фракций 3211
108110100VERC004, D-1318 Ресивер воздуха КиП
45821, Ресивер воздуха КиП, инв. 30029186
| 292295 | Освободить аппарат от н/продукта, продуть инертным газом, охладить до температуры окружающей среды. | [5 empty] | Производство глубокой переработки нефти
| 292296 | Установка стандартных заглушек: | [5 empty] | Подрядная организация
|  |  | Работы и услуги |  |  |  | Исполнитель
|  |  | Установка стандартных межфланцевых заглушек Ду40 Ру16 |  | ШТ | 1
|  |  | Установка стандартных межфланцевых заглушек Ду80 Ру16 |  | ШТ | 2
|  |  | Установка стандартных межфланцевых заглушек Ду40 Ру16 |  | ШТ | 1
|  |  | Оборудование и материалы |  |  |  | Поставщик
|  |  | Прокладка спирально-навитая 535x547x575x624x4,5 мм 304-304/FG-CS HG/T20610-2009 |  | ШТ | 2 | Подрядная организация
|  |  | Прокладка спирально-навитая RF 304/FG GA DN1 1/2", 150# -4,5 mm ASME B16.20 (для ASME B16.5) |  | ШТ | 2 | Подрядная организация
|  |  | Прокладка спирально-навитая RF 304/FG GA DN3", 150# -4,5 mm ASME B16.20 (для ASME B16.5) |  | ШТ | 4 | Подрядная организация
|  |  | Прокладка спирально-навитая RF 304/FG GA DN1 1/2", 150# -4,5 mm ASME B16.20 (для ASME B16.5) |  | ШТ | 2 | Подрядная организация
|  |  | Паронит маслобензостойкий ПМБ 4,0х1700х3000 ГОСТ 481-80 |  | КГ | 4.9 | Подрядная организация
|  |  | серебристый ГОСТ 5279-74 |  | ШТ | 0.07 | Подрядная организация
|  |  | Лист из терморасширенного графита МГ-140 4,0х1500х1500 |  | ШТ | 0.3 | Подрядная организация
|  |  | Лента герметизирующая МТ100 40 мм х 30 м |  | КГ | 0.05 | Подрядная организация
| 292297 | Разболчивание-сболчивание. Фланцевое соединение DN40 CL150 (2.0) RF ASME B16.48 | [5 empty] | Подрядная организация
|  |  | Работы и услуги |  |  |  | Исполнитель
|  |  | Демонтаж фланцев Ду40 Ру16 |  | ШТ | 1
| 292298 | Разболчивание-сболчивание. Фланцевое соединение DN80 CL150 (2.0) RF ASME B16.48 | [5 empty] | Подрядная организация
|  |  | Работы и услуги |  |  |  | Исполнитель
|  |  | Демонтаж фланцев Ду80 Ру16 |  | ШТ | 2
| 292299 | Разболчивание-сболчивание. Фланцевое соединение DN40 CL150 (2.0) RF ASME B16.48 | [5 empty] | Подрядная организация
|  |  | Работы и услуги |  |  |  | Исполнитель
|  |  | Демонтаж фланцев Ду40 Ру16 |  | ШТ | 1
| 292300 | Вскрытие люк-лазов DN500 | [5 empty] | Подрядная организация
|  |  | Работы и услуги |  |  |  | Исполнитель
|  |  | Вскрытие люк-лаза Ду500 |  | ШТ | 1
| 292301 | Чистка, подготовка к внутреннему осмотру | [5 empty] | Подрядная организация
| 292302 | Проведение внутреннего осмотра | [5 empty] | Служба производственного контроля
| 292303 | Ремонт, согласно актов выявленных дефектов | [5 empty] | Подрядная организация
|  |  | Оборудование и материалы |  |  |  | Поставщик
|  |  | листовая д-10мм, ГОСТ 19903-89 ст.3 сп. |  | ТН | 0.041 | Подрядная организация
|  |  | Прокат стальной горячекатаный круглый Б-25 НД ГОСТ 2590-2006 / 20 |  | ТН | 0.003 | Подрядная организация
|  |  | Электрод Esab-ОК 61.30-3,2 |  | КГ | 1.8 | Подрядная организация
| 292304 | Закрытие люк-лазов DN500 | [5 empty] | Подрядная организация
|  |  | Работы и услуги |  |  |  | Исполнитель
|  |  | Закрытие люк-лаза Ду500 |  | ШТ | 1
| 292305 | Снятие стандартных заглушек: | [5 empty] | Подрядная организация
|  |  | Работы и услуги |  |  |  | Исполнитель
|  |  | Снятие стандартных межфланцевых заглушек Ду40 Ру16 |  | ШТ | 1
|  |  | Снятие стандартных межфланцевых заглушек Ду80 Ру16 |  | ШТ | 2
|  |  | Снятие стандартных межфланцевых заглушек Ду40 Ру16 |  | ШТ | 1
| 292306 | Разболчивание-сболчивание. Фланцевое соединение DN40 CL150 (2.0) RF ASME B16.48 | [5 empty] | Подрядная организация
|  |  | Работы и услуги |  |  |  | Исполнитель
|  |  | Монтаж фланцев Ду40 Ру16 |  | ШТ | 1
| 292307 | Разболчивание-сболчивание. Фланцевое соединение DN80 CL150 (2.0) RF ASME B16.48 | [5 empty] | Подрядная организация
|  |  | Работы и услуги |  |  |  | Исполнитель
|  |  | Монтаж фланцев Ду40 Ру16 |  | ШТ | 1
| 292308 | Разболчивание-сболчивание. Фланцевое соединение DN40 CL150 (2.0) RF ASME B16.48 | [5 empty] | Подрядная организация
|  |  | Работы и услуги |  |  |  | Исполнитель
|  |  | Монтаж фланцев Ду40 Ру16 |  | ШТ | 1
| 292309 | Проведение гидро испытания горизонтального аппарата работающего под давлением | [5 empty] | Подрядная организация
|  |  | Работы и услуги |  |  |  | Исполнитель
|  |  | Проведение гидравлических испытаний аппарата горизантального работающего под давлением |  | ШТ | 1
292310 | 292310, ППр на на сосуд D-1317 Изомеризация легких бензиновых фракций 3211
108110100VECP013, D-1317 Емкость охлаждающей жидкости
45813, Емкость охлаждающей жидкости, инв. 30029185
| 292311 | Освободить аппарат от н/продукта, продуть инертным газом, охладить до температуры окружающей среды. | [5 empty] | Производство глубокой переработки нефти
| 292312 | Установка стандартных заглушек: | [5 empty] | Подрядная организация
|  |  | Работы и услуги |  |  |  | Исполнитель
|  |  | Установка стандартных межфланцевых заглушек Ду25 Ру16 |  | ШТ | 1
|  |  | Установка стандартных межфланцевых заглушек Ду50 Ру40 |  | ШТ | 3
|  |  | Установка стандартных межфланцевых заглушек Ду50 Ру16 |  | ШТ | 2 | Подрядная организация
|  |  | Установка стандартных межфланцевых заглушек Ду80 Ру16 |  | ШТ | 1
|  |  | Установка стандартных межфланцевых заглушек Ду100 Ру40 |  | ШТ | 1
|  |  | Оборудование и материалы |  |  |  | Поставщик
|  |  | Прокладка спирально-навитая RF 304/FG GIA DN24", 150# -4,5 mm I.R.:304, O.R.:CS ASME 16.20 |  | ШТ | 1 | Подрядная организация
|  |  | Прокладка спирально-навитая RF 304/FG GA DN1", 150# -4,5 мм ASME B16.20 (для ASME B16.5) |  | ШТ | 1 | Подрядная организация
|  |  | Прокладка спирально-навитая RF 304/FG GA DN2, 300# -4,5 mm ASME B16.20(для ASME B16.5) |  | ШТ | 6 | Подрядная организация
|  |  | Прокладка спирально-навитая RF 304/FG GA DN2", 150# -4,5 mm ASME B16.20 (для ASME B16.5) |  | ШТ | 4 | Подрядная организация
|  |  | Прокладка спирально-навитая RF 304/FG GA DN3", 150# -4,5 mm ASME B16.20 (для ASME B16.5) |  | ШТ | 1 | Подрядная организация
|  |  | Прокладка спирально-навитая RF 304/FG GA DN4", 300# -4,5 mm ASME B16.20 (для ASME B16.5) |  | ШТ | 1 | Подрядная организация
|  |  | Паронит маслобензостойкий ПМБ 3,0х1700х3000 ГОСТ 481-80 |  | КГ | 4.8 | Подрядная организация
|  |  | серебристый ГОСТ 5279-74 |  | ШТ | 0.05 | Подрядная организация
|  |  | Лист из терморасширенного графита МГ-140 4,0х1500х1500 |  | ШТ | 0.3 | Подрядная организация
|  |  | Лента герметизирующая МТ100 40 мм х 30 м |  | КГ | 0.05 | Подрядная организация
| 292313 | Разболчивание-сболчивание. Фланцевое соединение DN25 CL150 (2.0) RF ASME B16.48 | [5 empty] | Подрядная организация
|  |  | Работы и услуги |  |  |  | Исполнитель
|  |  | Демонтаж фланцев Ду25 Ру16 |  | ШТ | 1
| 292314 | Разболчивание-сболчивание. Фланцевое соединение DN50 CL300 (5.0) RF ASME B16.48 | [5 empty] | Подрядная организация
|  |  | Работы и услуги |  |  |  | Исполнитель
|  |  | Демонтаж фланцев Ду50 Ру40 |  | ШТ | 3
| 292315 | Разболчивание-сболчивание. Фланцевое соединение DN50 CL150 (2.0) RF ASME B16.48 | [5 empty] | Подрядная организация
|  |  | Работы и услуги |  |  |  | Исполнитель
|  |  | Демонтаж фланцев Ду50 Ру16 |  | ШТ | 2
| 292316 | Разболчивание-сболчивание. Фланцевое соединение DN80 CL150 (5.0) RF ASME B16.48 | [5 empty] | Подрядная организация
|  |  | Работы и услуги |  |  |  | Исполнитель
|  |  | Демонтаж фланцев Ду80 Ру16 |  | ШТ | 1
| 292317 | Разболчивание-сболчивание. Фланцевое соединение DN100 CL300 (5.0) RF ASME B16.48 | [5 empty] | Подрядная организация
|  |  | Работы и услуги |  |  |  | Исполнитель
|  |  | Демонтаж фланцев Ду100 Ру40 |  | ШТ | 1
| 292318 | Вскрытие люк-лазов DN600 | [5 empty] | Подрядная организация
|  |  | Работы и услуги |  |  |  | Исполнитель
|  |  | Вскрытие люк-лаза Ду600 |  | ШТ | 1
| 292319 | Чистка, подготовка к внутреннему осмотру | [5 empty] | Подрядная организация
|  |  | Оборудование и материалы |  |  |  | Поставщик
|  |  | Прокат листовой горячекатаный Б-10х1700х2000 ГОСТ 19903-2015 / 09Г2С |  | КГ | 18.1 | Подрядная организация
|  |  | Электроды имп. ЭСАБ ОК 53.70 - 3мм |  | КГ | 2.5 | Подрядная организация
| 292320 | Проведение внутреннего осмотра | [5 empty] | Служба производственного контроля
| 292321 | Ремонт, согласно актов выявленных дефектов | [5 empty] | Подрядная организация
| 292322 | Закрытие люк-лазов DN600 | [5 empty] | Подрядная организация
|  |  | Работы и услуги |  |  |  | Исполнитель
|  |  | Закрытие люк-лаза Ду600 |  | ШТ | 1
| 292323 | Снятие стандартных заглушек: | [5 empty] | Подрядная организация
|  |  | Работы и услуги |  |  |  | Исполнитель
|  |  | Снятие стандартных межфланцевых заглушек Ду25 Ру16 |  | ШТ | 1
|  |  | Снятие стандартных межфланцевых заглушек Ду50 Ру40 |  | ШТ | 3
|  |  | Снятие стандартных межфланцевых заглушек Ду50 Ру16 |  | ШТ | 2
|  |  | Снятие стандартных межфланцевых заглушек Ду80 Ру16 |  | ШТ | 1
|  |  | Снятие стандартных межфланцевых заглушек Ду100 Ру40 |  | ШТ | 1
| 292324 | Разболчивание-сболчивание. Фланцевое соединение DN25 CL150 (2.0) RF ASME B16.48 | [5 empty] | Подрядная организация
|  |  | Работы и услуги |  |  |  | Исполнитель
|  |  | Монтаж фланцев Ду25 Ру16 |  | ШТ | 1
| 292325 | Разболчивание-сболчивание. Фланцевое соединение DN50 CL300 (5.0) RF ASME B16.48 | [5 empty] | Подрядная организация
|  |  | Работы и услуги |  |  |  | Исполнитель
|  |  | Монтаж фланцев Ду50 Ру40 |  | ШТ | 3
| 292326 | Разболчивание-сболчивание. Фланцевое соединение DN50 CL150 (2.0) RF ASME B16.48 | [5 empty] | Подрядная организация
|  |  | Работы и услуги |  |  |  | Исполнитель
|  |  | Монтаж фланцев Ду50 Ру16 |  | ШТ | 2
| 292327 | Разболчивание-сболчивание. Фланцевое соединение DN80 CL150 (2.0) RF ASME B16.48 | [5 empty] | Подрядная организация
|  |  | Работы и услуги |  |  |  | Исполнитель
|  |  | Монтаж фланцев Ду80 Ру16 |  | ШТ | 1
| 292328 | Разболчивание-сболчивание. Фланцевое соединение DN100 CL300 (5.0) RF ASME B16.48 | [5 empty] | Подрядная организация
|  |  | Работы и услуги |  |  |  | Исполнитель
|  |  | Монтаж фланцев Ду100 Ру40 |  | ШТ | 1
| 292329 | Проведение гидро испытания горизонтального аппарата работающего под давлением | [5 empty] | Подрядная организация
|  |  | Работы и услуги |  |  |  | Исполнитель
|  |  | Проведение гидравлических испытаний аппарата горизантального работающего под давлением |  | ШТ | 1
292330 | 292330, ППР на на сосуд D-1316 Изомеризация легких бензиновых фракций 3211
108110100VECP012, D-1316 Факельная емкость
45812, Факельная емкость, инв. 30029184
| 292331 | Освободить аппарат от н/продукта, продуть инертным газом, охладить до температуры окружающей среды. | [5 empty] | Производство глубокой переработки нефти
| 292332 | Установка стандартных заглушек: | [5 empty] | Подрядная организация
|  |  | Работы и услуги |  |  |  | Исполнитель
|  |  | Установка стандартных межфланцевых заглушек Ду400 Ру16 |  | ШТ | 2
|  |  | Установка стандартных межфланцевых заглушек Ду50 Ру16 |  | ШТ | 1 | Подрядная организация
|  |  | Установка стандартных межфланцевых заглушек Ду50 Ру16 |  | ШТ | 1 | Подрядная организация
|  |  | Установка стандартных межфланцевых заглушек Ду50 Ру40 |  | ШТ | 1
|  |  | Оборудование и материалы |  |  |  | Поставщик
|  |  | Прокладка спирально-навитая RF 304/FG GIA DN20", 150# -4,5 mm I.R.:304, O.R.:CS ASME 16.20 |  | ШТ | 2 | Подрядная организация
|  |  | Прокладка спирально-навитая RF 304/FG GA DN16", 150# -4,5 mm ASME B16.20 (для ASME B16.5) |  | ШТ | 4 | Подрядная организация
|  |  | Прокладка спирально-навитая RF 304/FG GA DN2", 150# -4,5 mm ASME B16.20 (для ASME B16.5) |  | ШТ | 4 | Подрядная организация
|  |  | Прокладка спирально-навитая RF 304/FG GA DN2, 300# -4,5 mm ASME B16.20(для ASME B16.5) |  | ШТ | 2 | Подрядная организация
|  |  | Паронит маслобензостойкий ПМБ 4,0х1700х3000 ГОСТ 481-80 |  | КГ | 5.1 | Подрядная организация
|  |  | серебристый ГОСТ 5279-74 |  | ШТ | 0.05 | Подрядная организация
|  |  | Лист из терморасширенного графита МГ-140 4,0х1500х1500 |  | ШТ | 0.3 | Подрядная организация
|  |  | Лента герметизирующая МТ100 40 мм х 30 м |  | КГ | 0.05 | Подрядная организация
| 292333 | Разболчивание-сболчивание. Фланцевое соединение DN400 CL150 (2.0) RF ASME B16.48 | [5 empty] | Подрядная организация
|  |  | Работы и услуги |  |  |  | Исполнитель
|  |  | Демонтаж фланцев Ду400 Ру16 |  | ШТ | 2
| 292334 | Разболчивание-сболчивание. Фланцевое соединение DN50 CL150 (2.0) RF ASME B16.48 | [5 empty] | Подрядная организация
|  |  | Работы и услуги |  |  |  | Исполнитель
|  |  | Демонтаж фланцев Ду50 Ру16 |  | ШТ | 1
| 292335 | Разболчивание-сболчивание. Фланцевое соединение DN50 CL150 (2.0) RF ASME B16.48 | [5 empty] | Подрядная организация
|  |  | Работы и услуги |  |  |  | Исполнитель
|  |  | Демонтаж фланцев Ду50 Ру16 |  | ШТ | 1
| 292336 | Разболчивание-сболчивание. Фланцевое соединение DN50 CL300 (5.0) RF ASME B16.48 | [5 empty] | Подрядная организация
|  |  | Работы и услуги |  |  |  | Исполнитель
|  |  | Демонтаж фланцев Ду50 Ру40 |  | ШТ | 1
| 292337 | Вскрытие люк-лазов DN500 | [5 empty] | Подрядная организация
|  |  | Работы и услуги |  |  |  | Исполнитель
|  |  | Вскрытие люк-лаза Ду500 |  | ШТ | 1
| 292338 | Чистка, подготовка к внутреннему осмотру | [5 empty] | Подрядная организация
| 292339 | Проведение внутреннего осмотра | [5 empty] | Служба производственного контроля
|  |  | Оборудование и материалы |  |  |  | Поставщик
|  |  | листовая д-10мм, ГОСТ 19903-89 ст.3 сп. |  | ТН | 0.038 | Подрядная организация
|  |  | Электрод Esab-ОК 61.30-3,2 |  | КГ | 2.3 | Подрядная организация
| 292340 | Ремонт, согласно актов выявленных дефектов | [5 empty] | Подрядная организация
| 292341 | Закрытие люк-лазов DN500 | [5 empty] | Подрядная организация
|  |  | Работы и услуги |  |  |  | Исполнитель
|  |  | Закрытие люк-лаза Ду500 |  | ШТ | 1
| 292342 | Снятие стандартных заглушек: | [5 empty] | Подрядная организация
|  |  | Работы и услуги |  |  |  | Исполнитель
|  |  | Снятие стандартных межфланцевых заглушек Ду400 Ру16 |  | ШТ | 2
|  |  | Снятие стандартных межфланцевых заглушек Ду50 Ру16 |  | ШТ | 1
|  |  | Снятие стандартных межфланцевых заглушек Ду50 Ру16 |  | ШТ | 1
|  |  | Снятие стандартных межфланцевых заглушек Ду50 Ру40 |  | ШТ | 1
| 292343 | Разболчивание-сболчивание. Фланцевое соединение DN400 CL150 (2.0) RF ASME B16.48 | [5 empty] | Подрядная организация
|  |  | Работы и услуги |  |  |  | Исполнитель
|  |  | Монтаж фланцев Ду400 Ру16 |  | ШТ | 2
| 292344 | Разболчивание-сболчивание. Фланцевое соединение DN50 CL150 (2.0) RF ASME B16.48 | [5 empty] | Подрядная организация
|  |  | Работы и услуги |  |  |  | Исполнитель
|  |  | Монтаж фланцев Ду50 Ру16 |  | ШТ | 1
| 292345 | Разболчивание-сболчивание. Фланцевое соединение DN50 CL150 (5.0) RF ASME B16.48 | [5 empty] | Подрядная организация
|  |  | Работы и услуги |  |  |  | Исполнитель
|  |  | Монтаж фланцев Ду50 Ру16 |  | ШТ | 1
| 292346 | Разболчивание-сболчивание. Фланцевое соединение DN50 CL300 (5.0) RF ASME B16.48 | [5 empty] | Подрядная организация
|  |  | Работы и услуги |  |  |  | Исполнитель
|  |  | Монтаж фланцев Ду50 Ру40 |  | ШТ | 1
| 292347 | Проведение гидро испытания горизонтального аппарата работающего под давлением | [5 empty] | Подрядная организация
|  |  | Работы и услуги |  |  |  | Исполнитель
|  |  | Проведение гидравлических испытаний аппарата горизантального работающего под давлением |  | ШТ | 1
292374 | 292374, ППР на сосуд D-1310 Изомеризация легких бензиновых фракций 3211
108110100VESE002, D-1310 Сепаратор топливного газа
45816, Сепаратор топливного газа, инв. 30029181
| 292375 | Освободить аппарат от н/продукта, продуть инертным газом, охладить до температуры окружающей среды. | [5 empty] | Производство глубокой переработки нефти
| 292376 | Установка стандартных заглушек: | [5 empty] | Подрядная организация
|  |  | Работы и услуги |  |  |  | Исполнитель
|  |  | Установка стандартных межфланцевых заглушек Ду150 Ру16 |  | ШТ | 3 | Подрядная организация
|  |  | Установка стандартных межфланцевых заглушек Ду40 Ру16 |  | ШТ | 1
|  |  | Установка стандартных межфланцевых заглушек Ду50 Ру16 |  | ШТ | 1 | Подрядная организация
|  |  | Оборудование и материалы |  |  |  | Поставщик
|  |  | Прокладка спирально-навитая 535x547x575x624x4,5 мм 304-304/FG-CS HG/T20610-2009 |  | ШТ | 2 | Подрядная организация
|  |  | Прокладка спирально-навитая RF 304/FG GA DN4", 150# -4,5 mm ASME B16.20 (для ASME B16.5) |  | ШТ | 6 | Подрядная организация
|  |  | Прокладка спирально-навитая RF 304/FG GA DN1 1/2", 150# -4,5 mm ASME B16.20 (для ASME B16.5) |  | ШТ | 2 | Подрядная организация
|  |  | Прокладка спирально-навитая RF 304/FG GA DN2", 150# -4,5 mm ASME B16.20 (для ASME B16.5) |  | ШТ | 2 | Подрядная организация
|  |  | Паронит маслобензостойкий ПМБ 3,0х1700х3000 ГОСТ 481-80 |  | КГ | 5.9 | Подрядная организация
|  |  | серебристый ГОСТ 5279-74 |  | ШТ | 0.05 | Подрядная организация
|  |  | Лист из терморасширенного графита МГ-140 4,0х1500х1500 |  | ШТ | 0.3 | Подрядная организация
|  |  | Лента герметизирующая МТ100 40 мм х 30 м |  | КГ | 0.05 | Подрядная организация
| 292377 | Разболчивание-сболчивание. Фланцевое соединение DN150 CL150 (2.0) RF ASME B16.48 | [5 empty] | Подрядная организация
|  |  | Работы и услуги |  |  |  | Исполнитель
|  |  | Демонтаж фланцев Ду150 Ру16 |  | ШТ | 1
| 292378 | Разболчивание-сболчивание. Фланцевое соединение DN40 CL150 (2.0) RF ASME B16.48 | [5 empty] | Подрядная организация
|  |  | Работы и услуги |  |  |  | Исполнитель
|  |  | Демонтаж фланцев Ду40 Ру16 |  | ШТ | 1
| 292379 | Разболчивание-сболчивание. Фланцевое соединение DN50 CL150 (2.0) RF ASME B16.48 | [5 empty] | Подрядная организация
|  |  | Работы и услуги |  |  |  | Исполнитель
|  |  | Демонтаж фланцев Ду50 Ру16 |  | ШТ | 1
| 292380 | Вскрытие люк-лазов DN500 | [5 empty] | Подрядная организация
|  |  | Работы и услуги |  |  |  | Исполнитель
|  |  | Вскрытие люк-лаза Ду500 |  | ШТ | 1
| 292381 | Чистка, подготовка к внутреннему осмотру | [5 empty] | Подрядная организация
| 292382 | Проведение внутреннего осмотра | [5 empty] | Служба производственного контроля
| 292383 | Ремонт, согласно актов выявленных дефектов | [5 empty] | Подрядная организация
|  |  | Оборудование и материалы |  |  |  | Поставщик
|  |  | листовая д-10мм, ГОСТ 19903-89 ст.3 сп. |  | ТН | 0.037 | Подрядная организация
|  |  | Прокат листовой горячекатаный Б-6 ГОСТ 19903-2015 / 09Г2С |  | КГ | 25.4 | Подрядная организация
|  |  | Электрод Esab-OK NiCrMo-3-3,2-350 |  | КГ | 2.5 | Подрядная организация
| 292384 | Закрытие люк-лазов DN500 | [5 empty] | Подрядная организация
|  |  | Работы и услуги |  |  |  | Исполнитель
|  |  | Закрытие люк-лаза Ду600 |  | ШТ | 1
| 292385 | Снятие стандартных заглушек: | [5 empty] | Подрядная организация
|  |  | Работы и услуги |  |  |  | Исполнитель
|  |  | Снятие стандартных межфланцевых заглушек Ду150 Ру16 |  | ШТ | 1 | Подрядная организация
|  |  | Снятие стандартных межфланцевых заглушек Ду40 Ру16 |  | ШТ | 1
|  |  | Снятие стандартных межфланцевых заглушек Ду50 Ру16 |  | ШТ | 1
| 292386 | Разболчивание-сболчивание. Фланцевое соединение DN150 CL150 (2.0) RF ASME B16.48 | [5 empty] | Подрядная организация
|  |  | Работы и услуги |  |  |  | Исполнитель
|  |  | Монтаж фланцев Ду150 Ру16 |  | ШТ | 1
| 292387 | Разболчивание-сболчивание. Фланцевое соединение DN40 CL150 (2.0) RF ASME B16.48 | [5 empty] | Подрядная организация
|  |  | Работы и услуги |  |  |  | Исполнитель
|  |  | Монтаж фланцев Ду40 Ру16 |  | ШТ | 1
| 292388 | Разболчивание-сболчивание. Фланцевое соединение DN50 CL150 (2.0) RF ASME B16.48 | [5 empty] | Подрядная организация
|  |  | Работы и услуги |  |  |  | Исполнитель
|  |  | Монтаж фланцев Ду50 Ру16 |  | ШТ | 1
| 292389 | Проведение гидро испытания горизонтального аппарата работающего под давлением | [5 empty] | Подрядная организация
|  |  | Работы и услуги |  |  |  | Исполнитель
|  |  | Проведение гидравлических испытаний аппарата горизантального работающего под давлением |  | ШТ | 1
292390 | 292390, ППР на сосуд D-1308 Изомеризация легких бензиновых фракций 3211
108110100VERC002, D-1308 Ресивер колонны стабилизации
45819, Ресивер колонны стабилизации, инв. 30029179
| 292391 | Освободить аппарат от н/продукта, продуть инертным газом, охладить до температуры окружающей среды. | [5 empty] | Производство глубокой переработки нефти
| 292392 | Установка стандартных заглушек: | [5 empty] | Подрядная организация
|  |  | Работы и услуги |  |  |  | Исполнитель
|  |  | Установка стандартных межфланцевых заглушек Ду150 Ру40 |  | ШТ | 1
|  |  | Установка стандартных межфланцевых заглушек Ду50 Ру40 |  | ШТ | 1
|  |  | Установка стандартных межфланцевых заглушек Ду80 Ру40 |  | ШТ | 1
|  |  | Установка стандартных межфланцевых заглушек Ду50 Ру40 |  | ШТ | 1
|  |  | Установка стандартных межфланцевых заглушек Ду250 Ру16 |  | ШТ | 1
| 292393 | Разболчивание-сболчивание. Фланцевое соединение DN150 CL300 (5.0) RF ASME B16.48 | [5 empty] | Подрядная организация
|  |  | Работы и услуги |  |  |  | Исполнитель
|  |  | Демонтаж фланцев Ду150 Ру40 |  | ШТ | 1
| 292394 | Разболчивание-сболчивание. Фланцевое соединение DN50 CL300 (5.0) RF ASME B16.48 | [5 empty] | Подрядная организация
|  |  | Работы и услуги |  |  |  | Исполнитель
|  |  | Демонтаж фланцев Ду50 Ру40 |  | ШТ | 1
| 292395 | Разболчивание-сболчивание. Фланцевое соединение DN80 CL300 (5.0) RF ASME B16.48 | [5 empty] | Подрядная организация
|  |  | Работы и услуги |  |  |  | Исполнитель
|  |  | Демонтаж фланцев Ду80 Ру40 |  | ШТ | 1
| 292396 | Разболчивание-сболчивание. Фланцевое соединение DN50 CL300 (5.0) RF ASME B16.48 | [5 empty] | Подрядная организация
|  |  | Работы и услуги |  |  |  | Исполнитель
|  |  | Демонтаж фланцев Ду50 Ру40 |  | ШТ | 1
| 292397 | Разболчивание-сболчивание. Фланцевое соединение DN250 CL150 (2.0) RF ASME B16.48 | [5 empty] | Подрядная организация
|  |  | Работы и услуги |  |  |  | Исполнитель
|  |  | Демонтаж фланцев Ду250 Ру16 |  | ШТ | 1
| 292398 | Вскрытие люк-лазов DN600 | [5 empty] | Подрядная организация
|  |  | Работы и услуги |  |  |  | Исполнитель
|  |  | Вскрытие люк-лаза Ду600 |  | ШТ | 1
| 292399 | Чистка, подготовка к внутреннему осмотру | [5 empty] | Подрядная организация
| 292400 | Проведение внутреннего осмотра | [5 empty] | Служба производственного контроля
| 292401 | Ремонт, согласно актов выявленных дефектов | [5 empty] | Подрядная организация
|  |  | Оборудование и материалы |  |  |  | Поставщик
|  |  | Прокат листовой горячекатаный Б-3 ГОСТ 19903-2015 / 12Х18Н10Т |  | КГ | 11.8 | Подрядная организация
|  |  | Электроды имп. ЭСАБ ОК 53.70 - 3мм |  | КГ | 2.6 | Подрядная организация
| 292402 | Закрытие люк-лазов DN600 | [5 empty] | Подрядная организация
|  |  | Работы и услуги |  |  |  | Исполнитель
|  |  | Закрытие люк-лаза Ду600 |  | ШТ | 1
| 292403 | Снятие стандартных заглушек: | [5 empty] | Подрядная организация
|  |  | Работы и услуги |  |  |  | Исполнитель
|  |  | Снятие стандартных межфланцевых заглушек Ду150 Ру40 |  | ШТ | 1
|  |  | Снятие стандартных межфланцевых заглушек Ду50 Ру40 |  | ШТ | 1
|  |  | Снятие стандартных межфланцевых заглушек Ду80 Ру40 |  | ШТ | 1
|  |  | Снятие стандартных межфланцевых заглушек Ду50 Ру40 |  | ШТ | 1
|  |  | Снятие стандартных межфланцевых заглушек Ду250 Ру16 |  | ШТ | 1
|  |  | Оборудование и материалы |  |  |  | Поставщик
|  |  | Прокладка спирально-навитая RF 304/FG GIA DN24", 300# -4,5 mm I.R.:304, O.R.:CS ASME 16.20 |  | ШТ | 2 | Подрядная организация
|  |  | Прокладка спирально-навитая RF 304/FG GA DN6", 300# -4,5 mm ASME B16.20 (для ASME B16.5) |  | ШТ | 2 | Подрядная организация
|  |  | Прокладка спирально-навитая RF 304/FG GA DN3", 300# -4,5 mm ASME B16.20 (для ASME B16.5) |  | ШТ | 4 | Подрядная организация
|  |  | Прокладка спирально-навитая RF 304/FG GA DN2, 300# -4,5 mm ASME B16.20(для ASME B16.5) |  | ШТ | 6 | Подрядная организация
|  |  | Прокладка спирально-навитая RF 304/FG GA DN10", 150# -4,5 mm ASME B16.20 (для ASME B16.5) |  | ШТ | 2 | Подрядная организация
|  |  | Паронит маслобензостойкий ПМБ 3,0х1700х3000 ГОСТ 481-80 |  | КГ | 5.3 | Подрядная организация
|  |  | серебристый ГОСТ 5279-74 |  | ШТ | 0.07 | Подрядная организация
|  |  | Лист из терморасширенного графита МГ-140 4,0х1500х1500 |  | ШТ | 0.3 | Подрядная организация
|  |  | Лента герметизирующая МТ100 40 мм х 30 м |  | КГ | 0.05 | Подрядная организация
| 292404 | Разболчивание-сболчивание. Фланцевое соединение DN150 CL300 (5.0) RF ASME B16.48 | [5 empty] | Подрядная организация
|  |  | Работы и услуги |  |  |  | Исполнитель
|  |  | Монтаж фланцев Ду150 Ру40 |  | ШТ | 1
| 292405 | Разболчивание-сболчивание. Фланцевое соединение DN50 CL300 (5.0) RF ASME B16.48 | [5 empty] | Подрядная организация
|  |  | Работы и услуги |  |  |  | Исполнитель
|  |  | Монтаж фланцев Ду50 Ру40 |  | ШТ | 1
| 292406 | Разболчивание-сболчивание. Фланцевое соединение DN80 CL300 (5.0) RF ASME B16.48 | [5 empty] | Подрядная организация
|  |  | Работы и услуги |  |  |  | Исполнитель
|  |  | Монтаж фланцев Ду80 Ру40 |  | ШТ | 1
| 292407 | Разболчивание-сболчивание. Фланцевое соединение DN50 CL300 (5.0) RF ASME B16.48 | [5 empty] | Подрядная организация
|  |  | Работы и услуги |  |  |  | Исполнитель
|  |  | Монтаж фланцев Ду50 Ру40 |  | ШТ | 1
| 292408 | Разболчивание-сболчивание. Фланцевое соединение DN250 CL150 (2.0) RF ASME B16.48 | [5 empty] | Подрядная организация
|  |  | Работы и услуги |  |  |  | Исполнитель
|  |  | Монтаж фланцев Ду250 Ру16 |  | ШТ | 1
| 292409 | Проведение гидро испытания горизонтального аппарата работающего под давлением | [5 empty] | Подрядная организация
|  |  | Работы и услуги |  |  |  | Исполнитель
|  |  | Проведение гидравлических испытаний аппарата горизантального работающего под давлением |  | ШТ | 1
292410 | 292410, ППР на сосуд D-1306 Изомеризация легких бензиновых фракций 3211
108110100VESE001, D-1306 Сепаратор
45815, Сепаратор, инв. 30029177
| 292411 | Освободить аппарат от н/продукта, продуть инертным газом, охладить до температуры окружающей среды. | [5 empty] | Производство глубокой переработки нефти
| 292412 | Установка стандартных заглушек: | [5 empty] | Подрядная организация
|  |  | Работы и услуги |  |  |  | Исполнитель
|  |  | Установка стандартных межфланцевых заглушек Ду200 Ру40 |  | ШТ | 2
|  |  | Установка стандартных межфланцевых заглушек Ду150 Ру40 |  | ШТ | 1
|  |  | Установка стандартных межфланцевых заглушек Ду250 Ру40 |  | ШТ | 1
|  |  | Оборудование и материалы |  |  |  | Поставщик
|  |  | Прокладка спирально-навитая 622x650x686x747x4,5 мм 304-304/FG-CS HG20610-1997 |  | ШТ | 2 | Подрядная организация
|  |  | Прокладка спирально-навитая RF 304/FG GA DN8", 300# -4,5 mm ASME B16.20 (для ASME B16.5) |  | ШТ | 8 | Подрядная организация
|  |  | Прокладка спирально-навитая RF 304/FG GA DN6", 300# -4,5 mm ASME B16.20 (для ASME B16.5) |  | ШТ | 5 | Подрядная организация
|  |  | Прокладка спирально-навитая RF 304/FG GA DN10", 300# -4,5mm ASME B16.20 (для ASME B16.5) |  | ШТ | 5 | Подрядная организация
|  |  | Паронит маслобензостойкий ПМБ 3,0х1700х3000 ГОСТ 481-80 |  | КГ | 5.7 | Подрядная организация
|  |  | серебристый ГОСТ 5279-74 |  | ШТ | 0.05 | Подрядная организация
|  |  | Лист из терморасширенного графита МГ-140 4,0х1500х1500 |  | ШТ | 0.3 | Подрядная организация
|  |  | Лента герметизирующая МТ100 40 мм х 30 м |  | КГ | 0.05 | Подрядная организация
| 292413 | Разболчивание-сболчивание. Фланцевое соединение DN200 CL300 (5.0) RF ASME B16.48 | [5 empty] | Подрядная организация
|  |  | Работы и услуги |  |  |  | Исполнитель
|  |  | Демонтаж фланцев Ду200 Ру40 |  | ШТ | 2
| 292414 | Разболчивание-сболчивание. Фланцевое соединение DN150 CL300 (5.0) RF ASME B16.48 | [5 empty] | Подрядная организация
|  |  | Работы и услуги |  |  |  | Исполнитель
|  |  | Демонтаж фланцев Ду150 Ру40 |  | ШТ | 1
| 292415 | Разболчивание-сболчивание. Фланцевое соединение DN250 CL300 (5.0) RF ASME B16.48 | [5 empty] | Подрядная организация
|  |  | Работы и услуги |  |  |  | Исполнитель
|  |  | Демонтаж фланцев Ду250 Ру40 |  | ШТ | 1
| 292416 | Вскрытие люк-лазов DN600 | [5 empty] | Подрядная организация
|  |  | Работы и услуги |  |  |  | Исполнитель
|  |  | Вскрытие люк-лаза Ду600 |  | ШТ | 1
| 292417 | Чистка, подготовка к внутреннему осмотру | [5 empty] | Подрядная организация
| 292418 | Проведение внутреннего осмотра | [5 empty] | Служба производственного контроля
| 292419 | Ремонт, согласно актов выявленных дефектов | [5 empty] | Подрядная организация
|  |  | Оборудование и материалы |  |  |  | Поставщик
|  |  | Прокат листовой горячекатаный Б-10х1700х2000 ГОСТ 19903-2015 / 09Г2С |  | КГ | 17.3 | Подрядная организация
|  |  | Прокат листовой горячекатаный Б-2 ГОСТ 19903-2015 / ст3пс |  | ТН | 0.017 | Подрядная организация
|  |  | Электроды имп. ЭСАБ ОК 53.70 - 3мм |  | КГ | 2.7 | Подрядная организация
| 292420 | Закрытие люк-лазов DN600 | [5 empty] | Подрядная организация
|  |  | Работы и услуги |  |  |  | Исполнитель
|  |  | Закрытие люк-лаза Ду600 |  | ШТ | 1
| 292421 | Снятие стандартных заглушек: | [5 empty] | Подрядная организация
|  |  | Работы и услуги |  |  |  | Исполнитель
|  |  | Снятие стандартных межфланцевых заглушек Ду200 Ру40 |  | ШТ | 2
|  |  | Снятие стандартных межфланцевых заглушек Ду150 Ру40 |  | ШТ | 1
|  |  | Снятие стандартных межфланцевых заглушек Ду250 Ру40 |  | ШТ | 1
| 292422 | Разболчивание-сболчивание. Фланцевое соединение DN200 CL300 (5.0) RF ASME B16.48 | [5 empty] | Подрядная организация
|  |  | Работы и услуги |  |  |  | Исполнитель
|  |  | Монтаж фланцев Ду200 Ру40 |  | ШТ | 2
| 292423 | Разболчивание-сболчивание. Фланцевое соединение DN150 CL300 (5.0) RF ASME B16.48 | [5 empty] | Подрядная организация
|  |  | Работы и услуги |  |  |  | Исполнитель
|  |  | Монтаж фланцев Ду150 Ру40 |  | ШТ | 1
| 292424 | Разболчивание-сболчивание. Фланцевое соединение DN250 CL300 (5.0) RF ASME B16.48 | [5 empty] | Подрядная организация
|  |  | Работы и услуги |  |  |  | Исполнитель
|  |  | Монтаж фланцев Ду250 Ру40 |  | ШТ | 1
| 292425 | Проведение гидро испытания горизонтального аппарата работающего под давлением | [5 empty] | Подрядная организация
|  |  | Работы и услуги |  |  |  | Исполнитель
|  |  | Проведение гидравлических испытаний аппарата горизантального работающего под давлением |  | ШТ | 1
292442 | 292442, ППР на сосуд D-1304 Изомеризация легких бензиновых фракций 3211
108110100VECP003, D-1304 Емкость на приеме компрессора свежего газа
45803, Емкость на приеме компрессора свежего газа, инв. 30029175
| 292443 | Освободить аппарат от н/продукта, продуть инертным газом, охладить до температуры окружающей среды. | [5 empty] | Производство глубокой переработки нефти
| 292444 | Установка стандартных заглушек: | [5 empty] | Подрядная организация
|  |  | Работы и услуги |  |  |  | Исполнитель
|  |  | Установка стандартных межфланцевых заглушек Ду50 Ру40 |  | ШТ | 7
|  |  | Установка стандартных межфланцевых заглушек Ду80 Ру40 |  | ШТ | 1
|  |  | Оборудование и материалы |  |  |  | Поставщик
|  |  | Прокладка спирально-навитая 505x525x565x591x4,5 мм 304-304/FG-CS NB/T47025-2012 |  | ШТ | 2 | Подрядная организация
|  |  | Прокладка спирально-навитая RF 304/FG GA DN2, 300# -4,5 mm ASME B16.20(для ASME B16.5) |  | ШТ | 14 | Подрядная организация
|  |  | Прокладка спирально-навитая RF 304/FG GA DN3", 300# -4,5 mm ASME B16.20 (для ASME B16.5) |  | ШТ | 4 | Подрядная организация
|  |  | Паронит маслобензостойкий ПМБ 3,0х1700х3000 ГОСТ 481-80 |  | КГ | 5.7 | Подрядная организация
|  |  | серебристый ГОСТ 5279-74 |  | ШТ | 0.07 | Подрядная организация
|  |  | Лист из терморасширенного графита МГ-140 4,0х1500х1500 |  | ШТ | 0.3 | Подрядная организация
|  |  | Лента герметизирующая МТ100 40 мм х 30 м |  | КГ | 0.05 | Подрядная организация
| 292445 | Разболчивание-сболчивание. Фланцевое соединение DN50 CL300 (5.0) RF ASME B16.48 | [5 empty] | Подрядная организация
|  |  | Работы и услуги |  |  |  | Исполнитель
|  |  | Демонтаж фланцев Ду50 Ру40 |  | ШТ | 7
| 292446 | Разболчивание-сболчивание. Фланцевое соединение DN80 CL300 (5.0) RF ASME B16.48 | [5 empty] | Подрядная организация
|  |  | Работы и услуги |  |  |  | Исполнитель
|  |  | Демонтаж фланцев Ду80 Ру40 |  | ШТ | 1
| 292447 | Вскрытие люк-лазов DN500 | [5 empty] | Подрядная организация
|  |  | Работы и услуги |  |  |  | Исполнитель
|  |  | Вскрытие люк-лаза Ду500 |  | ШТ | 1
| 292448 | Чистка, подготовка к внутреннему осмотру | [5 empty] | Подрядная организация
| 292449 | Проведение внутреннего осмотра | [5 empty] | Служба производственного контроля
| 292450 | Ремонт, согласно актов выявленных дефектов | [5 empty] | Подрядная организация
|  |  | Оборудование и материалы |  |  |  | Поставщик
|  |  | Прокат листовой горячекатаный Б-3 ГОСТ 19903-2015 / 12Х18Н10Т |  | КГ | 13.5 | Подрядная организация
|  |  | Электрод Esab-ОК 61.30-3,2 |  | КГ | 2.2 | Подрядная организация
| 292451 | Закрытие люк-лазов DN500 | [5 empty] | Подрядная организация
|  |  | Работы и услуги |  |  |  | Исполнитель
|  |  | Закрытие люк-лаза Ду500 |  | ШТ | 1
| 292452 | Снятие стандартных заглушек: | [5 empty] | Подрядная организация
|  |  | Работы и услуги |  |  |  | Исполнитель
|  |  | Снятие стандартных межфланцевых заглушек Ду50 Ру40 |  | ШТ | 7
|  |  | Снятие стандартных межфланцевых заглушек Ду80 Ру40 |  | ШТ | 1
| 292453 | Разболчивание-сболчивание. Фланцевое соединение DN50 CL300 (5.0) RF ASME B16.48 | [5 empty] | Подрядная организация
|  |  | Работы и услуги |  |  |  | Исполнитель
|  |  | Монтаж фланцев Ду50 Ру40 |  | ШТ | 7
| 292454 | Разболчивание-сболчивание. Фланцевое соединение DN80 CL300 (5.0) RF ASME B16.48 | [5 empty] | Подрядная организация
|  |  | Работы и услуги |  |  |  | Исполнитель
|  |  | Монтаж фланцев Ду80 Ру40 |  | ШТ | 1
| 292455 | Проведение гидро испытания горизонтального аппарата работающего под давлением | [5 empty] | Подрядная организация
|  |  | Работы и услуги |  |  |  | Исполнитель
|  |  | Проведение гидравлических испытаний аппарата горизантального работающего под давлением |  | ШТ | 1
292456 | 292456, ППР на сосуд D-1305 Изомеризация легких бензиновых фракций 3211
108110100VECP004, D-1305 Отбойная емкость свежего газа/каплеотбойник масляной пыли
45804, Отбойная емкость свежего газа/каплеотбойник масляной пыли, инв. 30029176
| 292457 | Освободить аппарат от н/продукта, продуть инертным газом, охладить до температуры окружающей среды. | [5 empty] | Производство глубокой переработки нефти
| 292458 | Установка стандартных заглушек: | [5 empty] | Подрядная организация
|  |  | Работы и услуги |  |  |  | Исполнитель
|  |  | Установка стандартных межфланцевых заглушек Ду50 Ру40 |  | ШТ | 1
|  |  | Установка стандартных межфланцевых заглушек Ду80 Ру40 |  | ШТ | 1
|  |  | Установка стандартных межфланцевых заглушек Ду25 Ру40 |  | ШТ | 1
|  |  | Установка стандартных межфланцевых заглушек Ду100 Ру40 |  | ШТ | 1
|  |  | Установка стандартных межфланцевых заглушек Ду50 Ру40 |  | ШТ | 1
|  |  | Оборудование и материалы |  |  |  | Поставщик
|  |  | Прокладка спирально-навитая VRI, 328x343x363x3,2 мм 304-304/FG HG/T20610-2009 |  | ШТ | 2 | Подрядная организация
|  |  | Прокладка спирально-навитая RF 304/FG GA DN2, 300# -4,5 mm ASME B16.20(для ASME B16.5) |  | ШТ | 4 | Подрядная организация
|  |  | Прокладка спирально-навитая RF 304/FG GA DN3", 300# -4,5 mm ASME B16.20 (для ASME B16.5) |  | ШТ | 4 | Подрядная организация
|  |  | Прокладка спирально-навитая RF 304/FG GA DN1, 300# -4,5 mm ASME B16.20 (для ASME B16.5) |  | ШТ | 2 | Подрядная организация
|  |  | Прокладка спирально-навитая RF 304/FG GA DN4", 300# -4,5 mm ASME B16.20 (для ASME B16.5) |  | ШТ | 2 | Подрядная организация
|  |  | Паронит маслобензостойкий ПМБ 4,0х1700х3000 ГОСТ 481-80 |  | КГ | 4.6 | Подрядная организация
|  |  | серебристый ГОСТ 5279-74 |  | ШТ | 0.05 | Подрядная организация
|  |  | Лист из терморасширенного графита МГ-140 4,0х1500х1500 |  | ШТ | 0.3 | Подрядная организация
|  |  | Лента герметизирующая МТ100 40 мм х 30 м |  | КГ | 0.05 | Подрядная организация
| 292459 | Разболчивание-сболчивание. Фланцевое соединение DN50 CL300 (5.0) RF ASME B16.48 | [5 empty] | Подрядная организация
|  |  | Работы и услуги |  |  |  | Исполнитель
|  |  | Демонтаж фланцев Ду50 Ру40 |  | ШТ | 1
| 292460 | Разболчивание-сболчивание. Фланцевое соединение DN80 CL300 (5.0) RF ASME B16.48 | [5 empty] | Подрядная организация
|  |  | Работы и услуги |  |  |  | Исполнитель
|  |  | Демонтаж фланцев Ду80 Ру40 |  | ШТ | 1
| 292461 | Разболчивание-сболчивание. Фланцевое соединение DN25 CL300 (5.0) RF ASME B16.48 | [5 empty] | Подрядная организация
|  |  | Работы и услуги |  |  |  | Исполнитель
|  |  | Демонтаж фланцев Ду25 Ру40 |  | ШТ | 1
| 292462 | Разболчивание-сболчивание. Фланцевое соединение DN100 CL300 (5.0) RF ASME B16.48 | [5 empty] | Подрядная организация
|  |  | Работы и услуги |  |  |  | Исполнитель
|  |  | Демонтаж фланцев Ду100 Ру40 |  | ШТ | 1
| 292463 | Разболчивание-сболчивание. Фланцевое соединение DN50 CL300 (2.0) RF ASME B16.48 | [5 empty] | Подрядная организация
|  |  | Работы и услуги |  |  |  | Исполнитель
|  |  | Демонтаж фланцев Ду50 Ру40 |  | ШТ | 1
| 292464 | Вскрытие люк-лазов DN300 | [5 empty] | Подрядная организация
|  |  | Работы и услуги |  |  |  | Исполнитель
|  |  | Вскрытие люк-лаза Ду300 |  | ШТ | 1
| 292465 | Чистка, подготовка к внутреннему осмотру | [5 empty] | Подрядная организация
| 292466 | Проведение внутреннего осмотра | [5 empty] | Служба производственного контроля
| 292467 | Ремонт, согласно актов выявленных дефектов | [5 empty] | Подрядная организация
|  |  | Оборудование и материалы |  |  |  | Поставщик
|  |  | листовая д-10мм, ГОСТ 19903-89 ст.3 сп. |  | ТН | 0.039 | Подрядная организация
|  |  | Электрод Esab-OK NiCrMo-3-3,2-350 |  | КГ | 2.9 | Подрядная организация
| 292468 | Закрытие люк-лазов DN300 | [5 empty] | Подрядная организация
|  |  | Работы и услуги |  |  |  | Исполнитель
|  |  | Закрытие люк-лаза Ду300 |  | ШТ | 1
| 292469 | Снятие стандартных заглушек: | [5 empty] | Подрядная организация
|  |  | Работы и услуги |  |  |  | Исполнитель
|  |  | Снятие стандартных межфланцевых заглушек Ду50 Ру40 |  | ШТ | 1
|  |  | Снятие стандартных межфланцевых заглушек Ду80 Ру40 |  | ШТ | 1
|  |  | Снятие стандартных межфланцевых заглушек Ду25 Ру40 |  | ШТ | 1
|  |  | Снятие стандартных межфланцевых заглушек Ду100 Ру40 |  | ШТ | 1
|  |  | Снятие стандартных межфланцевых заглушек Ду50 Ру40 |  | ШТ | 1
| 292470 | Разболчивание-сболчивание. Фланцевое соединение DN50 CL300 (5.0) RF ASME B16.48 | [5 empty] | Подрядная организация
|  |  | Работы и услуги |  |  |  | Исполнитель
|  |  | Монтаж фланцев Ду50 Ру40 |  | ШТ | 1
| 292471 | Разболчивание-сболчивание. Фланцевое соединение DN80 CL300 (5.0) RF ASME B16.48 | [5 empty] | Подрядная организация
|  |  | Работы и услуги |  |  |  | Исполнитель
|  |  | Монтаж фланцев Ду80 Ру40 |  | ШТ | 1
| 292472 | Разболчивание-сболчивание. Фланцевое соединение DN25 CL300 (5.0) RF ASME B16.48 | [5 empty] | Подрядная организация
|  |  | Работы и услуги |  |  |  | Исполнитель
|  |  | Монтаж фланцев Ду25 Ру40 |  | ШТ | 1
| 292473 | Разболчивание-сболчивание. Фланцевое соединение DN100 CL300 (5.0) RF ASME B16.48 | [5 empty] | Подрядная организация
|  |  | Работы и услуги |  |  |  | Исполнитель
|  |  | Монтаж фланцев Ду100 Ру40 |  | ШТ | 1
| 292474 | Разболчивание-сболчивание. Фланцевое соединение DN50 CL300 (5.0) RF ASME B16.48 | [5 empty] | Подрядная организация
|  |  | Работы и услуги |  |  |  | Исполнитель
|  |  | Монтаж фланцев Ду50 Ру40 |  | ШТ | 1
| 292475 | Проведение гидро испытания горизонтального аппарата работающего под давлением | [5 empty] | Подрядная организация
|  |  | Работы и услуги |  |  |  | Исполнитель
|  |  | Проведение гидравлических испытаний аппарата горизантального работающего под давлением |  | ШТ | 1
292476 | 292476, ППР на сосуд D-1302 Изомеризация легких бензиновых фракций 3211
108110100VERC001, D-1302 Ресивер колонны деизопентанизации
45818, Ресивер колонны деизопентанизации, инв. 30029173
| 292477 | Освободить аппарат от н/продукта, продуть инертным газом, охладить до температуры окружающей среды. | [5 empty] | Производство глубокой переработки нефти
| 292478 | Установка стандартных заглушек: | [5 empty] | Подрядная организация
|  |  | Работы и услуги |  |  |  | Исполнитель
|  |  | Установка стандартных межфланцевых заглушек Ду200 Ру16 |  | ШТ | 1 | Подрядная организация
|  |  | Установка стандартных межфланцевых заглушек Ду50 Ру16 |  | ШТ | 2 | Подрядная организация
|  |  | Установка стандартных межфланцевых заглушек Ду150 Ру16 |  | ШТ | 1 | Подрядная организация
|  |  | Установка стандартных межфланцевых заглушек Ду100 Ру16 |  | ШТ | 1 | Подрядная организация
|  |  | Установка стандартных межфланцевых заглушек Ду50 Ру40 |  | ШТ | 2
|  |  | Установка стандартных межфланцевых заглушек Ду50 Ру16 |  | ШТ | 1 | Подрядная организация
|  |  | Установка стандартных межфланцевых заглушек Ду250 Ру16 |  | ШТ | 1
|  |  | Оборудование и материалы |  |  |  | Поставщик
|  |  | Лист из терморасширенного графита МГ-140 4,0х1500х1500 |  | ШТ | 0.3 | Подрядная организация
|  |  | серебристый ГОСТ 5279-74 |  | ШТ | 0.05 | Подрядная организация
|  |  | Паронит маслобензостойкий ПМБ 3,0х1700х3000 ГОСТ 481-80 |  | КГ | 5.1 | Подрядная организация
|  |  | Прокладка спирально-навитая RF 304/FG GA DN10", 150# -4,5 mm ASME B16.20 (для ASME B16.5) |  | ШТ | 2 | Подрядная организация
|  |  | Прокладка спирально-навитая RF 304/FG GA DN2, 300# -4,5 mm ASME B16.20(для ASME B16.5) |  | ШТ | 6 | Подрядная организация
|  |  | Прокладка спирально-навитая RF 304/FG GA DN4", 150# -4,5 mm ASME B16.20 (для ASME B16.5) |  | ШТ | 2 | Подрядная организация
|  |  | Прокладка спирально-навитая RF 304/FG GA DN6", 150# -4,5 mm ASME B16.20 (для ASME B16.5) |  | ШТ | 2 | Подрядная организация
|  |  | Прокладка спирально-навитая RF 304/FG GA DN2", 150# -4,5 mm ASME B16.20 (для ASME B16.5) |  | ШТ | 6 | Подрядная организация
|  |  | Прокладка спирально-навитая RF 304/FG GA DN8", 150# -4,5 mm ASME B16.20 (для ASME B16.5) |  | ШТ | 2 | Подрядная организация
|  |  | Прокладка спирально-навитая RF 304/FG GIA DN24", 150# -4,5 mm I.R.:304, O.R.:CS ASME 16.20 |  | ШТ | 2 | Подрядная организация
| 292479 | Разболчивание-сболчивание. Фланцевое соединение DN200 CL150 (2.0) RF ASME B16.48 | [5 empty] | Подрядная организация
|  |  | Работы и услуги |  |  |  | Исполнитель
|  |  | Демонтаж фланцев Ду200 Ру16 |  | ШТ | 1
| 292480 | Разболчивание-сболчивание. Фланцевое соединение DN50 CL150 (2.0) RF ASME B16.48 | [5 empty] | Подрядная организация
|  |  | Работы и услуги |  |  |  | Исполнитель
|  |  | Демонтаж фланцев Ду50 Ру16 |  | ШТ | 2
| 292481 | Разболчивание-сболчивание. Фланцевое соединение DN150 CL150 (2.0) RF ASME B16.48 | [5 empty] | Подрядная организация
|  |  | Работы и услуги |  |  |  | Исполнитель
|  |  | Демонтаж фланцев Ду150 Ру16 |  | ШТ | 1
| 292482 | Разболчивание-сболчивание. Фланцевое соединение DN100 CL150 (2.0) RF ASME B16.48 | [5 empty] | Подрядная организация
|  |  | Работы и услуги |  |  |  | Исполнитель
|  |  | Демонтаж фланцев Ду100 Ру16 |  | ШТ | 1
| 292483 | Разболчивание-сболчивание. Фланцевое соединение DN50 CL300 (5.0) RF ASME B16.48 | [5 empty] | Подрядная организация
|  |  | Работы и услуги |  |  |  | Исполнитель
|  |  | Демонтаж фланцев Ду50 Ру40 |  | ШТ | 2
| 292484 | Разболчивание-сболчивание. Фланцевое соединение DN50 CL150 (2.0) RF ASME B16.48 | [5 empty] | Подрядная организация
|  |  | Работы и услуги |  |  |  | Исполнитель
|  |  | Демонтаж фланцев Ду50 Ру16 |  | ШТ | 1
| 292485 | Разболчивание-сболчивание. Фланцевое соединение DN250 CL150 (2.0) RF ASME B16.48 | [5 empty] | Подрядная организация
|  |  | Работы и услуги |  |  |  | Исполнитель
|  |  | Демонтаж фланцев Ду250 Ру16 |  | ШТ | 1
| 292486 | Вскрытие люк-лазов DN600 | [5 empty] | Подрядная организация
|  |  | Работы и услуги |  |  |  | Исполнитель
|  |  | Вскрытие люк-лаза Ду600 |  | ШТ | 1
| 292487 | Чистка, подготовка к внутреннему осмотру | [5 empty] | Подрядная организация
| 292488 | Проведение внутреннего осмотра | [5 empty] | Служба производственного контроля
| 292489 | Ремонт, согласно актов выявленных дефектов | [5 empty] | Подрядная организация
|  |  | Оборудование и материалы |  |  |  | Поставщик
|  |  | Прокат стальной горячекатаный круглый Б-25 НД ГОСТ 2590-2006 / 20 |  | ТН | 0.003 | Подрядная организация
|  |  | листовая д-10мм, ГОСТ 19903-89 ст.3 сп. |  | ТН | 0.043 | Подрядная организация
| 292490 | Закрытие люк-лазов DN600 | [5 empty] | Подрядная организация
|  |  | Работы и услуги |  |  |  | Исполнитель
|  |  | Закрытие люк-лаза Ду600 |  | ШТ | 1
| 292491 | Снятие стандартных заглушек: | [5 empty] | Подрядная организация
|  |  | Работы и услуги |  |  |  | Исполнитель
|  |  | Снятие стандартных межфланцевых заглушек Ду200 Ру16 |  | ШТ | 1 | Подрядная организация
|  |  | Снятие стандартных межфланцевых заглушек Ду50 Ру16 |  | ШТ | 2
|  |  | Снятие стандартных межфланцевых заглушек Ду150 Ру16 |  | ШТ | 1 | Подрядная организация
|  |  | Снятие стандартных межфланцевых заглушек Ду100 Ру16 |  | ШТ | 1 | Подрядная организация
|  |  | Снятие стандартных межфланцевых заглушек Ду50 Ру40 |  | ШТ | 2
|  |  | Снятие стандартных межфланцевых заглушек Ду50 Ру16 |  | ШТ | 1
|  |  | Снятие стандартных межфланцевых заглушек Ду250 Ру16 |  | ШТ | 1
| 292492 | Разболчивание-сболчивание. Фланцевое соединение DN200 CL150 (2.0) RF ASME B16.48 | [5 empty] | Подрядная организация
|  |  | Работы и услуги |  |  |  | Исполнитель
|  |  | Монтаж фланцев Ду200 Ру16 |  | ШТ | 1
| 292493 | Разболчивание-сболчивание. Фланцевое соединение DN50 CL150 (2.0) RF ASME B16.48 | [5 empty] | Подрядная организация
|  |  | Работы и услуги |  |  |  | Исполнитель
|  |  | Монтаж фланцев Ду50 Ру16 |  | ШТ | 2
| 292494 | Разболчивание-сболчивание. Фланцевое соединение DN150 CL150 (2.0) RF ASME B16.48 | [5 empty] | Подрядная организация
|  |  | Работы и услуги |  |  |  | Исполнитель
|  |  | Монтаж фланцев Ду150 Ру16 |  | ШТ | 1
| 292495 | Разболчивание-сболчивание. Фланцевое соединение DN100 CL150 (2.0) RF ASME B16.48 | [5 empty] | Подрядная организация
|  |  | Работы и услуги |  |  |  | Исполнитель
|  |  | Монтаж фланцев Ду100 Ру16 |  | ШТ | 1
| 292496 | Разболчивание-сболчивание. Фланцевое соединение DN50 CL300 (5.0) RF ASME B16.48 | [5 empty] | Подрядная организация
|  |  | Работы и услуги |  |  |  | Исполнитель
|  |  | Монтаж фланцев Ду50 Ру40 |  | ШТ | 2
| 292497 | Разболчивание-сболчивание. Фланцевое соединение DN50 CL150 (2.0) RF ASME B16.48 | [5 empty] | Подрядная организация
|  |  | Работы и услуги |  |  |  | Исполнитель
|  |  | Монтаж фланцев Ду50 Ру16 |  | ШТ | 1
| 292498 | Разболчивание-сболчивание. Фланцевое соединение DN250 CL150 (2.0) RF ASME B16.48 | [5 empty] | Подрядная организация
|  |  | Работы и услуги |  |  |  | Исполнитель
|  |  | Монтаж фланцев Ду250 Ру16 |  | ШТ | 1
| 292499 | Проведение гидро испытания горизонтального аппарата работающего под давлением | [5 empty] | Подрядная организация
|  |  | Работы и услуги |  |  |  | Исполнитель
|  |  | Проведение гидравлических испытаний аппарата горизантального работающего под давлением |  | ШТ | 1
292500 | 292500, ППР на сосуд D-1301 Изомеризация легких бензиновых фракций 3211
108110100VECP001, D-1301 Расходная емкость сырья колонны деизопентанизации
45801, Расходная емкость сырья колонны деизопентанизации, инв. 30029172
| 292501 | Освободить аппарат от н/продукта, продуть инертным газом, охладить до температуры окружающей среды. | [5 empty] | Производство глубокой переработки нефти
| 292502 | Установка стандартных заглушек: | [5 empty] | Подрядная организация
|  |  | Работы и услуги |  |  |  | Исполнитель
|  |  | Установка стандартных межфланцевых заглушек Ду100 Ру16 |  | ШТ | 2 | Подрядная организация
|  |  | Установка стандартных межфланцевых заглушек Ду150 Ру16 |  | ШТ | 1 | Подрядная организация
|  |  | Установка стандартных межфланцевых заглушек Ду50 Ру40 |  | ШТ | 1
|  |  | Оборудование и материалы |  |  |  | Поставщик
|  |  | Прокладка спирально-навитая RF 304/FG GIA DN24", 150# -4,5 mm I.R.:304, O.R.:CS ASME 16.20 |  | ШТ | 2 | Подрядная организация
|  |  | Прокладка спирально-навитая RF 304/FG GA DN4", 150# -4,5 mm ASME B16.20 (для ASME B16.5) |  | ШТ | 4 | Подрядная организация
|  |  | Прокладка спирально-навитая RF 304/FG GA DN6", 150# -4,5 mm ASME B16.20 (для ASME B16.5) |  | ШТ | 2 | Подрядная организация
|  |  | Прокладка спирально-навитая RF 304/FG GA DN2, 300# -4,5 mm ASME B16.20(для ASME B16.5) |  | ШТ | 2 | Подрядная организация
|  |  | Паронит маслобензостойкий ПМБ 4,0х1700х3000 ГОСТ 481-80 |  | КГ | 4.9 | Подрядная организация
|  |  | серебристый ГОСТ 5279-74 |  | ШТ | 0.05 | Подрядная организация
|  |  | Лист из терморасширенного графита МГ-140 4,0х1500х1500 |  | ШТ | 0.3 | Подрядная организация
|  |  | Лента герметизирующая МТ100 40 мм х 30 м |  | КГ | 0.05 | Подрядная организация
| 292503 | Разболчивание-сболчивание. Фланцевое соединение DN100 CL150 (2.0) RF ASME B16.48 | [5 empty] | Подрядная организация
|  |  | Работы и услуги |  |  |  | Исполнитель
|  |  | Демонтаж фланцев Ду100 Ру16 |  | ШТ | 2
| 292504 | Разболчивание-сболчивание. Фланцевое соединение DN150 CL150 (2.0) RF ASME B16.48 | [5 empty] | Подрядная организация
|  |  | Работы и услуги |  |  |  | Исполнитель
|  |  | Демонтаж фланцев Ду150 Ру16 |  | ШТ | 1
| 292505 | Разболчивание-сболчивание. Фланцевое соединение DN50 CL300 (5.0) RF ASME B16.48 | [5 empty] | Подрядная организация
|  |  | Работы и услуги |  |  |  | Исполнитель
|  |  | Демонтаж фланцев Ду50 Ру40 |  | ШТ | 1
| 292506 | Вскрытие люк-лазов DN600 | [5 empty] | Подрядная организация
|  |  | Работы и услуги |  |  |  | Исполнитель
|  |  | Вскрытие люк-лаза Ду600 |  | ШТ | 1
| 292507 | Чистка, подготовка к внутреннему осмотру | [5 empty] | Подрядная организация
| 292508 | Проведение внутреннего осмотра | [5 empty] | Служба производственного контроля
| 292509 | Ремонт, согласно актов выявленных дефектов | [5 empty] | Подрядная организация
|  |  | Оборудование и материалы |  |  |  | Поставщик
|  |  | Прокат листовой горячекатаный Б-10х1700х2000 ГОСТ 19903-2015 / 09Г2С |  | КГ | 20.2 | Подрядная организация
|  |  | Прокат листовой горячекатаный Б-20 ГОСТ 19903-2015 / 09Г2С |  | ТН | 0.029 | Подрядная организация
|  |  | Электроды имп. ЭСАБ ОК 53.70 - 3мм |  | КГ | 2.7 | Подрядная организация
| 292510 | Закрытие люк-лазов DN600 | [5 empty] | Подрядная организация
|  |  | Работы и услуги |  |  |  | Исполнитель
|  |  | Закрытие люк-лаза Ду600 |  | ШТ | 1
| 292511 | Снятие стандартных заглушек: | [5 empty] | Подрядная организация
|  |  | Работы и услуги |  |  |  | Исполнитель
|  |  | Снятие стандартных межфланцевых заглушек Ду100 Ру16 |  | ШТ | 2 | Подрядная организация
|  |  | Снятие стандартных межфланцевых заглушек Ду150 Ру16 |  | ШТ | 1 | Подрядная организация
|  |  | Снятие стандартных межфланцевых заглушек Ду50 Ру40 |  | ШТ | 1
| 292512 | Разболчивание-сболчивание. Фланцевое соединение DN100 CL150 (2.0) RF ASME B16.48 | [5 empty] | Подрядная организация
|  |  | Работы и услуги |  |  |  | Исполнитель
|  |  | Монтаж фланцев Ду100 Ру16 |  | ШТ | 2
| 292513 | Разболчивание-сболчивание. Фланцевое соединение DN150 CL150 (2.0) RF ASME B16.48 | [5 empty] | Подрядная организация
|  |  | Работы и услуги |  |  |  | Исполнитель
|  |  | Монтаж фланцев Ду150 Ру16 |  | ШТ | 1
| 292514 | Разболчивание-сболчивание. Фланцевое соединение DN50 CL300 (5.0) RF ASME B16.48 | [5 empty] | Подрядная организация
|  |  | Работы и услуги |  |  |  | Исполнитель
|  |  | Монтаж фланцев Ду50 Ру40 |  | ШТ | 1
| 292515 | Проведение гидро испытания горизонтального аппарата работающего под давлением | [5 empty] | Подрядная организация
|  |  | Работы и услуги |  |  |  | Исполнитель
|  |  | Проведение гидравлических испытаний аппарата горизантального работающего под давлением |  | ШТ | 1
292516 | 292516, ППР на теплообменник Е-1318В Изомеризация легких бензиновых фракций 3211
108110100HEST027, E-1318-B Холодильник охлаждающей жидкости
46296, Теплообменники кожухотрубчатые, инв. 30029171
|  |  | Оборудование и материалы |  |  |  | Поставщик
|  |  | Прокладка металло-графитовая, трубного пучка DN400, 304/FG, 3211-E-1318 |  | ШТ | 1 | Подрядная организация
|  |  | Прокладка металло-графитовая, переднего колпака DN400, 304/FG, 3211-E-1318 |  | ШТ | 2 | Подрядная организация
|  |  | Шпилька для фланцевых соединений М20х2,5х150 35CrMoA с 2-мя гайками 30CrMoA NB/T47027-2012 |  | КМП | 40 | Подрядная организация
|  |  | Шпилька для фланцевых соединений М20х2,5х145 35CrMoA с 2-мя гайками 30CrMoA NB/T47027-2012 |  | КМП | 20 | Подрядная организация
|  |  | Прокладка спирально-навитая RF 304/FG GA DN4", 300# -4,5 mm ASME B16.20 (для ASME B16.5) |  | ШТ | 4 | Подрядная организация
|  |  | Прокладка спирально-навитая RF 304/FG GA DN3", 300# -4,5 mm ASME B16.20 (для ASME B16.5) |  | ШТ | 14 | Подрядная организация
|  |  | Паронит маслобензостойкий ПМБ 3,0х1700х3000 ГОСТ 481-80 |  | КГ | 5.9 | Подрядная организация
|  |  | серебристый ГОСТ 5279-74 |  | ШТ | 0.05 | Подрядная организация
|  |  | Лист из терморасширенного графита МГ-140 4,0х1500х1500 |  | ШТ | 0.3 | Подрядная организация
|  |  | Прокат листовой горячекатаный Б-10х1700х2000 ГОСТ 19903-2015 / 09Г2С |  | КГ | 20.2 | Подрядная организация
|  |  | Прокат листовой горячекатаный Б-3 ГОСТ 19903-2015 / 12Х18Н10Т |  | КГ | 12.6 | Подрядная организация
|  |  | Электрод Esab-OK NiCrMo-3-3,2-350 |  | КГ | 2.7 | Подрядная организация
| 292517 | Освободить аппарат от н/продукта, продуть инертным газом, охладить до температуры окружающей среды. | [5 empty] | Производство глубокой переработки нефти
| 292518 | Установка стандартных заглушек: | [5 empty] | Подрядная организация
|  |  | Работы и услуги |  |  |  | Исполнитель
|  |  | Установка стандартных межфланцевых заглушек Ду100 Ру40 |  | ШТ | 2
|  |  | Установка стандартных межфланцевых заглушек Ду80 Ру40 |  | ШТ | 2
| 292519 | Разболчивание-сболчивание. Фланцевое соединение DN100 CL300 (5.0) RF ASME B16.48 | [5 empty] | Подрядная организация
|  |  | Работы и услуги |  |  |  | Исполнитель
|  |  | Демонтаж фланцев Ду100 Ру40 |  | ШТ | 2
| 292520 | Разболчивание-сболчивание. Фланцевое соединение DN80 CL300 (5.0) RF ASME B16.48 | [5 empty] | Подрядная организация
|  |  | Работы и услуги |  |  |  | Исполнитель
|  |  | Демонтаж фланцев Ду80 Ру40 |  | ШТ | 2
| 292521 | Устройство стоячных инвентарных лесов до +2.0м | [5 empty] | Подрядная организация
|  |  | Работы и услуги |  |  |  | Исполнитель
|  |  | Установка наружных каркасных инвентарных строительных лесов вертикальной проекции Н-2 |  | М2 | 15
| 292522 | Демонтаж теплоизоляции с окожучиванием | [5 empty] | Подрядная организация
| 292523 | демонтаж покрытия из оцинкованной стали б=0,7 мм. | [5 empty] | Подрядная организация
|  |  | Работы и услуги |  |  |  | Исполнитель
|  |  | Демонтаж стали оценкованной толщиной 0,7 мм |  | ШТ | 1.27
| 292524 | устройство теплоизоляции на основе соединения силиката алюминия и магния толщиной 80 мм., с коэффици | [5 empty] | Подрядная организация
| 292525 | Вскрытие крышки распределительной камеры массой 1шт 78 кг 16 MnDIII | [5 empty] | Подрядная организация
|  |  | Работы и услуги |  |  |  | Исполнитель
|  |  | Демонтаж крышки (колпака) теплообменника |  | ШТ | 1
| 292526 | Демонтаж распределительной камеры массой 1шт185 кг | [5 empty] | Подрядная организация
|  |  | Работы и услуги |  |  |  | Исполнитель
|  |  | Демонтаж распределительной камеры теплообменника |  | ШТ | 1
| 292527 | Демонтаж заднего колпака массой 79 кг | [5 empty] | Подрядная организация
| 292528 | Выемка трубного пучка ?540 мм, длиной 5990 мм, массой 1шт 1230 кг с использованием гидравлического э | [5 empty] | Подрядная организация
|  |  | Работы и услуги |  |  |  | Исполнитель
|  |  | Демонтаж трубного пучка теплообменника |  | ШТ | 1
| 292529 | Погрузка трубного пучка и транспортирвка на промывочную площадку расстояние 400м, выгрузка | [5 empty] | Подрядная организация
|  |  | Работы и услуги |  |  |  | Исполнитель
|  |  | Погрузка |  | ШТ | 1
| 292530 | Зачистка сварных швов обечаек корпусов, распределительной камеры для проведения В.О. | [5 empty] | Подрядная организация
|  |  | Работы и услуги |  |  |  | Исполнитель
|  |  | Зачистка сварных швов |  | ШТ | 1
| 292531 | Проведение внутреннего осмотра теплообменника | [5 empty] | Служба производственного контроля
| 292532 | Устарнение замечаний выявленных в ходе проведения В.О. | [5 empty] | Подрядная организация
| 292533 | Погрузка трубного пучка и транспортирвка на место монтажа, расстояние 400м, выгрузка | [5 empty] | Подрядная организация
|  |  | Работы и услуги |  |  |  | Исполнитель
|  |  | Погрузка |  | ШТ | 1
| 292534 | Зачистка присоединительной поверхности фланца ?540 мм | [5 empty] | Подрядная организация
| 292535 | Зачистка присоединительной поверхности трубной доски 540 мм мм | [5 empty] | Подрядная организация
| 292536 | Монтаж трубного пучка ?540 мм, длиной 5990 мм, массой 1шт, 1230 кг с использованием гидравлического | [5 empty] | Подрядная организация
|  |  | Работы и услуги |  |  |  | Исполнитель
|  |  | Монтаж трубного пучка теплообменника |  | ШТ | 1
| 292537 | Монтаж передней распределительной камеры массой 178 кг | [5 empty] | Подрядная организация
|  |  | Работы и услуги |  |  |  | Исполнитель
|  |  | Монтаж распределительной камеры теплообменника |  | ШТ | 1
| 292538 | Монтаж заднего колпака массой 79 кг | [5 empty] | Подрядная организация
| 292539 | Монтаж крышки распределительной камеры массой 78 кг | [5 empty] | Подрядная организация
|  |  | Работы и услуги |  |  |  | Исполнитель
|  |  | Монтаж крышки (колпака) теплообменника |  | ШТ | 1
| 292540 | Снятие стандартных заглушек: | [5 empty] | Подрядная организация
|  |  | Работы и услуги |  |  |  | Исполнитель
|  |  | Снятие стандартных межфланцевых заглушек Ду100 Ру40 |  | ШТ | 2
|  |  | Снятие стандартных межфланцевых заглушек Ду80 Ру40 |  | ШТ | 2
| 292541 | Разболчивание-сболчивание. Фланцевое соединение DN100 CL300 (5.0) RF ASME B16.48 | [5 empty] | Подрядная организация
|  |  | Работы и услуги |  |  |  | Исполнитель
|  |  | Монтаж фланцев Ду100 Ру40 |  | ШТ | 2
| 292542 | Разболчивание-сболчивание. Фланцевое соединение DN80 CL300 (5.0) RF ASME B16.48 | [5 empty] | Подрядная организация
|  |  | Работы и услуги |  |  |  | Исполнитель
|  |  | Снятие стандартных межфланцевых заглушек Ду80 Ру40 |  | ШТ | 2
| 292543 | Проведение гидро испытания горизонтального аппарата работающего под давлением V- 1м? | [5 empty] | Подрядная организация
|  |  | Работы и услуги |  |  |  | Исполнитель
|  |  | Проведение гидравлических испытаний аппарата горизантального работающего под давлением |  | ШТ | 1
| 292544 | монтаж покрытия из оцинкованной стали б=0,7 мм. | [5 empty] | Подрядная организация
|  |  | Работы и услуги |  |  |  | Исполнитель
|  |  | Монтаж стали оценкованной толщиной 0,7 мм |  | ШТ | 1.27
| 292545 | Маты из мин. ваты прошивные теплоизоляционные МП-100 ?=80 мм ГОСТ 21880-2011 | [5 empty] | Подрядная организация
|  |  | Работы и услуги |  |  |  | Исполнитель
|  |  | Монтаж теплоизоляционного слоя Н-2 |  | ШТ | 0.04
| 292546 | Разборка стоячных инвентарных лесов до +2.0м | [5 empty] | Подрядная организация
|  |  | Работы и услуги |  |  |  | Исполнитель
|  |  | Разборка наружных каркасных инвентарных строительных лесов вертикальной проекции Н-2 |  | ШТ | 15
292547 | 292547, ППР на на теплообменник Е-1318А Изомеризация легких бензиновых фракций 3211
108110100HEST026, E-1318-A Холодильник охлаждающей жидкости
46295, Теплообменники кожухотрубчатые, инв. 30029170
| 292548 | Освободить аппарат от н/продукта, продуть инертным газом, охладить до температуры окружающей среды. | [5 empty] | Производство глубокой переработки нефти
| 292549 | Установка стандартных заглушек: | [5 empty] | Подрядная организация
|  |  | Работы и услуги |  |  |  | Исполнитель
|  |  | Установка стандартных межфланцевых заглушек Ду100 Ру40 |  | ШТ | 2
|  |  | Установка стандартных межфланцевых заглушек Ду80 Ру40 |  | ШТ | 2
|  |  | Оборудование и материалы |  |  |  | Поставщик
|  |  | Паронит маслобензостойкий ПМБ 3,0х1700х3000 ГОСТ 481-80 |  | КГ | 5.9 | Подрядная организация
| 292550 | Разболчивание-сболчивание. Фланцевое соединение DN100 CL300 (5.0) RF ASME B16.48 | [5 empty] | Подрядная организация
|  |  | Работы и услуги |  |  |  | Исполнитель
|  |  | Демонтаж фланцев Ду100 Ру40 |  | ШТ | 2
| 292551 | Разболчивание-сболчивание. Фланцевое соединение DN80 CL300 (5.0) RF ASME B16.48 | [5 empty] | Подрядная организация
|  |  | Работы и услуги |  |  |  | Исполнитель
|  |  | Демонтаж фланцев Ду80 Ру40 |  | ШТ | 2
| 292552 | Устройство стоячных инвентарных лесов до +2.0м | [5 empty] | Подрядная организация
|  |  | Работы и услуги |  |  |  | Исполнитель
|  |  | Установка наружных каркасных инвентарных строительных лесов вертикальной проекции Н-2 |  | М2 | 15
| 292553 | Демонтаж теплоизоляции с окожучиванием | [5 empty] | Подрядная организация
| 292554 | демонтаж покрытия из оцинкованной стали б=0,7 мм. | [5 empty] | Подрядная организация
|  |  | Работы и услуги |  |  |  | Исполнитель
|  |  | Демонтаж стали оценкованной толщиной 0,7 мм |  | ШТ | 1.27
| 292555 | устройство теплоизоляции на основе соединения силиката алюминия и магния толщиной 80 мм., с коэффици | [5 empty] | Подрядная организация
|  |  | Работы и услуги |  |  |  | Исполнитель
|  |  | Демонтаж теплоизоляционного слоя Н-2 |  | ШТ | 0.04
| 292556 | Вскрытие крышки распределительной камеры массой 1шт 78 кг 16 MnDIII | [5 empty] | Подрядная организация
|  |  | Работы и услуги |  |  |  | Исполнитель
|  |  | Демонтаж крышки (колпака) теплообменника |  | ШТ | 1
| 292557 | Демонтаж распределительной камеры массой 1шт185 кг | [5 empty] | Подрядная организация
|  |  | Работы и услуги |  |  |  | Исполнитель
|  |  | Демонтаж распределительной камеры теплообменника |  | ШТ | 1
| 292558 | Демонтаж заднего колпака массой 79 кг | [5 empty] | Подрядная организация
| 292559 | Выемка трубного пучка ?540 мм, длиной 5990 мм, массой 1шт 1230 кг с использованием гидравлического э | [5 empty] | Подрядная организация
|  |  | Работы и услуги |  |  |  | Исполнитель
|  |  | Демонтаж трубного пучка теплообменника |  | ШТ | 1
| 292560 | Погрузка трубного пучка и транспортирвка на промывочную площадку расстояние 400м, выгрузка | [5 empty] | Подрядная организация
|  |  | Работы и услуги |  |  |  | Исполнитель
|  |  | Погрузка |  | ШТ | 1
| 292561 | Зачистка сварных швов обечаек корпусов, распределительной камеры для проведения В.О. | [5 empty] | Подрядная организация
|  |  | Работы и услуги |  |  |  | Исполнитель
|  |  | Зачистка сварных швов |  | ШТ | 1
| 292562 | Проведение внутреннего осмотра теплообменника | [5 empty] | Служба производственного контроля
| 292563 | Устарнение замечаний выявленных в ходе проведения В.О. | [5 empty] | Подрядная организация
| 292564 | Погрузка трубного пучка и транспортирвка на место монтажа, расстояние 400м, выгрузка | [5 empty] | Подрядная организация
|  |  | Работы и услуги |  |  |  | Исполнитель
|  |  | Погрузка |  | ШТ | 1
| 292565 | Зачистка присоединительной поверхности фланца ?540 мм | [5 empty] | Подрядная организация
| 292566 | Зачистка присоединительной поверхности трубной доски 540 мм мм | [5 empty] | Подрядная организация
| 292567 | Монтаж трубного пучка ?540 мм, длиной 5990 мм, массой 1шт, 1230 кг с использованием гидравлического | [5 empty] | Подрядная организация
|  |  | Работы и услуги |  |  |  | Исполнитель
|  |  | Монтаж трубного пучка теплообменника |  | ШТ | 1
|  |  | Оборудование и материалы |  |  |  | Поставщик
|  |  | Прокладка металло-графитовая, трубного пучка DN400, 304/FG, 3211-E-1318 |  | ШТ | 1 | Подрядная организация
|  |  | Прокладка металло-графитовая, переднего колпака DN400, 304/FG, 3211-E-1318 |  | ШТ | 2 | Подрядная организация
| 292568 | Монтаж передней распределительной камеры массой 178 кг | [5 empty] | Подрядная организация
|  |  | Работы и услуги |  |  |  | Исполнитель
|  |  | Монтаж распределительной камеры теплообменника |  | ШТ | 1
|  |  | Оборудование и материалы |  |  |  | Поставщик
|  |  | Шпилька для фланцевых соединений М20х2,5х150 35CrMoA с 2-мя гайками 30CrMoA NB/T47027-2012 |  | КМП | 40 | Подрядная организация
|  |  | Шпилька для фланцевых соединений М20х2,5х145 35CrMoA с 2-мя гайками 30CrMoA NB/T47027-2012 |  | КМП | 20 | Подрядная организация
|  |  | серебристый ГОСТ 5279-74 |  | ШТ | 0.05 | Подрядная организация
|  |  | Лист из терморасширенного графита МГ-140 4,0х1500х1500 |  | ШТ | 0.3 | Подрядная организация
|  |  | Прокат листовой горячекатаный Б-10х1700х2000 ГОСТ 19903-2015 / 09Г2С |  | КГ | 20.2 | Подрядная организация
|  |  | Прокат листовой горячекатаный Б-3 ГОСТ 19903-2015 / 12Х18Н10Т |  | КГ | 12.6 | Подрядная организация
|  |  | Электрод Esab-OK NiCrMo-3-3,2-350 |  | КГ | 2.7 | Подрядная организация
| 292569 | Монтаж заднего колпака массой 79 кг | [5 empty] | Подрядная организация
| 292570 | Монтаж крышки распределительной камеры массой 78 кг | [5 empty] | Подрядная организация
|  |  | Работы и услуги |  |  |  | Исполнитель
|  |  | Монтаж крышки (колпака) теплообменника |  | ШТ | 1
| 292571 | Снятие стандартных заглушек: | [5 empty] | Подрядная организация
|  |  | Работы и услуги |  |  |  | Исполнитель
|  |  | Снятие стандартных межфланцевых заглушек Ду100 Ру40 |  | ШТ | 2
|  |  | Снятие стандартных межфланцевых заглушек Ду80 Ру40 |  | ШТ | 2
| 292572 | Разболчивание-сболчивание. Фланцевое соединение DN100 CL300 (5.0) RF ASME B16.48 | [5 empty] | Подрядная организация
|  |  | Работы и услуги |  |  |  | Исполнитель
|  |  | Монтаж фланцев Ду100 Ру40 |  | ШТ | 2
|  |  | Оборудование и материалы |  |  |  | Поставщик
|  |  | Прокладка спирально-навитая RF 304/FG GA DN4", 300# -4,5 mm ASME B16.20 (для ASME B16.5) |  | ШТ | 4 | Подрядная организация
| 292573 | Разболчивание-сболчивание. Фланцевое соединение DN80 CL300 (5.0) RF ASME B16.48 | [5 empty] | Подрядная организация
|  |  | Работы и услуги |  |  |  | Исполнитель
|  |  | Монтаж фланцев Ду80 Ру40 |  | ШТ | 2
|  |  | Оборудование и материалы |  |  |  | Поставщик
|  |  | Прокладка спирально-навитая RF 304/FG GA DN3", 300# -4,5 mm ASME B16.20 (для ASME B16.5) |  | ШТ | 4 | Подрядная организация
| 292574 | Проведение гидро испытания горизонтального аппарата работающего под давлением V- 1м? | [5 empty] | Подрядная организация
|  |  | Работы и услуги |  |  |  | Исполнитель
|  |  | Проведение гидравлических испытаний аппарата горизантального работающего под давлением |  | ШТ | 1
| 292575 | монтаж покрытия из оцинкованной стали б=0,7 мм. | [5 empty] | Подрядная организация
|  |  | Работы и услуги |  |  |  | Исполнитель
|  |  | Монтаж стали оценкованной толщиной 0,7 мм |  | ШТ | 1.27
| 292576 | Маты из мин. ваты прошивные теплоизоляционные МП-100 ?=80 мм ГОСТ 21880-2011 | [5 empty] | Подрядная организация
|  |  | Работы и услуги |  |  |  | Исполнитель
|  |  | Монтаж теплоизоляционного слоя Н-2 |  | ШТ | 0.04
| 292577 | Разборка стоячных инвентарных лесов до +2.0м | [5 empty] | Подрядная организация
|  |  | Работы и услуги |  |  |  | Исполнитель
|  |  | Разборка наружных каркасных инвентарных строительных лесов вертикальной проекции Н-2 |  | ШТ | 15
292671 | 292671, ППР на теплообменник Е-1315 Изомеризация легких бензиновых фракций 3211
108110100HEST023, Е-1315 Холодильник конденсатор газов термического разложения теплоносителя
46292, Теплообменники кожухотрубчатые, инв. 30029166
| 292672 | Освободить аппарат от н/продукта, продуть инертным газом, охладить до температуры окружающей среды. | [5 empty] | Производство глубокой переработки нефти
| 292673 | Установка стандартных заглушек: | [5 empty] | Подрядная организация
|  |  | Работы и услуги |  |  |  | Исполнитель
|  |  | Установка стандартных межфланцевых заглушек Ду50 Ру40 |  | ШТ | 2
|  |  | Установка стандартных межфланцевых заглушек Ду20 Ру16 |  | ШТ | 2
|  |  | Оборудование и материалы |  |  |  | Поставщик
|  |  | Паронит маслобензостойкий ПМБ 3,0х1700х3000 ГОСТ 481-80 |  | КГ | 5.7 | Подрядная организация
| 292674 | Разболчивание-сболчивание. Фланцевое соединение DN50 CL300 (5.0) RF ASME B16.48 | [5 empty] | Подрядная организация
|  |  | Работы и услуги |  |  |  | Исполнитель
|  |  | Демонтаж фланцев Ду50 Ру40 |  | ШТ | 2
| 292675 | Разболчивание-сболчивание. Фланцевое соединение DN20 CL150 (2.0) RF ASME B16.48 | [5 empty] | Подрядная организация
|  |  | Работы и услуги |  |  |  | Исполнитель
|  |  | Демонтаж фланцев Ду20 Ру16 |  | ШТ | 2
| 292676 | Устройство стоячных инвентарных лесов до +2.0м | [5 empty] | Подрядная организация
|  |  | Работы и услуги |  |  |  | Исполнитель
|  |  | Установка наружных каркасных инвентарных строительных лесов вертикальной проекции Н-2 |  | М3 | 7
| 292677 | Демонтаж теплоизоляции с окожучиванием | [5 empty] | Подрядная организация
| 292678 | демонтаж покрытия из оцинкованной стали б=0,7 мм. | [5 empty] | Подрядная организация
|  |  | Работы и услуги |  |  |  | Исполнитель
|  |  | Демонтаж стали оценкованной толщиной 0,7 мм |  | М2 | 0.84
| 292679 | устройство теплоизоляции на основе соединения силиката алюминия и магния толщиной 80 мм., с коэффици | [5 empty] | Подрядная организация
|  |  | Работы и услуги |  |  |  | Исполнитель
|  |  | Демонтаж теплоизоляционного слоя Н-2 |  | М2 | 0.02
| 292680 | Вскрытие распределительной камеры. Масса-178 кг | [5 empty] | Подрядная организация
|  |  | Работы и услуги |  |  |  | Исполнитель
|  |  | Демонтаж распределительной камеры теплообменника |  | ШТ | 1
| 292681 | Демонтаж распределительной камеры массой 178 кг | [5 empty] | Подрядная организация
| 292682 | Выемка трубного пучка ?300 мм, длиной 2290 мм, массой -634 кг с использованием гидравлического экстр | [5 empty] | Подрядная организация
| 292683 | Погрузка трубного пучка и транспортирвка на промывочную площадку расстояние 400м, выгрузка | [5 empty] | Подрядная организация
| 292684 | Зачистка сварных швов обечаек корпусов, распределительной камеры для проведения В.О. | [5 empty] | Подрядная организация
|  |  | Работы и услуги |  |  |  | Исполнитель
|  |  | Демонтаж трубного пучка теплообменника |  | ШТ | 1
|  |  | Зачистка сварных швов |  | ШТ | 1
| 292685 | Проведение внутреннего осмотра теплообменника | [5 empty] | Служба производственного контроля
|  |  | Работы и услуги |  |  |  | Исполнитель
|  |  | Погрузка |  | ШТ | 1
| 292686 | Устарнение замечаний выявленных в ходе проведения В.О. | [5 empty] | Подрядная организация
| 292687 | Погрузка трубного пучка и транспортирвка на место монтажа, расстояние 400м, выгрузка | [5 empty] | Подрядная организация
|  |  | Работы и услуги |  |  |  | Исполнитель
|  |  | Погрузка |  | ШТ | 1
| 292688 | Зачистка присоединительной поверхности фланца ?300 мм | [5 empty] | Подрядная организация
| 292689 | Зачистка присоединительной поверхности трубной доски ?300 мм | [5 empty] | Подрядная организация
| 292690 | Монтаж трубного пучка ?300 мм, длиной 2290 мм, массой -634 кг с использованием гидравлического экстр | [5 empty] | Подрядная организация
|  |  | Работы и услуги |  |  |  | Исполнитель
|  |  | Монтаж трубного пучка теплообменника |  | ШТ | 1
| 292691 | Монтаж распределительной камеры массой 1шт 178 кг | [5 empty] | Подрядная организация
|  |  | Работы и услуги |  |  |  | Исполнитель
|  |  | Монтаж распределительной камеры теплообменника |  | ШТ | 1
| 292692 | Монтаж заднего колпака массой 78,5 кг | [5 empty] | Подрядная организация
|  |  | Оборудование и материалы |  |  |  | Поставщик
|  |  | Прокладка металло-графитовая, трубного пучка 322x354x4,5 мм 304/FG, поз. 3211-E-1314 |  | ШТ | 1 | Подрядная организация
|  |  | Прокладка металло-графитовая, 322x354x4,5 мм с I-образной перегородкой, 304/FG, 3211-E-1314 |  | ШТ | 2 | Подрядная организация
| 292693 | Снятие стандартных заглушек: | [5 empty] | Подрядная организация
|  |  | Работы и услуги |  |  |  | Исполнитель
|  |  | Снятие стандартных межфланцевых заглушек Ду50 Ру40 |  | ШТ | 2
|  |  | Снятие стандартных межфланцевых заглушек Ду20 Ру16 |  | ШТ | 2
|  |  | Оборудование и материалы |  |  |  | Поставщик
|  |  | Шпилька для фланцевых соединений М20х2,5х140 35CrMoA с 2-мя гайками 30CrMoA NB/T47027-2012 |  | КМП | 48 | Подрядная организация
|  |  | серебристый ГОСТ 5279-74 |  | ШТ | 0.07 | Подрядная организация
|  |  | Лист из терморасширенного графита МГ-140 4,0х1500х1500 |  | ШТ | 0.3 | Подрядная организация
|  |  | Прокат листовой горячекатаный Б-10х1700х2000 ГОСТ 19903-2015 / 09Г2С |  | КГ | 18.1 | Подрядная организация
|  |  | Прокат листовой горячекатаный Б-3 ГОСТ 19903-2015 / 12Х18Н10Т |  | КГ | 13.4 | Подрядная организация
|  |  | Электроды имп. ЭСАБ ОК 53.70 - 3мм |  | КГ | 2.7 | Подрядная организация
|  |  | Лента герметизирующая МТ100 40 мм х 30 м |  | КГ | 0.05 | Подрядная организация
| 292694 | Разболчивание-сболчивание. Фланцевое соединение DN50 CL300 (5.0) RF ASME B16.48 | [5 empty] | Подрядная организация
|  |  | Работы и услуги |  |  |  | Исполнитель
|  |  | Монтаж фланцев Ду50 Ру40 |  | ШТ | 2
| 292695 | Разболчивание-сболчивание. Фланцевое соединение DN20 CL150 (2.0) RF ASME B16.48 | [5 empty] | Подрядная организация
|  |  | Работы и услуги |  |  |  | Исполнитель
|  |  | Монтаж фланцев Ду20 Ру16 |  | ШТ | 2
| 292696 | Проведение гидро испытания горизонтального аппарата работающего под давлением V- 1м? | [5 empty] | Подрядная организация
|  |  | Работы и услуги |  |  |  | Исполнитель
|  |  | Проведение гидравлических испытаний аппарата горизантального работающего под давлением |  | ШТ | 1
|  |  | Оборудование и материалы |  |  |  | Поставщик
|  |  | Прокладка спирально-навитая RF 304/FG GA DN2, 300# -4,5 mm ASME B16.20(для ASME B16.5) |  | ШТ | 4 | Подрядная организация
| 292697 | монтаж покрытия из оцинкованной стали б=0,7 мм. | [5 empty] | Подрядная организация
|  |  | Работы и услуги |  |  |  | Исполнитель
|  |  | Монтаж стали оценкованной толщиной 0,7 мм |  | М2 | 0.84
|  |  | Оборудование и материалы |  |  |  | Поставщик
|  |  | Прокладка спирально-навитая RF 304/FG GA DN3/4", 150# -4,5 mm ASME B16.20 (для ASME B16.5) |  | ШТ | 4 | Подрядная организация
| 292698 | Маты из мин. ваты прошивные теплоизоляционные МП-100 ?=80 мм ГОСТ 21880-2011 | [5 empty] | Подрядная организация
|  |  | Работы и услуги |  |  |  | Исполнитель
|  |  | Монтаж теплоизоляционного слоя Н-2 |  | М2 | 0.02
| 292699 | Разборка стоячных инвентарных лесов до +2.0м | [5 empty] | Подрядная организация
|  |  | Работы и услуги |  |  |  | Исполнитель
|  |  | Разборка наружных каркасных инвентарных строительных лесов вертикальной проекции Н-2 |  | М3 | 7
292700 | 292700, ППР на теплообменник Е-1314 Изомеризация легких бензиновых фракций 3211
108110100HEST022, Е-1314 Подогреватедь топливного газа
46291, Теплообменники кожухотрубчатые, инв. 30029165
| 292701 | Освободить аппарат от н/продукта, продуть инертным газом, охладить до температуры окружающей среды. | [5 empty] | Производство глубокой переработки нефти
| 292702 | Установка стандартных заглушек: | [5 empty] | Подрядная организация
|  |  | Работы и услуги |  |  |  | Исполнитель
|  |  | Установка стандартных межфланцевых заглушек Ду150 Ру40 |  | ШТ | 2
|  |  | Установка стандартных межфланцевых заглушек Ду40 Ру40 |  | ШТ | 1
|  |  | Установка стандартных межфланцевых заглушек Ду25 Ру40 |  | ШТ | 1
|  |  | Оборудование и материалы |  |  |  | Поставщик
|  |  | Паронит маслобензостойкий ПМБ 4,0х1700х3000 ГОСТ 481-80 |  | КГ | 5.3 | Подрядная организация
| 292703 | Разболчивание-сболчивание. Фланцевое соединение DN150 CL300 (5.0) RF ASME B16.48 | [5 empty] | Подрядная организация
|  |  | Работы и услуги |  |  |  | Исполнитель
|  |  | Демонтаж фланцев Ду150 Ру40 |  | ШТ | 2
| 292704 | Разболчивание-сболчивание. Фланцевое соединение DN40 CL300 (5.0) RF ASME B16.48 | [5 empty] | Подрядная организация
|  |  | Работы и услуги |  |  |  | Исполнитель
|  |  | Демонтаж фланцев Ду40 Ру40 |  | ШТ | 1
| 292705 | Разболчивание-сболчивание. Фланцевое соединение DN25 CL300 (5.0) RF ASME B16.48 | [5 empty] | Подрядная организация
|  |  | Работы и услуги |  |  |  | Исполнитель
|  |  | Демонтаж фланцев Ду25 Ру40 |  | ШТ | 1
| 292706 | Устройство стоячных инвентарных лесов до +2.0м | [5 empty] | Подрядная организация
|  |  | Работы и услуги |  |  |  | Исполнитель
|  |  | Установка наружных каркасных инвентарных строительных лесов вертикальной проекции Н-2 |  | М3 | 6
| 292707 | Демонтаж теплоизоляции с окожучиванием | [5 empty] | Подрядная организация
| 292708 | демонтаж покрытия из оцинкованной стали б=0,7 мм. | [5 empty] | Подрядная организация
|  |  | Работы и услуги |  |  |  | Исполнитель
|  |  | Демонтаж стали оценкованной толщиной 0,7 мм |  | М2 | 1.54
| 292709 | устройство теплоизоляции на основе соединения силиката алюминия и магния толщиной 80 мм., с коэффици | [5 empty] | Подрядная организация
|  |  | Работы и услуги |  |  |  | Исполнитель
|  |  | Демонтаж теплоизоляционного слоя Н-2 |  | М2 | 0.03
| 292710 | Вскрытие распределительной камеры массой 178 кг | [5 empty] | Подрядная организация
|  |  | Работы и услуги |  |  |  | Исполнитель
|  |  | Демонтаж крышки (колпака) теплообменника |  | ШТ | 1
| 292711 | Демонтаж распределительной камеры массой 178 кг | [5 empty] | Подрядная организация
|  |  | Работы и услуги |  |  |  | Исполнитель
|  |  | Демонтаж распределительной камеры теплообменника |  | ШТ | 1
| 292712 | Выемка трубного пучка ?300 мм, длиной 1700 мм, массой -113,4 кг с использованием гидравлического экс | [5 empty] | Подрядная организация
|  |  | Работы и услуги |  |  |  | Исполнитель
|  |  | Демонтаж трубного пучка теплообменника |  | ШТ | 1
| 292713 | Погрузка трубного пучка и транспортирвка на промывочную площадку расстояние 400м, выгрузка | [5 empty] | Подрядная организация
|  |  | Работы и услуги |  |  |  | Исполнитель
|  |  | Погрузка |  | ШТ | 1
| 292714 | Зачистка сварных швов обечаек корпусов, распределительной камеры для проведения В.О. | [5 empty] | Подрядная организация
|  |  | Работы и услуги |  |  |  | Исполнитель
|  |  | Зачистка сварных швов |  | ШТ | 1
| 292715 | Проведение внутреннего осмотра теплообменника | [5 empty] | Служба производственного контроля
| 292716 | Устарнение замечаний выявленных в ходе проведения В.О. | [5 empty] | Подрядная организация
| 292717 | Погрузка трубного пучка и транспортирвка на место монтажа, расстояние 400м, выгрузка | [5 empty] | Подрядная организация
|  |  | Работы и услуги |  |  |  | Исполнитель
|  |  | Погрузка |  | ШТ | 1
| 292718 | Зачистка присоединительной поверхности фланца ?300 мм | [5 empty] | Подрядная организация
| 292719 | Зачистка присоединительной поверхности трубной доски ?300 мм | [5 empty] | Подрядная организация
| 292720 | Монтаж трубного пучка ?300 мм, длиной 1700 мм, массой -113,4 кг с использованием гидравлического экс | [5 empty] | Подрядная организация
|  |  | Работы и услуги |  |  |  | Исполнитель
|  |  | Монтаж трубного пучка теплообменника |  | ШТ | 1
|  |  | Оборудование и материалы |  |  |  | Поставщик
|  |  | Прокладка металло-графитовая, трубного пучка 322x354x4,5 мм 304/FG, поз. 3211-E-1314 |  | ШТ | 1 | Подрядная организация
|  |  | Прокладка металло-графитовая, 322x354x4,5 мм с I-образной перегородкой, 304/FG, 3211-E-1314 |  | ШТ | 1 | Подрядная организация
| 292721 | Монтаж распределительной камеры массой 1шт 178 кг | [5 empty] | Подрядная организация
|  |  | Работы и услуги |  |  |  | Исполнитель
|  |  | Монтаж распределительной камеры теплообменника |  | ШТ | 1
|  |  | Оборудование и материалы |  |  |  | Поставщик
|  |  | Шпилька для фланцевых соединений М20х2,5х140 35CrMoA с 2-мя гайками 30CrMoA NB/T47027-2012 |  | КМП | 16 | Подрядная организация
|  |  | серебристый ГОСТ 5279-74 |  | ШТ | 0.05 | Подрядная организация
|  |  | Лист из терморасширенного графита МГ-140 4,0х1500х1500 |  | ШТ | 0.3 | Подрядная организация
|  |  | листовая д-10мм, ГОСТ 19903-89 ст.3 сп. |  | ТН | 0.038 | Подрядная организация
|  |  | Электрод Esab-ОК 61.30-3,2 |  | КГ | 2.1 | Подрядная организация
|  |  | Лента герметизирующая МТ100 40 мм х 30 м |  | КГ | 0.05 | Подрядная организация
| 292722 | Монтаж заднего колпака массой 78,5 кг | [5 empty] | Подрядная организация
| 292723 | Снятие стандартных заглушек: | [5 empty] | Подрядная организация
|  |  | Работы и услуги |  |  |  | Исполнитель
|  |  | Снятие стандартных межфланцевых заглушек Ду150 Ру40 |  | ШТ | 2
|  |  | Снятие стандартных межфланцевых заглушек Ду40 Ру40 |  | ШТ | 1
|  |  | Снятие стандартных межфланцевых заглушек Ду25 Ру40 |  | ШТ | 1
| 292724 | Разболчивание-сболчивание. Фланцевое соединение DN150 CL300 (5.0) RF ASME B16.48 | [5 empty] | Подрядная организация
|  |  | Работы и услуги |  |  |  | Исполнитель
|  |  | Монтаж фланцев Ду150 Ру40 |  | ШТ | 2
|  |  | Оборудование и материалы |  |  |  | Поставщик
|  |  | Прокладка спирально-навитая RF 304/FG GA DN6", 300# -4,5 mm ASME B16.20 (для ASME B16.5) |  | ШТ | 4 | Подрядная организация
|  |  | Прокладка спирально-навитая RF 304/FG GA DN1, 300# -4,5 mm ASME B16.20 (для ASME B16.5) |  | ШТ | 2 | Подрядная организация
| 292725 | Разболчивание-сболчивание. Фланцевое соединение DN40 CL300 (5.0) RF ASME B16.48 | [5 empty] | Подрядная организация
|  |  | Работы и услуги |  |  |  | Исполнитель
|  |  | Монтаж фланцев Ду40 Ру40 |  | ШТ | 1
|  |  | Оборудование и материалы |  |  |  | Поставщик
|  |  | Прокладка спирально-навитая RF 304/FG GA DN1 1/2", 300# -4,5 mm ASME B16.20 (для ASME B16.5) |  | ШТ | 2 | Подрядная организация
| 292726 | Разболчивание-сболчивание. Фланцевое соединение DN25 CL300 (5.0) RF ASME B16.48 | [5 empty] | Подрядная организация
|  |  | Работы и услуги |  |  |  | Исполнитель
|  |  | Монтаж фланцев Ду25 Ру40 |  | ШТ | 1
| 292727 | Проведение гидро испытания горизонтального аппарата работающего под давлением V- 1м? | [5 empty] | Подрядная организация
|  |  | Работы и услуги |  |  |  | Исполнитель
|  |  | Проведение гидравлических испытаний аппарата горизантального работающего под давлением |  | ШТ | 1
| 292728 | монтаж покрытия из оцинкованной стали б=0,7 мм. | [5 empty] | Подрядная организация
|  |  | Работы и услуги |  |  |  | Исполнитель
|  |  | Монтаж стали оценкованной толщиной 0,7 мм |  | М2 | 1.54
| 292729 | Маты из мин. ваты прошивные теплоизоляционные МП-100 ?=80 мм ГОСТ 21880-2011 | [5 empty] | Подрядная организация
|  |  | Работы и услуги |  |  |  | Исполнитель
|  |  | Монтаж теплоизоляционного слоя Н-2 |  | М2 | 0.03
| 292730 | Разборка стоячных инвентарных лесов до +2.0м | [5 empty] | Подрядная организация
|  |  | Работы и услуги |  |  |  | Исполнитель
|  |  | Разборка наружных каркасных инвентарных строительных лесов вертикальной проекции Н-2 |  | М3 | 6
292817 | 292817, ППР на теплообменник Е-1311 Изомеризация легких бензиновых фракций 3211
108110100HEST017, Е-1311 Холодильник верхнего бокового погона колонны деизогексанизации
46286, Теплообменники кожухотрубчатые, инв. 30029160
| 292818 | Освободить аппарат от н/продукта, продуть инертным газом, охладить до температуры окружающей среды. | [5 empty] | Производство глубокой переработки нефти
| 292819 | Установка стандартных заглушек: | [5 empty] | Подрядная организация
|  |  | Работы и услуги |  |  |  | Исполнитель
|  |  | Установка стандартных межфланцевых заглушек Ду150 Ру16 |  | ШТ | 2 | Подрядная организация
|  |  | Установка стандартных межфланцевых заглушек Ду80 Ру40 |  | ШТ | 2
|  |  | Оборудование и материалы |  |  |  | Поставщик
|  |  | Паронит маслобензостойкий ПМБ 3,0х1700х3000 ГОСТ 481-80 |  | КГ | 4.8 | Подрядная организация
| 292820 | Разболчивание-сболчивание. Фланцевое соединение DN150 CL150 (2.0) RF ASME B16.48 | [5 empty] | Подрядная организация
|  |  | Работы и услуги |  |  |  | Исполнитель
|  |  | Демонтаж фланцев Ду150 Ру16 |  | ШТ | 2
| 292821 | Разболчивание-сболчивание. Фланцевое соединение DN80 CL300 (5.0) RF ASME B16.48 | [5 empty] | Подрядная организация
|  |  | Работы и услуги |  |  |  | Исполнитель
|  |  | Демонтаж фланцев Ду80 Ру40 |  | ШТ | 2
| 292822 | Устройство стоячных инвентарных лесов до +2.0м | [5 empty] | Подрядная организация
|  |  | Работы и услуги |  |  |  | Исполнитель
|  |  | Установка наружных каркасных инвентарных строительных лесов вертикальной проекции Н-2 |  | М3 | 15
| 292823 | Демонтаж теплоизоляции с окожучиванием | [5 empty] | Подрядная организация
| 292824 | демонтаж покрытия из оцинкованной стали б=0,7 мм. | [5 empty] | Подрядная организация
|  |  | Работы и услуги |  |  |  | Исполнитель
|  |  | Демонтаж стали оценкованной толщиной 0,7 мм |  | М2 | 1.73
| 292825 | устройство теплоизоляции на основе соединения силиката алюминия и магния толщиной 80 мм., с коэффици | [5 empty] | Подрядная организация
|  |  | Работы и услуги |  |  |  | Исполнитель
|  |  | Демонтаж теплоизоляционного слоя Н-2 |  | М2 | 0.05
| 292826 | Вскрытие распределительной камеры. Масса-370,4 кг | [5 empty] | Подрядная организация
|  |  | Работы и услуги |  |  |  | Исполнитель
|  |  | Демонтаж распределительной камеры теплообменника |  | М2 | 1
| 292827 | Демонтаж распредкамеры массой Масса-370,4 кг | [5 empty] | Подрядная организация
| 292828 | Демонтаж колпака со стороны плавающей головки массой 220 кг | [5 empty] | Подрядная организация
|  |  | Работы и услуги |  |  |  | Исполнитель
|  |  | Демонтаж оборудования |  | ШТ | 1
| 292829 | Демонтаж плавающей головки массой 143 кг | [5 empty] | Подрядная организация
| 292830 | Выемка трубного пучка ?700 мм, длиной 5994 мм, массой -3167 кг с использованием гидравлического экст | [5 empty] | Подрядная организация
|  |  | Работы и услуги |  |  |  | Исполнитель
|  |  | Демонтаж трубного пучка теплообменника |  | ШТ | 1
| 292831 | Погрузка трубного пучка и транспортирвка на промывочную площадку расстояние 400м, выгрузка | [5 empty] | Подрядная организация
|  |  | Работы и услуги |  |  |  | Исполнитель
|  |  | Погрузка |  | ШТ | 1
| 292832 | Зачистка сварных швов обечаек корпусов, распределительной камеры для проведения В.О. | [5 empty] | Подрядная организация
|  |  | Работы и услуги |  |  |  | Исполнитель
|  |  | Зачистка сварных швов |  | ШТ | 1
| 292833 | Проведение внутреннего осмотра теплообменника | [5 empty] | Служба производственного контроля
| 292834 | Устарнение замечаний выявленных в ходе проведения В.О. | [5 empty] | Подрядная организация
| 292835 | Погрузка трубного пучка и транспортирвка на место монтажа, расстояние 400м, выгрузка | [5 empty] | Подрядная организация
|  |  | Работы и услуги |  |  |  | Исполнитель
|  |  | Погрузка |  | ШТ | 1
| 292836 | Зачистка присоединительной поверхности фланца ?700 мм | [5 empty] | Подрядная организация
| 292837 | Зачистка присоединительной поверхности трубной доски ?700 мм | [5 empty] | Подрядная организация
| 292838 | Монтаж трубного пучка ?700 мм, длиной 5994 мм, массой -3167 кг с использованием гидрвлического экстр | [5 empty] | Подрядная организация
|  |  | Работы и услуги |  |  |  | Исполнитель
|  |  | Монтаж трубного пучка теплообменника |  | ШТ | 1
|  |  | Оборудование и материалы |  |  |  | Поставщик
|  |  | Прокладка металло-графитовая, 765x725x4,5 мм, 304/FG, 3210-E-1311 |  | ШТ | 1 | Подрядная организация
|  |  | Прокладка металло-графитовая, 690x664x4,5 мм с I-образной перегородкой, 304/FG, 3210-E-1311 |  | ШТ | 1 | Подрядная организация
|  |  | Прокладка металло-графитовая, 765x725x4,5 мм с T-образной перегородкой, 304/FG, 3210-E-1311 |  | ШТ | 1 | Подрядная организация
|  |  | Прокладка металло-графитовая, заднего колпака DN700, 304/FG, 3211-E-1311 |  | ШТ | 1 | Подрядная организация
| 292839 | Монтаж плавающей головки массой 143 кг | [5 empty] | Подрядная организация
|  |  | Работы и услуги |  |  |  | Исполнитель
|  |  | Монтаж оборудования |  | ШТ | 1
| 292840 | Монтаж колпака со стороны плавающей головки массой 220 кг | [5 empty] | Подрядная организация
| 292841 | Монтаж распределительной камеры Масса-370,4 кг | [5 empty] | Подрядная организация
|  |  | Работы и услуги |  |  |  | Исполнитель
|  |  | Монтаж распределительной камеры теплообменника |  | ШТ | 1
|  |  | Оборудование и материалы |  |  |  | Поставщик
|  |  | Шпилька для фланцевых соединений М24х3,0х230 35CrMoA с 2-мя гайками 30CrMoA NB/T47027-2012 |  | КМП | 28 | Подрядная организация
|  |  | Шпилька для фланцевых соединений М20х2,5х240 35CrMoA с 2-мя гайками 30CrMoA NB/T47027-2012 |  | КМП | 32 | Подрядная организация
|  |  | Шпилька для фланцевых соединений М24х3,0х195 35CrMoA с 2-мя гайками 30CrMoA NB/T47027-2012 |  | КМП | 32 | Подрядная организация
|  |  | серебристый ГОСТ 5279-74 |  | ШТ | 0.05 | Подрядная организация
|  |  | Лист из терморасширенного графита МГ-140 4,0х1500х1500 |  | ШТ | 0.3 | Подрядная организация
| 292842 | Снятие стандартных заглушек: | [5 empty] | Подрядная организация
|  |  | Работы и услуги |  |  |  | Исполнитель
|  |  | Снятие стандартных межфланцевых заглушек Ду150 Ру16 |  | ШТ | 2 | Подрядная организация
|  |  | Снятие стандартных межфланцевых заглушек Ду80 Ру40 |  | ШТ | 2
| 292843 | Разболчивание-сболчивание. Фланцевое соединение DN150 CL150 (2.0) RF ASME B16.48 | [5 empty] | Подрядная организация
|  |  | Работы и услуги |  |  |  | Исполнитель
|  |  | Монтаж фланцев Ду150 Ру16 |  | ШТ | 2
|  |  | Оборудование и материалы |  |  |  | Поставщик
|  |  | Прокладка спирально-навитая RF 304/FG GA DN6", 150# -4,5 mm ASME B16.20 (для ASME B16.5) |  | ШТ | 4 | Подрядная организация
| 292844 | Разболчивание-сболчивание. Фланцевое соединение DN80 CL300 (5.0) RF ASME B16.48 | [5 empty] | Подрядная организация
|  |  | Работы и услуги |  |  |  | Исполнитель
|  |  | Монтаж фланцев Ду80 Ру40 |  | ШТ | 2
|  |  | Оборудование и материалы |  |  |  | Поставщик
|  |  | Прокладка спирально-навитая RF 304/FG GA DN3", 300# -4,5 mm ASME B16.20 (для ASME B16.5) |  | ШТ | 4 | Подрядная организация
| 292845 | Проведение гидро испытания горизонтального аппарата работающего под давлением V- 1м? | [5 empty] | Подрядная организация
|  |  | Работы и услуги |  |  |  | Исполнитель
|  |  | Проведение гидравлических испытаний аппарата горизантального работающего под давлением |  | ШТ | 1
| 292846 | монтаж покрытия из оцинкованной стали б=0,7 мм. | [5 empty] | Подрядная организация
|  |  | Работы и услуги |  |  |  | Исполнитель
|  |  | Монтаж стали оценкованной толщиной 0,7 мм |  | М2 | 1.73
| 292847 | Маты из мин. ваты прошивные теплоизоляционные МП-100 ?=80 мм ГОСТ 21880-2011 | [5 empty] | Подрядная организация
|  |  | Работы и услуги |  |  |  | Исполнитель
|  |  | Монтаж теплоизоляционного слоя Н-2 |  | М2 | 0.05
| 292848 | Разборка стоячных инвентарных лесов до +2.0м | [5 empty] | Подрядная организация
|  |  | Работы и услуги |  |  |  | Исполнитель
|  |  | Разборка наружных каркасных инвентарных строительных лесов вертикальной проекции Н-2 |  | М3 | 15
292849 | 292849, ППР на теплообменник Е-1310 Изомеризация легких бензиновых фракций 3211
108110100HEST016, E-1310 Концевой конденсатор колонны стабилизации
46285, Теплообменники кожухотрубчатые, инв. 30029159
| 292850 | Освободить аппарат от н/продукта, продуть инертным газом, охладить до температуры окружающей среды. | [5 empty] | Производство глубокой переработки нефти
| 292851 | Установка стандартных заглушек: | [5 empty] | Подрядная организация
|  |  | Работы и услуги |  |  |  | Исполнитель
|  |  | Установка стандартных межфланцевых заглушек Ду100 Ру16 |  | ШТ | 2 | Подрядная организация
|  |  | Установка стандартных межфланцевых заглушек Ду150 Ру40 |  | ШТ | 2
|  |  | Оборудование и материалы |  |  |  | Поставщик
|  |  | Паронит маслобензостойкий ПМБ 4,0х1700х3000 ГОСТ 481-80 |  | КГ | 3.9 | Подрядная организация
| 292852 | Разболчивание-сболчивание. Фланцевое соединение DN100 CL150 (2.0) RF ASME B16.48 | [5 empty] | Подрядная организация
|  |  | Работы и услуги |  |  |  | Исполнитель
|  |  | Демонтаж фланцев Ду100 Ру16 |  | ШТ | 2
| 292853 | Разболчивание-сболчивание. Фланцевое соединение DN150 CL300 (5.0) RF ASME B16.48 | [5 empty] | Подрядная организация
|  |  | Работы и услуги |  |  |  | Исполнитель
|  |  | Демонтаж фланцев Ду150 Ру40 |  | ШТ | 2
| 292854 | Устройство стоячных инвентарных лесов до +2.0м | [5 empty] | Подрядная организация
|  |  | Работы и услуги |  |  |  | Исполнитель
|  |  | Установка наружных каркасных инвентарных строительных лесов вертикальной проекции Н-2 |  | М3 | 16
| 292855 | Демонтаж теплоизоляции с окожучиванием | [5 empty] | Подрядная организация
| 292856 | демонтаж покрытия из оцинкованной стали б=0,7 мм. | [5 empty] | Подрядная организация
|  |  | Работы и услуги |  |  |  | Исполнитель
|  |  | Демонтаж стали оценкованной толщиной 0,7 мм |  | М2 | 1.82
| 292857 | устройство теплоизоляции на основе соединения силиката алюминия и магния толщиной 80 мм., с коэффици | [5 empty] | Подрядная организация
|  |  | Работы и услуги |  |  |  | Исполнитель
|  |  | Демонтаж теплоизоляционного слоя Н-2 |  | М2 | 0.05
| 292858 | Вскрытие распределительной камеры. Масса-483 кг | [5 empty] | Подрядная организация
|  |  | Работы и услуги |  |  |  | Исполнитель
|  |  | Демонтаж распределительной камеры теплообменника |  | ШТ | 1
| 292859 | Демонтаж распредкамеры массой Масса-483 кг | [5 empty] | Подрядная организация
| 292860 | Выемка трубного пучка ?700 мм, длиной 6316,8 мм, массой -2911 кг с использованием гидравлического эк | [5 empty] | Подрядная организация
|  |  | Работы и услуги |  |  |  | Исполнитель
|  |  | Демонтаж трубного пучка теплообменника |  | ШТ | 1
| 292861 | Погрузка трубного пучка и транспортирвка на промывочную площадку расстояние 400м, выгрузка | [5 empty] | Подрядная организация
|  |  | Работы и услуги |  |  |  | Исполнитель
|  |  | Погрузка |  | ШТ | 1
| 292862 | Зачистка сварных швов обечаек корпусов, распределительной камеры для проведения В.О. | [5 empty] | Подрядная организация
|  |  | Работы и услуги |  |  |  | Исполнитель
|  |  | Зачистка сварных швов |  | ШТ | 1
| 292863 | Проведение внутреннего осмотра теплообменника | [5 empty] | Служба производственного контроля
| 292864 | Устарнение замечаний выявленных в ходе проведения В.О. | [5 empty] | Подрядная организация
| 292865 | Погрузка трубного пучка и транспортирвка на место монтажа, расстояние 400м, выгрузка | [5 empty] | Подрядная организация
|  |  | Работы и услуги |  |  |  | Исполнитель
|  |  | Погрузка |  | ШТ | 1
| 292866 | Зачистка присоединительной поверхности фланца ?800 мм | [5 empty] | Подрядная организация
| 292867 | Зачистка присоединительной поверхности трубной доски ?800 мм | [5 empty] | Подрядная организация
| 292868 | Монтаж трубного пучка ?700 мм, длиной 6316,8 мм, массой -2911 кг с использованием гидрвлического экс | [5 empty] | Подрядная организация
|  |  | Работы и услуги |  |  |  | Исполнитель
|  |  | Монтаж трубного пучка теплообменника |  | ШТ | 1
|  |  | Оборудование и материалы |  |  |  | Поставщик
|  |  | Прокладка металло-графитовая, 765x725x4,5 мм, 304/FG, 3210-E-1310 |  | ШТ | 1 | Подрядная организация
|  |  | Прокладка металло-графитовая, 765x725x4,5 мм с T-образной перегородкой, 304/FG, 3210-E-1310 |  | ШТ | 1 | Подрядная организация
| 292869 | Монтаж распределительной камеры Масса-483 кг | [5 empty] | Подрядная организация
|  |  | Работы и услуги |  |  |  | Исполнитель
|  |  | Монтаж распределительной камеры теплообменника |  | ШТ | 1
|  |  | Оборудование и материалы |  |  |  | Поставщик
|  |  | Шпилька для фланцевых соединений М24х3,0х265 35CrMoA с 2-мя гайками 30CrMoA NB/T47027-2012 |  | КМП | 28 | Подрядная организация
|  |  | серебристый ГОСТ 5279-74 |  | ШТ | 0.07 | Подрядная организация
|  |  | Лист из терморасширенного графита МГ-140 4,0х1500х1500 |  | ШТ | 0.3 | Подрядная организация
|  |  | Прокат листовой горячекатаный Б-10х1700х2000 ГОСТ 19903-2015 / 09Г2С |  | КГ | 19.7 | Подрядная организация
|  |  | Прокат стальной горячекатаный круглый Б-25 НД ГОСТ 2590-2006 / 20 |  | ТН | 0.003 | Подрядная организация
|  |  | Электроды имп. ЭСАБ ОК 53.70 - 3мм |  | КГ | 2.9 | Подрядная организация
|  |  | Лента герметизирующая МТ100 40 мм х 30 м |  | КГ | 0.05 | Подрядная организация
| 292870 | Снятие стандартных заглушек: | [5 empty] | Подрядная организация
|  |  | Работы и услуги |  |  |  | Исполнитель
|  |  | Снятие стандартных межфланцевых заглушек Ду100 Ру16 |  | ШТ | 2 | Подрядная организация
|  |  | Снятие стандартных межфланцевых заглушек Ду150 Ру40 |  | ШТ | 2
| 292871 | Разболчивание-сболчивание. Фланцевое соединение DN100 CL150 (2.0) RF ASME B16.48 | [5 empty] | Подрядная организация
|  |  | Работы и услуги |  |  |  | Исполнитель
|  |  | Монтаж фланцев Ду100 Ру16 |  | ШТ | 2
|  |  | Оборудование и материалы |  |  |  | Поставщик
|  |  | Прокладка спирально-навитая RF 304/FG GA DN4", 150# -4,5 mm ASME B16.20 (для ASME B16.5) |  | ШТ | 4 | Подрядная организация
| 292872 | Разболчивание-сболчивание. Фланцевое соединение DN150 CL300 (5.0) RF ASME B16.48 | [5 empty] | Подрядная организация
|  |  | Работы и услуги |  |  |  | Исполнитель
|  |  | Монтаж фланцев Ду150 Ру40 |  | ШТ | 2
|  |  | Оборудование и материалы |  |  |  | Поставщик
|  |  | Прокладка спирально-навитая RF 304/FG GA DN6", 300# -4,5 mm ASME B16.20 (для ASME B16.5) |  | ШТ | 4 | Подрядная организация
| 292873 | Проведение гидро испытания горизонтального аппарата работающего под давлением V- 1м? | [5 empty] | Подрядная организация
|  |  | Работы и услуги |  |  |  | Исполнитель
|  |  | Проведение гидравлических испытаний аппарата горизантального работающего под давлением |  | ЕД | 1
| 292874 | монтаж покрытия из оцинкованной стали б=0,7 мм. | [5 empty] | Подрядная организация
|  |  | Работы и услуги |  |  |  | Исполнитель
|  |  | Монтаж стали оценкованной толщиной 0,7 мм |  | М2 | 1.82
| 292875 | Маты из мин. ваты прошивные теплоизоляционные МП-100 ?=80 мм ГОСТ 21880-2011 | [5 empty] | Подрядная организация
|  |  | Работы и услуги |  |  |  | Исполнитель
|  |  | Монтаж теплоизоляционного слоя Н-2 |  | М2 | 0.05
| 292876 | Разборка стоячных инвентарных лесов до +2.0м | [5 empty] | Подрядная организация
|  |  | Работы и услуги |  |  |  | Исполнитель
|  |  | Разборка наружных каркасных инвентарных строительных лесов вертикальной проекции Н-2 |  | М3 | 16
292877 | 292877, ППР на теплообменник Е-1309 Изомеризация легких бензиновых фракций 3211
108110100HEST015, Е-1309 Ребойлер колонны стабилизации
46284, Теплообменники кожухотрубчатые, инв. 30029158
| 292878 | Освободить аппарат от н/продукта, продуть инертным газом, охладить до температуры окружающей среды. | [5 empty] | Производство глубокой переработки нефти
| 292879 | Установка стандартных заглушек: | [5 empty] | Подрядная организация
|  |  | Работы и услуги |  |  |  | Исполнитель
|  |  | Установка стандартных межфланцевых заглушек Ду300 Ру40 |  | ШТ | 2
|  |  | Установка стандартных межфланцевых заглушек Ду200 Ру40 |  | ШТ | 2
|  |  | Установка стандартных межфланцевых заглушек Ду350 Ру16 |  | ШТ | 2
|  |  | Оборудование и материалы |  |  |  | Поставщик
|  |  | Паронит маслобензостойкий ПМБ 3,0х1700х3000 ГОСТ 481-80 |  | КГ | 5.1 | Подрядная организация
| 292880 | Разболчивание-сболчивание. Фланцевое соединение DN300 CL300 (5.0) RF ASME B16.48 | [5 empty] | Подрядная организация
|  |  | Работы и услуги |  |  |  | Исполнитель
|  |  | Демонтаж фланцев Ду300 Ру40 |  | ШТ | 2
| 292881 | Разболчивание-сболчивание. Фланцевое соединение DN200 CL300 (5.0) RF ASME B16.48 | [5 empty] | Подрядная организация
|  |  | Работы и услуги |  |  |  | Исполнитель
|  |  | Демонтаж фланцев Ду200 Ру40 |  | ШТ | 2
| 292882 | Разболчивание-сболчивание. Фланцевое соединение DN350 CL300 (5.0) RF ASME B16.48 | [5 empty] | Подрядная организация
|  |  | Работы и услуги |  |  |  | Исполнитель
|  |  | Демонтаж фланцев Ду400 Ру40 |  | ШТ | 2
| 292883 | Устройство стоячных инвентарных лесов до +2.0м | [5 empty] | Подрядная организация
|  |  | Работы и услуги |  |  |  | Исполнитель
|  |  | Установка наружных каркасных инвентарных строительных лесов вертикальной проекции Н-2 |  | М3 | 16
| 292884 | Демонтаж теплоизоляции с окожучиванием | [5 empty] | Подрядная организация
| 292885 | демонтаж покрытия из оцинкованной стали б=0,7 мм. | [5 empty] | Подрядная организация
|  |  | Работы и услуги |  |  |  | Исполнитель
|  |  | Демонтаж стали оценкованной толщиной 0,7 мм |  | М2 | 5.29
| 292886 | устройство теплоизоляции на основе соединения силиката алюминия и магния толщиной 80 мм., с коэффици | [5 empty] | Подрядная организация
|  |  | Работы и услуги |  |  |  | Исполнитель
|  |  | Демонтаж теплоизоляционного слоя Н-2 |  | М2 | 0.17
| 292887 | Вскрытие крышки распределительной камеры. Масса-606 кг | [5 empty] | Подрядная организация
|  |  | Работы и услуги |  |  |  | Исполнитель
|  |  | Демонтаж крышки (колпака) теплообменника |  | ШТ | 1
| 292888 | Демонтаж распредкамеры массой Масса-606 кг | [5 empty] | Подрядная организация
| 292889 | Выемка трубного пучка ?800 мм, длиной 6737 мм, массой -4018 кг с использованием гидравлического экст | [5 empty] | Служба производственного контроля
|  |  | Работы и услуги |  |  |  | Исполнитель
|  |  | Демонтаж трубного пучка теплообменника |  | ШТ | 1
| 292890 | Погрузка трубного пучка и транспортирвка на промывочную площадку расстояние 400м, выгрузка | [5 empty] | Подрядная организация
|  |  | Работы и услуги |  |  |  | Исполнитель
|  |  | Погрузка |  | ШТ | 1
| 292891 | Зачистка сварных швов обечаек корпусов, распределительной камеры для проведения В.О. | [5 empty] | Подрядная организация
|  |  | Работы и услуги |  |  |  | Исполнитель
|  |  | Зачистка сварных швов |  | ШТ | 1
| 292892 | Проведение внутреннего осмотра теплообменника | [5 empty] | Служба производственного контроля
| 292893 | Устарнение замечаний выявленных в ходе проведения В.О. | [5 empty] | Подрядная организация
| 292894 | Погрузка трубного пучка и транспортирвка на место монтажа, расстояние 400м, выгрузка | [5 empty] | Подрядная организация
|  |  | Работы и услуги |  |  |  | Исполнитель
|  |  | Погрузка |  | ШТ | 1
| 292895 | Зачистка присоединительной поверхности фланца ?800 мм | [5 empty] | Подрядная организация
| 292896 | Зачистка присоединительной поверхности трубной доски ?800 мм | [5 empty] | Подрядная организация
| 292897 | Монтаж трубного пучка ?800 мм, длиной 6737 мм, массой -4018 кг с использованием гидрвлического экстр | [5 empty] | Подрядная организация
|  |  | Работы и услуги |  |  |  | Исполнитель
|  |  | Монтаж трубного пучка теплообменника |  | ШТ | 1
|  |  | Оборудование и материалы |  |  |  | Поставщик
|  |  | Прокладка металло-графитовая, 865x825x4,5 мм, 304/FG, 3210-E-1309 |  | ШТ | 1 | Подрядная организация
|  |  | Прокладка металло-графитовая, 865x825x4,5 мм с T-образной перегородкой, 304/FG, 3210-E-1309 |  | ШТ | 1 | Подрядная организация
| 292898 | Монтаж распределительной камеры массой 606 кг | [5 empty] | Подрядная организация
|  |  | Работы и услуги |  |  |  | Исполнитель
|  |  | Монтаж распределительной камеры теплообменника |  | ШТ | 1
|  |  | Оборудование и материалы |  |  |  | Поставщик
|  |  | Шпилька для фланцевых соединений М24х3,0х285 35CrMoA с 2-мя гайками 30CrMoA NB/T47027-2012 |  | КМП | 64 | Подрядная организация
|  |  | серебристый ГОСТ 5279-74 |  | ШТ | 0.07 | Подрядная организация
|  |  | Лист из терморасширенного графита МГ-140 4,0х1500х1500 |  | ШТ | 0.3 | Подрядная организация
|  |  | Прокат листовой горячекатаный Б-6 ГОСТ 19903-2015 / 09Г2С |  | КГ | 18.9 | Подрядная организация
|  |  | Прокат листовой горячекатаный Б-3 ГОСТ 19903-2015 / 12Х18Н10Т |  | КГ | 13.5 | Подрядная организация
|  |  | Электрод Esab-OK NiCrMo-3-3,2-350 |  | КГ | 2.1 | Подрядная организация
| 292899 | Снятие стандартных заглушек: | [5 empty] | Подрядная организация
|  |  | Работы и услуги |  |  |  | Исполнитель
|  |  | Снятие стандартных межфланцевых заглушек Ду300 Ру40 |  | ШТ | 2
|  |  | Снятие стандартных межфланцевых заглушек Ду200 Ру40 |  | ШТ | 2
|  |  | Снятие стандартных межфланцевых заглушек Ду400 Ру40 |  | ШТ | 2
| 292900 | Разболчивание-сболчивание. Фланцевое соединение DN300 CL300 (5.0) RF ASME B16.48 | [5 empty] | Подрядная организация
|  |  | Работы и услуги |  |  |  | Исполнитель
|  |  | Монтаж фланцев Ду300 Ру40 |  | ШТ | 2
|  |  | Оборудование и материалы |  |  |  | Поставщик
|  |  | Прокладка спирально-навитая RF 304/FG GA DN12", 300# -4,5 mm ASME B16.20 (для ASME B16.5) |  | ШТ | 4 | Подрядная организация
| 292901 | Разболчивание-сболчивание. Фланцевое соединение DN200 CL300 (5.0) RF ASME B16.48 | [5 empty] | Подрядная организация
|  |  | Работы и услуги |  |  |  | Исполнитель
|  |  | Монтаж фланцев Ду200 Ру40 |  | ШТ | 2
|  |  | Оборудование и материалы |  |  |  | Поставщик
|  |  | Прокладка спирально-навитая RF 304/FG GA DN8", 300# -4,5 mm ASME B16.20 (для ASME B16.5) |  | ШТ | 4 | Подрядная организация
| 292902 | Разболчивание-сболчивание. Фланцевое соединение DN350 CL300 (5.0) RF ASME B16.48 | [5 empty] | Подрядная организация
|  |  | Работы и услуги |  |  |  | Исполнитель
|  |  | Монтаж фланцев Ду400 Ру40 |  | ШТ | 2
|  |  | Оборудование и материалы |  |  |  | Поставщик
|  |  | Прокладка спирально-навитая RF 304/FG GA DN14", 300# -4,5 mm ASME B16.20 (для ASME B16.5) |  | ШТ | 2 | Подрядная организация
| 292903 | Проведение гидро испытания горизонтального аппарата работающего под давлением V- 1м? | [5 empty] | Подрядная организация
|  |  | Работы и услуги |  |  |  | Исполнитель
|  |  | Проведение гидравлических испытаний аппарата горизантального работающего под давлением |  | ЕД | 1
| 292904 | монтаж покрытия из оцинкованной стали б=0,7 мм. | [5 empty] | Подрядная организация
|  |  | Работы и услуги |  |  |  | Исполнитель
|  |  | Монтаж стали оценкованной толщиной 0,7 мм |  | М2 | 5.29
| 292905 | Маты из мин. ваты прошивные теплоизоляционные МП-100 ?=80 мм ГОСТ 21880-2011 | [5 empty] | Подрядная организация
|  |  | Работы и услуги |  |  |  | Исполнитель
|  |  | Монтаж теплоизоляционного слоя Н-2 |  | М2 | 0.17
| 292906 | Разборка стоячных инвентарных лесов до +2.0м | [5 empty] | Подрядная организация
|  |  | Работы и услуги |  |  |  | Исполнитель
|  |  | Разборка наружных каркасных инвентарных строительных лесов вертикальной проекции Н-2 |  | М3 | 16
292907 | 292907, ППР на теплообменник Е-1308В Изомеризация легких бензиновых фракций 3211
108110100HEST014, Е-1308-B Теплообменник сырье колонны стабилизации/кубовый продукт
46283, Теплообменники кожухотрубчатые, инв. 30029157
| 292908 | Освободить аппарат от н/продукта, продуть инертным газом, охладить до температуры окружающей среды. | [5 empty] | Производство глубокой переработки нефти
| 292909 | Установка стандартных заглушек: | [5 empty] | Подрядная организация
|  |  | Работы и услуги |  |  |  | Исполнитель
|  |  | Установка стандартных межфланцевых заглушек Ду200 Ру40 |  | ШТ | 2
|  |  | Установка стандартных межфланцевых заглушек Ду150 Ру40 |  | ШТ | 2
|  |  | Оборудование и материалы |  |  |  | Поставщик
|  |  | Паронит маслобензостойкий ПМБ 4,0х1700х3000 ГОСТ 481-80 |  | КГ | 4.9 | Подрядная организация
| 292910 | Разболчивание-сболчивание. Фланцевое соединение DN200 CL300 (5.0) RF ASME B16.48 | [5 empty] | Подрядная организация
|  |  | Работы и услуги |  |  |  | Исполнитель
|  |  | Демонтаж фланцев Ду200 Ру40 |  | ШТ | 2
| 292911 | Разболчивание-сболчивание. Фланцевое соединение DN150 CL300 (5.0) RF ASME B16.48 | [5 empty] | Подрядная организация
|  |  | Работы и услуги |  |  |  | Исполнитель
|  |  | Демонтаж фланцев Ду150 Ру40 |  | ШТ | 2
| 292912 | Устройство стоячных инвентарных лесов до +2.0м | [5 empty] | Подрядная организация
|  |  | Работы и услуги |  |  |  | Исполнитель
|  |  | Установка наружных каркасных инвентарных строительных лесов вертикальной проекции Н-2 |  | М3 | 32
| 292913 | Демонтаж теплоизоляции с окожучиванием | [5 empty] | Подрядная организация
| 292914 | демонтаж покрытия из оцинкованной стали б=0,7 мм. | [5 empty] | Подрядная организация
|  |  | Работы и услуги |  |  |  | Исполнитель
|  |  | Демонтаж стали оценкованной толщиной 0,7 мм |  | М2 | 2.46
| 292915 | устройство теплоизоляции на основе соединения силиката алюминия и магния толщиной 80 мм., с коэффици | [5 empty] | Подрядная организация
|  |  | Работы и услуги |  |  |  | Исполнитель
|  |  | Демонтаж теплоизоляционного слоя Н-2 |  | М2 | 0.07
| 292916 | Вскрытие распределительной камеры. Масса-585 кг | [5 empty] | Подрядная организация
|  |  | Работы и услуги |  |  |  | Исполнитель
|  |  | Демонтаж распределительной камеры теплообменника |  | ШТ | 1
| 292917 | Демонтаж распредкамеры массой Масса-585 кг | [5 empty] | Подрядная организация
| 292918 | Выемка трубного пучка ?800 мм, длиной 6367.5 мм, массой -1шт 4050кг с использованием гидравлического | [5 empty] | Подрядная организация
|  |  | Работы и услуги |  |  |  | Исполнитель
|  |  | Демонтаж трубного пучка теплообменника |  | ШТ | 1
| 292919 | Погрузка трубного пучка и транспортирвка на промывочную площадку расстояние 400м, выгрузка | [5 empty] | Подрядная организация
|  |  | Работы и услуги |  |  |  | Исполнитель
|  |  | Погрузка |  | ШТ | 1
| 292920 | Зачистка сварных швов обечаек корпусов, распределительной камеры для проведения В.О. | [5 empty] | Подрядная организация
|  |  | Работы и услуги |  |  |  | Исполнитель
|  |  | Зачистка сварных швов |  | ШТ | 1
| 292921 | Проведение внутреннего осмотра теплообменника | [5 empty] | Служба производственного контроля
| 292922 | Устарнение замечаний выявленных в ходе проведения В.О. | [5 empty] | Подрядная организация
| 292923 | Погрузка трубного пучка и транспортирвка на место монтажа, расстояние 400м, выгрузка | [5 empty] | Подрядная организация
|  |  | Работы и услуги |  |  |  | Исполнитель
|  |  | Погрузка |  | ШТ | 1
| 292924 | Зачистка присоединительной поверхности фланца ?800 мм | [5 empty] | Подрядная организация
| 292925 | Зачистка присоединительной поверхности трубной доски ?800 мм | [5 empty] | Подрядная организация
| 292926 | Монтаж трубного пучка ?800 мм, длиной 6367.5 мм, массой -4050кг с использованием гидрвлического экст | [5 empty] | Подрядная организация
|  |  | Работы и услуги |  |  |  | Исполнитель
|  |  | Монтаж трубного пучка теплообменника |  | ШТ | 1
|  |  | Оборудование и материалы |  |  |  | Поставщик
|  |  | Прокладка металло-графитовая, трубного пучка DN800, 304/FG, 3211-E-1308 |  | ШТ | 1 | Подрядная организация
|  |  | Прокладка металло-графитовая, переднего колпака DN800, 304/FG, 3211-E-1308 |  | ШТ | 1 | Подрядная организация
| 292927 | Монтаж распределительной камеры массой 1шт-585 кг | [5 empty] | Подрядная организация
|  |  | Работы и услуги |  |  |  | Исполнитель
|  |  | Монтаж распределительной камеры теплообменника |  | ШТ | 1
|  |  | Оборудование и материалы |  |  |  | Поставщик
|  |  | Шпилька для фланцевых соединений М24х3,0х285 35CrMoA с 2-мя гайками 30CrMoA NB/T47027-2012 |  | КМП | 32 | Подрядная организация
|  |  | серебристый ГОСТ 5279-74 |  | ШТ | 0.05 | Подрядная организация
|  |  | Лист из терморасширенного графита МГ-140 4,0х1500х1500 |  | ШТ | 0.3 | Подрядная организация
|  |  | листовая д-10мм, ГОСТ 19903-89 ст.3 сп. |  | ТН | 0.037 | Подрядная организация
|  |  | Электроды имп. ЭСАБ ОК 53.70 - 3мм |  | КГ | 2.2 | Подрядная организация
|  |  | Лента герметизирующая МТ100 40 мм х 30 м |  | КГ | 0.05 | Подрядная организация
| 292928 | Снятие стандартных заглушек: | [5 empty] | Подрядная организация
|  |  | Работы и услуги |  |  |  | Исполнитель
|  |  | Снятие стандартных межфланцевых заглушек Ду200 Ру40 |  | ШТ | 2
|  |  | Снятие стандартных межфланцевых заглушек Ду150 Ру40 |  | ШТ | 2
| 292929 | Разболчивание-сболчивание. Фланцевое соединение DN200 CL300 (5.0) RF ASME B16.48 | [5 empty] | Подрядная организация
|  |  | Работы и услуги |  |  |  | Исполнитель
|  |  | Монтаж фланцев Ду200 Ру40 |  | ШТ | 2
|  |  | Оборудование и материалы |  |  |  | Поставщик
|  |  | Прокладка спирально-навитая RF 304/FG GA DN6", 150# -4,5 mm ASME B16.20 (для ASME B16.5) |  | ШТ | 4 | Подрядная организация
| 292930 | Разболчивание-сболчивание. Фланцевое соединение DN150 CL300 (5.0) RF ASME B16.48 | [5 empty] | Подрядная организация
|  |  | Работы и услуги |  |  |  | Исполнитель
|  |  | Монтаж фланцев Ду150 Ру40 |  | ШТ | 2
|  |  | Оборудование и материалы |  |  |  | Поставщик
|  |  | Прокладка спирально-навитая RF 304/FG GA DN8", 300# -4,5 mm ASME B16.20 (для ASME B16.5) |  | ШТ | 4 | Подрядная организация
| 292931 | Проведение гидро испытания горизонтального аппарата работающего под давлением V- 1м? | [5 empty] | Подрядная организация
|  |  | Работы и услуги |  |  |  | Исполнитель
|  |  | Проведение гидравлических испытаний аппарата горизантального работающего под давлением |  | ЕД | 1
| 292932 | монтаж покрытия из оцинкованной стали б=0,7 мм. | [5 empty] | Подрядная организация
|  |  | Работы и услуги |  |  |  | Исполнитель
|  |  | Монтаж стали оценкованной толщиной 0,7 мм |  | М2 | 2.46
| 292933 | Маты из мин. ваты прошивные теплоизоляционные МП-100 ?=80 мм ГОСТ 21880-2011 | [5 empty] | Подрядная организация
|  |  | Работы и услуги |  |  |  | Исполнитель
|  |  | Монтаж теплоизоляционного слоя Н-2 |  | М2 | 0.07
| 292934 | Разборка стоячных инвентарных лесов до +2.0м | [5 empty] | Подрядная организация
|  |  | Работы и услуги |  |  |  | Исполнитель
|  |  | Разборка наружных каркасных инвентарных строительных лесов вертикальной проекции Н-2 |  | М3 | 32
292935 | 292935, ППР на теплообменник Е-1308А Изомеризация легких бензиновых фракций 3211
108110100HEST013, Е-1308-A Теплообменник сырье колонны стабилизации/кубовый продукт
46282, Теплообменники кожухотрубчатые, инв. 30029156
| 292936 | Освободить аппарат от н/продукта, продуть инертным газом, охладить до температуры окружающей среды. | [5 empty] | Производство глубокой переработки нефти
| 292937 | Установка стандартных заглушек: | [5 empty] | Подрядная организация
|  |  | Работы и услуги |  |  |  | Исполнитель
|  |  | Установка стандартных межфланцевых заглушек Ду200 Ру40 |  | ШТ | 2
|  |  | Установка стандартных межфланцевых заглушек Ду150 Ру40 |  | ШТ | 2
|  |  | Оборудование и материалы |  |  |  | Поставщик
|  |  | Паронит маслобензостойкий ПМБ 4,0х1700х3000 ГОСТ 481-80 |  | КГ | 4.9 | Подрядная организация
| 292938 | Разболчивание-сболчивание. Фланцевое соединение DN200 CL300 (5.0) RF ASME B16.48 | [5 empty] | Подрядная организация
|  |  | Работы и услуги |  |  |  | Исполнитель
|  |  | Демонтаж фланцев Ду200 Ру40 |  | ШТ | 2
| 292939 | Разболчивание-сболчивание. Фланцевое соединение DN150 CL300 (5.0) RF ASME B16.48 | [5 empty] | Подрядная организация
|  |  | Работы и услуги |  |  |  | Исполнитель
|  |  | Демонтаж фланцев Ду150 Ру40 |  | ШТ | 2
| 292940 | Устройство стоячных инвентарных лесов до +2.0м | [5 empty] | Подрядная организация
|  |  | Работы и услуги |  |  |  | Исполнитель
|  |  | Установка наружных каркасных инвентарных строительных лесов вертикальной проекции Н-2 |  | М3 | 32
| 292941 | Демонтаж теплоизоляции с окожучиванием | [5 empty] | Подрядная организация
| 292942 | демонтаж покрытия из оцинкованной стали б=0,7 мм. | [5 empty] | Подрядная организация
|  |  | Работы и услуги |  |  |  | Исполнитель
|  |  | Демонтаж стали оценкованной толщиной 0,7 мм |  | М2 | 2.46
| 292943 | устройство теплоизоляции на основе соединения силиката алюминия и магния толщиной 80 мм., с коэффици | [5 empty] | Подрядная организация
|  |  | Работы и услуги |  |  |  | Исполнитель
|  |  | Демонтаж теплоизоляционного слоя Н-2 |  | М2 | 0.07
| 292944 | Вскрытие распределительной камеры. Масса-585 кг | [5 empty] | Подрядная организация
|  |  | Работы и услуги |  |  |  | Исполнитель
|  |  | Демонтаж распределительной камеры теплообменника |  | ШТ | 1
| 292945 | Демонтаж распредкамеры массой Масса-585 кг | [5 empty] | Подрядная организация
| 292946 | Выемка трубного пучка ?800 мм, длиной 6367.5 мм, массой -1шт 4050кг с использованием гидравлического | [5 empty] | Подрядная организация
|  |  | Работы и услуги |  |  |  | Исполнитель
|  |  | Демонтаж трубного пучка теплообменника |  | ШТ | 1
| 292947 | Погрузка трубного пучка и транспортирвка на промывочную площадку расстояние 400м, выгрузка | [5 empty] | Подрядная организация
|  |  | Работы и услуги |  |  |  | Исполнитель
|  |  | Погрузка |  | ШТ | 1
| 292948 | Зачистка сварных швов обечаек корпусов, распределительной камеры для проведения В.О. | [5 empty] | Подрядная организация
|  |  | Работы и услуги |  |  |  | Исполнитель
|  |  | Зачистка сварных швов |  | ШТ | 1
| 292949 | Проведение внутреннего осмотра теплообменника | [5 empty] | Служба производственного контроля
| 292950 | Устарнение замечаний выявленных в ходе проведения В.О. | [5 empty] | Подрядная организация
| 292951 | Погрузка трубного пучка и транспортирвка на место монтажа, расстояние 400м, выгрузка | [5 empty] | Подрядная организация
|  |  | Работы и услуги |  |  |  | Исполнитель
|  |  | Погрузка |  | ШТ | 1
| 292952 | Зачистка присоединительной поверхности фланца ?800 мм | [5 empty] | Подрядная организация
| 292953 | Зачистка присоединительной поверхности трубной доски ?800 мм | [5 empty] | Подрядная организация
| 292954 | Монтаж трубного пучка ?800 мм, длиной 6367.5 мм, массой -4050кг с использованием гидрвлического экст | [5 empty] | Подрядная организация
|  |  | Работы и услуги |  |  |  | Исполнитель
|  |  | Монтаж трубного пучка теплообменника |  | ШТ | 1
|  |  | Оборудование и материалы |  |  |  | Поставщик
|  |  | Прокладка металло-графитовая, трубного пучка DN800, 304/FG, 3211-E-1308 |  | ШТ | 1 | Подрядная организация
|  |  | Прокладка металло-графитовая, переднего колпака DN800, 304/FG, 3211-E-1308 |  | ШТ | 1 | Подрядная организация
| 292955 | Монтаж распределительной камеры массой 1шт-585 кг | [5 empty] | Подрядная организация
|  |  | Работы и услуги |  |  |  | Исполнитель
|  |  | Демонтаж распределительной камеры теплообменника |  | ШТ | 1
|  |  | Оборудование и материалы |  |  |  | Поставщик
|  |  | Шпилька для фланцевых соединений М24х3,0х285 35CrMoA с 2-мя гайками 30CrMoA NB/T47027-2012 |  | КМП | 32 | Подрядная организация
|  |  | серебристый ГОСТ 5279-74 |  | ШТ | 0.05 | Подрядная организация
|  |  | Лист из терморасширенного графита МГ-140 4,0х1500х1500 |  | ШТ | 0.3 | Подрядная организация
|  |  | листовая д-10мм, ГОСТ 19903-89 ст.3 сп. |  | ТН | 0.037 | Подрядная организация
|  |  | Электроды имп. ЭСАБ ОК 53.70 - 3мм |  | КГ | 2.2 | Подрядная организация
|  |  | Лента герметизирующая МТ100 40 мм х 30 м |  | КГ | 0.05 | Подрядная организация
| 292956 | Снятие стандартных заглушек: | [5 empty] | Подрядная организация
|  |  | Работы и услуги |  |  |  | Исполнитель
|  |  | Снятие стандартных межфланцевых заглушек Ду200 Ру40 |  | ШТ | 2
|  |  | Снятие стандартных межфланцевых заглушек Ду150 Ру40 |  | ШТ | 2
| 292957 | Разболчивание-сболчивание. Фланцевое соединение DN200 CL300 (5.0) RF ASME B16.48 | [5 empty] | Подрядная организация
|  |  | Работы и услуги |  |  |  | Исполнитель
|  |  | Монтаж фланцев Ду200 Ру40 |  | ШТ | 2
|  |  | Оборудование и материалы |  |  |  | Поставщик
|  |  | Прокладка спирально-навитая RF 304/FG GA DN8", 300# -4,5 mm ASME B16.20 (для ASME B16.5) |  | ШТ | 4 | Подрядная организация
| 292958 | Разболчивание-сболчивание. Фланцевое соединение DN150 CL300 (5.0) RF ASME B16.48 | [5 empty] | Подрядная организация
|  |  | Работы и услуги |  |  |  | Исполнитель
|  |  | Монтаж фланцев Ду150 Ру40 |  | ШТ | 2
|  |  | Оборудование и материалы |  |  |  | Поставщик
|  |  | Прокладка спирально-навитая RF 304/FG GA DN6", 150# -4,5 mm ASME B16.20 (для ASME B16.5) |  | ШТ | 4 | Подрядная организация
| 292959 | Проведение гидро испытания горизонтального аппарата работающего под давлением V- 1м? | [5 empty] | Подрядная организация
|  |  | Работы и услуги |  |  |  | Исполнитель
|  |  | Проведение гидравлических испытаний аппарата горизантального работающего под давлением |  | ЕД | 1
| 292960 | монтаж покрытия из оцинкованной стали б=0,7 мм. | [5 empty] | Подрядная организация
|  |  | Работы и услуги |  |  |  | Исполнитель
|  |  | Монтаж стали оценкованной толщиной 0,7 мм |  | М2 | 2.46
| 292961 | Маты из мин. ваты прошивные теплоизоляционные МП-100 ?=80 мм ГОСТ 21880-2011 | [5 empty] | Подрядная организация
|  |  | Работы и услуги |  |  |  | Исполнитель
|  |  | Монтаж теплоизоляционного слоя Н-2 |  | М2 | 0.07
| 292962 | Разборка стоячных инвентарных лесов до +2.0м | [5 empty] | Подрядная организация
|  |  | Работы и услуги |  |  |  | Исполнитель
|  |  | Разборка наружных каркасных инвентарных строительных лесов вертикальной проекции Н-2 |  | М3 | 32
292963 | 292963, ППР на теплообменник Е-1307В Изомеризация легких бензиновых фракций 3211
108110100HEST012, Е-1307-B Холодильник на нагнетании компрессора свежего газа
46281, Теплообменники кожухотрубчатые, инв. 30029155
| 292964 | Освободить аппарат от н/продукта, продуть инертным газом, охладить до температуры окружающей среды. | [5 empty] | Производство глубокой переработки нефти
| 292965 | Установка стандартных заглушек: | [5 empty] | Подрядная организация
|  |  | Работы и услуги |  |  |  | Исполнитель
|  |  | Установка стандартных межфланцевых заглушек Ду80 Ру40 |  | ШТ | 2
|  |  | Установка стандартных межфланцевых заглушек Ду40 Ру40 |  | ШТ | 2
|  |  | Оборудование и материалы |  |  |  | Поставщик
|  |  | Паронит маслобензостойкий ПМБ 3,0х1700х3000 ГОСТ 481-80 |  | КГ | 5.9 | Подрядная организация
| 292966 | Разболчивание-сболчивание. Фланцевое соединение DN80 CL300 (5.0) RF ASME B16.48 | [5 empty] | Подрядная организация
|  |  | Работы и услуги |  |  |  | Исполнитель
|  |  | Демонтаж фланцев Ду80 Ру40 |  | ШТ | 2
| 292967 | Разболчивание-сболчивание. Фланцевое соединение DN40 CL300 (5.0) RF ASME B16.48 | [5 empty] | Подрядная организация
|  |  | Работы и услуги |  |  |  | Исполнитель
|  |  | Демонтаж фланцев Ду40 Ру40 |  | ШТ | 2
| 292968 | Устройство стоячных инвентарных лесов до +2.0м | [5 empty] | Подрядная организация
|  |  | Работы и услуги |  |  |  | Исполнитель
|  |  | Установка наружных каркасных инвентарных строительных лесов вертикальной проекции Н-2 |  | М3 | 16
| 292969 | Демонтаж теплоизоляции с окожучиванием | [5 empty] | Подрядная организация
| 292970 | демонтаж покрытия из оцинкованной стали б=0,7 мм. | [5 empty] | Подрядная организация
|  |  | Работы и услуги |  |  |  | Исполнитель
|  |  | Демонтаж стали оценкованной толщиной 0,7 мм |  | М2 | 1.04
| 292971 | устройство теплоизоляции на основе соединения силиката алюминия и магния толщиной 80 мм., с коэффици | [5 empty] | Подрядная организация
|  |  | Работы и услуги |  |  |  | Исполнитель
|  |  | Демонтаж теплоизоляционного слоя Н-2 |  | М2 | 0.03
| 292972 | Вскрытие распределительной камеры. Масса-146,4 кг | [5 empty] | Подрядная организация
|  |  | Работы и услуги |  |  |  | Исполнитель
|  |  | Демонтаж крышки (колпака) теплообменника |  | ШТ | 1
| 292973 | Демонтаж распредкамеры массой Масса-146,4 кг | [5 empty] | Подрядная организация
|  |  | Работы и услуги |  |  |  | Исполнитель
|  |  | Демонтаж распределительной камеры теплообменника |  | ШТ | 1
| 292974 | Выемка трубного пучка ?325 мм, длиной 2994 мм, массой -1шт 312 кг с использованием гидравлического э | [5 empty] | Подрядная организация
|  |  | Работы и услуги |  |  |  | Исполнитель
|  |  | Демонтаж трубного пучка теплообменника |  | ШТ | 1
| 292975 | Погрузка трубного пучка и транспортирвка на промывочную площадку расстояние 400м, выгрузка | [5 empty] | Подрядная организация
|  |  | Работы и услуги |  |  |  | Исполнитель
|  |  | Погрузка |  | ШТ | 1
| 292976 | Зачистка сварных швов обечаек корпусов, распределительной камеры для проведения В.О. | [5 empty] | Подрядная организация
|  |  | Работы и услуги |  |  |  | Исполнитель
|  |  | Зачистка сварных швов |  | ШТ | 1
| 292977 | Проведение внутреннего осмотра теплообменника | [5 empty] | Служба производственного контроля
| 292978 | Устарнение замечаний выявленных в ходе проведения В.О. | [5 empty] | Подрядная организация
| 292979 | Погрузка трубного пучка и транспортирвка на место монтажа, расстояние 400м, выгрузка | [5 empty] | Подрядная организация
|  |  | Работы и услуги |  |  |  | Исполнитель
|  |  | Погрузка |  | ШТ | 1
| 292980 | Зачистка присоединительной поверхности фланца ?300 мм | [5 empty] | Подрядная организация
| 292981 | Зачистка присоединительной поверхности трубной доски ?300 мм | [5 empty] | Подрядная организация
| 292982 | Монтаж трубного пучка ?300 мм, длиной 2994 мм, массой -1шт 312 кг с использованием гидрвлического эк | [5 empty] | Подрядная организация
|  |  | Работы и услуги |  |  |  | Исполнитель
|  |  | Монтаж трубного пучка теплообменника |  | ШТ | 1
|  |  | Оборудование и материалы |  |  |  | Поставщик
|  |  | Прокладка металло-графитовая, трубного пучка DN325, 304/FG, 3211-E-1307 |  | ШТ | 1 | Подрядная организация
|  |  | Прокладка металло-графитовая, плавающей головки DN325, 304/FG, 3211-E-1307 |  | ШТ | 2 | Подрядная организация
|  |  | Прокладка металло-графитовая, переднего колпака DN325, 304/FG, 3211-E-1307 |  | ШТ | 1 | Подрядная организация
|  |  | Прокладка металло-графитовая, заднего колпака DN325, 304/FG, 3211-E-1307 |  | ШТ | 1 | Подрядная организация
| 292983 | Монтаж распределительной камеры массой 1шт-146,4 кг | [5 empty] | Подрядная организация
|  |  | Работы и услуги |  |  |  | Исполнитель
|  |  | Монтаж распределительной камеры теплообменника |  | ШТ | 1
|  |  | Оборудование и материалы |  |  |  | Поставщик
|  |  | Шпилька для фланцевых соединений М24х3,0х195 35CrMoA с 2-мя гайками 30CrMoA NB/T47027-2012 |  | КМП | 16 | Подрядная организация
|  |  | Шпилька для фланцевых соединений М20х2,5х190 35CrMoA с 2-мя гайками 30CrMoA NB/T47027-2012 |  | КМП | 12 | Подрядная организация
|  |  | Шпилька для фланцевых соединений М24х3,0х170 35CrMoA с 2-мя гайками 30CrMoA NB/T47027-2012 |  | КМП | 20 | Подрядная организация
|  |  | Шпилька для фланцевых соединений М24х3,0х155 35CrMoA с 2-мя гайками 30CrMoA NB/T47027-2012 |  | КМП | 16 | Подрядная организация
|  |  | серебристый ГОСТ 5279-74 |  | ШТ | 0.05 | Подрядная организация
| 292984 | Снятие стандартных заглушек: | [5 empty] | Подрядная организация
|  |  | Работы и услуги |  |  |  | Исполнитель
|  |  | Снятие стандартных межфланцевых заглушек Ду80 Ру40 |  | ШТ | 2
|  |  | Снятие стандартных межфланцевых заглушек Ду40 Ру40 |  | ШТ | 2
| 292985 | Разболчивание-сболчивание. Фланцевое соединение DN80 CL300 (5.0) RF ASME B16.48 | [5 empty] | Подрядная организация
|  |  | Работы и услуги |  |  |  | Исполнитель
|  |  | Монтаж фланцев Ду80 Ру40 |  | ШТ | 2
|  |  | Оборудование и материалы |  |  |  | Поставщик
|  |  | Прокладка спирально-навитая RF 304/FG GA DN3", 300# -4,5 mm ASME B16.20 (для ASME B16.5) |  | ШТ | 4 | Подрядная организация
| 292986 | Разболчивание-сболчивание. Фланцевое соединение DN40 CL300 (5.0) RF ASME B16.48 | [5 empty] | Подрядная организация
|  |  | Работы и услуги |  |  |  | Исполнитель
|  |  | Монтаж фланцев Ду40 Ру40 |  | ШТ | 2
|  |  | Оборудование и материалы |  |  |  | Поставщик
|  |  | Прокладка спирально-навитая RF 304/FG GA DN1 1/2", 300# -4,5 mm ASME B16.20 (для ASME B16.5) |  | ШТ | 4 | Подрядная организация
| 292987 | Проведение гидро испытания горизонтального аппарата работающего под давлением V- 1м? | [5 empty] | Подрядная организация
|  |  | Работы и услуги |  |  |  | Исполнитель
|  |  | Проведение гидравлических испытаний аппарата горизантального работающего под давлением |  | ЕД | 1
| 292988 | монтаж покрытия из оцинкованной стали б=0,7 мм. | [5 empty] | Подрядная организация
|  |  | Работы и услуги |  |  |  | Исполнитель
|  |  | Монтаж стали оценкованной толщиной 0,7 мм |  | М2 | 1.04
| 292989 | Маты из мин. ваты прошивные теплоизоляционные МП-100 ?=80 мм ГОСТ 21880-2011 | [5 empty] | Подрядная организация
|  |  | Работы и услуги |  |  |  | Исполнитель
|  |  | Монтаж теплоизоляционного слоя Н-2 |  | М2 | 0.03
| 292990 | Разборка стоячных инвентарных лесов до +2.0м | [5 empty] | Подрядная организация
|  |  | Работы и услуги |  |  |  | Исполнитель
|  |  | Разборка наружных каркасных инвентарных строительных лесов вертикальной проекции Н-2 |  | М3 | 16
292991 | 292991, ППР на теплообменник Е-1305В Изомеризация легких бензиновых фракций 3211
108110100HEST009, E-1305-B Теплообменник горячего объединенного сырья
46278, Теплообменники кожухотрубчатые, инв. 30029152
| 292992 | Освободить аппарат от н/продукта, продуть инертным газом, охладить до температуры окружающей среды. | [5 empty] | Производство глубокой переработки нефти
| 292993 | Установка стандартных заглушек: | [5 empty] | Подрядная организация
|  |  | Работы и услуги |  |  |  | Исполнитель
|  |  | Установка стандартных межфланцевых заглушек Ду250 Ру100 |  | ШТ | 4
|  |  | Оборудование и материалы |  |  |  | Поставщик
|  |  | Паронит маслобензостойкий ПМБ 3,0х1700х3000 ГОСТ 481-80 |  | КГ | 6.1 | Подрядная организация
| 292994 | Разболчивание-сболчивание. Фланцевое соединение DN250 CL600 (10.0) RF ASME B16.48 | [5 empty] | Подрядная организация
|  |  | Работы и услуги |  |  |  | Исполнитель
|  |  | Демонтаж фланцев Ду250 Ру100 |  | ШТ | 4
| 292995 | Устройство стоячных инвентарных лесов до +2.0м | [5 empty] | Подрядная организация
|  |  | Работы и услуги |  |  |  | Исполнитель
|  |  | Установка наружных каркасных инвентарных строительных лесов вертикальной проекции Н-2 |  | М3 | 34
| 292996 | Демонтаж теплоизоляции с окожучиванием | [5 empty] | Подрядная организация
| 292997 | демонтаж покрытия из оцинкованной стали б=0,7 мм. | [5 empty] | Подрядная организация
|  |  | Работы и услуги |  |  |  | Исполнитель
|  |  | Демонтаж стали оценкованной толщиной 0,7 мм |  | М2 | 3.3
| 292998 | устройство теплоизоляции на основе соединения силиката алюминия и магния толщиной 80 мм., с коэффици | [5 empty] | Подрядная организация
|  |  | Работы и услуги |  |  |  | Исполнитель
|  |  | Демонтаж теплоизоляционного слоя Н-2 |  | М2 | 0.11
| 292999 | Вскрытие крышки распределительной камеры. Масса-2201 кг | [5 empty] | Подрядная организация
|  |  | Работы и услуги |  |  |  | Исполнитель
|  |  | Демонтаж крышки (колпака) теплообменника |  | ШТ | 1
| 293000 | Демонтаж распредкамеры массой Масса-2201 кг | [5 empty] | Подрядная организация
|  |  | Работы и услуги |  |  |  | Исполнитель
|  |  | Демонтаж распределительной камеры теплообменника |  | ШТ | 1
| 293001 | Выемка трубного пучка ?1216/?1096 мм, длиной 6452.5 мм, массой -8306 кг с использованием гидравличес | [5 empty] | Подрядная организация
|  |  | Работы и услуги |  |  |  | Исполнитель
|  |  | Демонтаж трубного пучка теплообменника |  | ШТ | 1
| 293002 | Погрузка трубного пучка и транспортирвка на промывочную площадку расстояние 400м, выгрузка | [5 empty] | Подрядная организация
|  |  | Работы и услуги |  |  |  | Исполнитель
|  |  | Погрузка |  | ШТ | 1
| 293003 | Зачистка сварных швов обечаек корпусов, распределительной камеры для проведения В.О. | [5 empty] | Подрядная организация
|  |  | Работы и услуги |  |  |  | Исполнитель
|  |  | Зачистка сварных швов |  | ШТ | 1
| 293004 | Проведение внутреннего осмотра теплообменника | [5 empty] | Служба производственного контроля
| 293005 | Устарнение замечаний выявленных в ходе проведения В.О. | [5 empty] | Подрядная организация
| 293006 | Погрузка трубного пучка и транспортирвка на место монтажа, расстояние 400м, выгрузка | [5 empty] | Подрядная организация
|  |  | Работы и услуги |  |  |  | Исполнитель
|  |  | Погрузка |  | ШТ | 1
| 293007 | Зачистка присоединительной поверхности фланца ?1100 мм | [5 empty] | Подрядная организация
| 293008 | Монтаж трубного пучка ?1100 мм, длиной 6452,5 мм, массой -8306 кг с использованием гидрвлического эк | [5 empty] | Подрядная организация
|  |  | Работы и услуги |  |  |  | Исполнитель
|  |  | Монтаж трубного пучка теплообменника |  | ШТ | 1
|  |  | Оборудование и материалы |  |  |  | Поставщик
|  |  | Прокладка металло-графитовая, трубного пучка 1218x1168x4,5мм 304/FG, поз.3211-E-1304/1305-AB |  | ШТ | 2 | Подрядная организация
|  |  | Прокладка металло-графитовая, 1218x1168x4,5 мм с I-образной перегородкой, 304/FG, 3211-E-1304/1305-AB |  | ШТ | 2 | Подрядная организация
| 293009 | Монтаж распределительной камеры массой 2201 кг | [5 empty] | Подрядная организация
|  |  | Работы и услуги |  |  |  | Исполнитель
|  |  | Монтаж распределительной камеры теплообменника |  | ШТ | 1
|  |  | Оборудование и материалы |  |  |  | Поставщик
|  |  | Шпилька для фланцевых соединений М48х3х600 35CrMoA с 2-мя гайками 30CrMoA NB/T47027-2012 |  | КМП | 40 | Подрядная организация
|  |  | серебристый ГОСТ 5279-74 |  | ШТ | 0.05 | Подрядная организация
|  |  | Лист из терморасширенного графита МГ-140 4,0х1500х1500 |  | ШТ | 0.3 | Подрядная организация
|  |  | Прокат листовой горячекатаный Б-6 ГОСТ 19903-2015 / 09Г2С |  | КГ | 16.8 | Подрядная организация
|  |  | Электрод Esab-ОК 61.30-3,2 |  | КГ | 2.1 | Подрядная организация
|  |  | Лента герметизирующая МТ100 40 мм х 30 м |  | КГ | 0.05 | Подрядная организация
| 293010 | Снятие стандартных заглушек: | [5 empty] | Подрядная организация
|  |  | Работы и услуги |  |  |  | Исполнитель
|  |  | Снятие стандартных межфланцевых заглушек Ду250 Ру100 |  | ШТ | 4
| 293011 | Разболчивание-сболчивание. Фланцевое соединение DN250 CL600 (10.0) RF ASME B16.48 | [5 empty] | Подрядная организация
|  |  | Работы и услуги |  |  |  | Исполнитель
|  |  | Монтаж фланцев Ду250 Ру100 |  | ШТ | 4
|  |  | Оборудование и материалы |  |  |  | Поставщик
|  |  | Прокладка восьмиугольного сечения RTJ R DN10", 600# Soft Iron ASME B16.20 (для ASME B16.5) |  | ШТ | 2 | Подрядная организация
| 293012 | Проведение гидро испытания горизонтального аппарата работающего под давлением V- 1м? | [5 empty] | Подрядная организация
|  |  | Работы и услуги |  |  |  | Исполнитель
|  |  | Проведение гидравлических испытаний аппарата горизантального работающего под давлением |  | ЕД | 1
| 293013 | монтаж покрытия из оцинкованной стали б=0,7 мм. | [5 empty] | Подрядная организация
|  |  | Работы и услуги |  |  |  | Исполнитель
|  |  | Монтаж стали оценкованной толщиной 0,7 мм |  | М2 | 3.3
| 293014 | Маты из мин. ваты прошивные теплоизоляционные МП-100 ?=80 мм ГОСТ 21880-2011 | [5 empty] | Подрядная организация
|  |  | Работы и услуги |  |  |  | Исполнитель
|  |  | Монтаж теплоизоляционного слоя Н-2 |  | М2 | 0.11
| 293015 | Разборка стоячных инвентарных лесов до +2.0м | [5 empty] | Подрядная организация
|  |  | Работы и услуги |  |  |  | Исполнитель
|  |  | Разборка наружных каркасных инвентарных строительных лесов вертикальной проекции Н-2 |  | М3 | 34
293016 | 293016, ППР на теплообменник Е-1307А Изомеризация легких бензиновых фракций 3211
108110100HEST011, Е-1307-A Холодильник на нагнетании компрессора свежего газа
46280, Теплообменники кожухотрубчатые, инв. 30029154
| 293017 | Освободить аппарат от н/продукта, продуть инертным газом, охладить до температуры окружающей среды. | [5 empty] | Производство глубокой переработки нефти
| 293018 | Установка стандартных заглушек: | [5 empty] | Подрядная организация
|  |  | Работы и услуги |  |  |  | Исполнитель
|  |  | Установка стандартных межфланцевых заглушек Ду80 Ру40 |  | ШТ | 2
|  |  | Установка стандартных межфланцевых заглушек Ду40 Ру40 |  | ШТ | 2
|  |  | Оборудование и материалы |  |  |  | Поставщик
|  |  | Паронит маслобензостойкий ПМБ 3,0х1700х3000 ГОСТ 481-80 |  | КГ | 5.9 | Подрядная организация
| 293019 | Разболчивание-сболчивание. Фланцевое соединение DN80 CL300 (5.0) RF ASME B16.48 | [5 empty] | Подрядная организация
|  |  | Работы и услуги |  |  |  | Исполнитель
|  |  | Демонтаж фланцев Ду80 Ру40 |  | ШТ | 2
| 293020 | Разболчивание-сболчивание. Фланцевое соединение DN40 CL300 (5.0) RF ASME B16.48 | [5 empty] | Подрядная организация
|  |  | Работы и услуги |  |  |  | Исполнитель
|  |  | Демонтаж фланцев Ду40 Ру40 |  | ШТ | 2
| 293021 | Устройство стоячных инвентарных лесов до +2.0м | [5 empty] | Подрядная организация
|  |  | Работы и услуги |  |  |  | Исполнитель
|  |  | Установка наружных каркасных инвентарных строительных лесов вертикальной проекции Н-2 |  | М3 | 16
| 293022 | Демонтаж теплоизоляции с окожучиванием | [5 empty] | Подрядная организация
| 293023 | демонтаж покрытия из оцинкованной стали б=0,7 мм. | [5 empty] | Подрядная организация
|  |  | Работы и услуги |  |  |  | Исполнитель
|  |  | Демонтаж стали оценкованной толщиной 0,7 мм |  | М2 | 1.04
| 293024 | устройство теплоизоляции на основе соединения силиката алюминия и магния толщиной 80 мм., с коэффици | [5 empty] | Подрядная организация
|  |  | Работы и услуги |  |  |  | Исполнитель
|  |  | Демонтаж теплоизоляционного слоя Н-2 |  | М2 | 0.03
| 293025 | Вскрытие распределительной камеры. Масса-146,4 кг | [5 empty] | Подрядная организация
|  |  | Работы и услуги |  |  |  | Исполнитель
|  |  | Демонтаж крышки (колпака) теплообменника |  | ШТ | 1
| 293026 | Демонтаж распредкамеры массой Масса-146,4 кг | [5 empty] | Подрядная организация
|  |  | Работы и услуги |  |  |  | Исполнитель
|  |  | Демонтаж распределительной камеры теплообменника |  | ШТ | 1
| 293027 | Выемка трубного пучка ?325 мм, длиной 2994 мм, массой -1шт 312 кг с использованием гидравлического э | [5 empty] | Подрядная организация
|  |  | Работы и услуги |  |  |  | Исполнитель
|  |  | Демонтаж трубного пучка теплообменника |  | ШТ | 1
| 293028 | Погрузка трубного пучка и транспортирвка на промывочную площадку расстояние 400м, выгрузка | [5 empty] | Подрядная организация
|  |  | Работы и услуги |  |  |  | Исполнитель
|  |  | Погрузка |  | ШТ | 1
| 293029 | Зачистка сварных швов обечаек корпусов, распределительной камеры для проведения В.О. | [5 empty] | Подрядная организация
|  |  | Работы и услуги |  |  |  | Исполнитель
|  |  | Зачистка сварных швов |  | ШТ | 1
| 293030 | Проведение внутреннего осмотра теплообменника | [5 empty] | Служба производственного контроля
| 293031 | Устарнение замечаний выявленных в ходе проведения В.О. | [5 empty] | Подрядная организация
| 293032 | Погрузка трубного пучка и транспортирвка на место монтажа, расстояние 400м, выгрузка | [5 empty] | Подрядная организация
|  |  | Работы и услуги |  |  |  | Исполнитель
|  |  | Погрузка |  | ШТ | 1
| 293033 | Зачистка присоединительной поверхности фланца ?300 мм | [5 empty] | Подрядная организация
| 293034 | Зачистка присоединительной поверхности трубной доски ?300 мм | [5 empty] | Подрядная организация
| 293035 | Монтаж трубного пучка ?300 мм, длиной 2994 мм, массой -1шт 312 кг с использованием гидрвлического эк | [5 empty] | Подрядная организация
|  |  | Работы и услуги |  |  |  | Исполнитель
|  |  | Монтаж трубного пучка теплообменника |  | ШТ | 1
|  |  | Оборудование и материалы |  |  |  | Поставщик
|  |  | Прокладка металло-графитовая, трубного пучка DN325, 304/FG, 3211-E-1307 |  | ШТ | 1 | Подрядная организация
|  |  | Прокладка металло-графитовая, плавающей головки DN325, 304/FG, 3211-E-1307 |  | ШТ | 2 | Подрядная организация
|  |  | Прокладка металло-графитовая, переднего колпака DN325, 304/FG, 3211-E-1307 |  | ШТ | 1 | Подрядная организация
|  |  | Прокладка металло-графитовая, заднего колпака DN325, 304/FG, 3211-E-1307 |  | ШТ | 1 | Подрядная организация
| 293036 | Монтаж распределительной камеры массой 1шт-146,4 кг | [5 empty] | Подрядная организация
|  |  | Работы и услуги |  |  |  | Исполнитель
|  |  | Монтаж распределительной камеры теплообменника |  | ШТ | 1
|  |  | Оборудование и материалы |  |  |  | Поставщик
|  |  | Шпилька для фланцевых соединений М24х3,0х195 35CrMoA с 2-мя гайками 30CrMoA NB/T47027-2012 |  | КМП | 16 | Подрядная организация
|  |  | Шпилька для фланцевых соединений М20х2,5х190 35CrMoA с 2-мя гайками 30CrMoA NB/T47027-2012 |  | КМП | 12 | Подрядная организация
|  |  | Шпилька для фланцевых соединений М24х3,0х170 35CrMoA с 2-мя гайками 30CrMoA NB/T47027-2012 |  | КМП | 20 | Подрядная организация
|  |  | Шпилька для фланцевых соединений М24х3,0х155 35CrMoA с 2-мя гайками 30CrMoA NB/T47027-2012 |  | КМП | 16 | Подрядная организация
|  |  | серебристый ГОСТ 5279-74 |  | ШТ | 0.05 | Подрядная организация
| 293037 | Снятие стандартных заглушек: | [5 empty] | Подрядная организация
|  |  | Работы и услуги |  |  |  | Исполнитель
|  |  | Снятие стандартных межфланцевых заглушек Ду80 Ру40 |  | ШТ | 2
|  |  | Снятие стандартных межфланцевых заглушек Ду40 Ру40 |  | ШТ | 2
| 293038 | Разболчивание-сболчивание. Фланцевое соединение DN80 CL300 (5.0) RF ASME B16.48 | [5 empty] | Подрядная организация
|  |  | Работы и услуги |  |  |  | Исполнитель
|  |  | Монтаж фланцев Ду80 Ру40 |  | ШТ | 2
|  |  | Оборудование и материалы |  |  |  | Поставщик
|  |  | Прокладка спирально-навитая RF 304/FG GA DN3", 300# -4,5 mm ASME B16.20 (для ASME B16.5) |  | ШТ | 4 | Подрядная организация
| 293039 | Разболчивание-сболчивание. Фланцевое соединение DN40 CL300 (5.0) RF ASME B16.48 | [5 empty] | Подрядная организация
|  |  | Работы и услуги |  |  |  | Исполнитель
|  |  | Монтаж фланцев Ду40 Ру40 |  | ШТ | 2
|  |  | Оборудование и материалы |  |  |  | Поставщик
|  |  | Прокладка спирально-навитая RF 304/FG GA DN1 1/2", 300# -4,5 mm ASME B16.20 (для ASME B16.5) |  | ШТ | 4 | Подрядная организация
| 293040 | Проведение гидро испытания горизонтального аппарата работающего под давлением V- 1м? | [5 empty] | Подрядная организация
|  |  | Работы и услуги |  |  |  | Исполнитель
|  |  | Проведение гидравлических испытаний аппарата горизантального работающего под давлением |  | ЕД | 1
| 293041 | монтаж покрытия из оцинкованной стали б=0,7 мм. | [5 empty] | Подрядная организация
|  |  | Работы и услуги |  |  |  | Исполнитель
|  |  | Монтаж стали оценкованной толщиной 0,7 мм |  | М2 | 1.04
| 293042 | Маты из мин. ваты прошивные теплоизоляционные МП-100 ?=80 мм ГОСТ 21880-2011 | [5 empty] | Подрядная организация
|  |  | Работы и услуги |  |  |  | Исполнитель
|  |  | Монтаж теплоизоляционного слоя Н-2 |  | М2 | 0.03
| 293043 | Разборка стоячных инвентарных лесов до +2.0м | [5 empty] | Подрядная организация
|  |  | Работы и услуги |  |  |  | Исполнитель
|  |  | Разборка наружных каркасных инвентарных строительных лесов вертикальной проекции Н-2 |  | М3 | 16
293044 | 293044, ППР на теплообменник Е-1305А Изомеризация легких бензиновых фракций 3211
108110100HEST008, E-1305-A Теплообменник горячего объединенного сырья
46277, Теплообменники кожухотрубчатые, инв. 30029151
| 293045 | Освободить аппарат от н/продукта, продуть инертным газом, охладить до температуры окружающей среды. | [5 empty] | Производство глубокой переработки нефти
| 293046 | Установка стандартных заглушек: | [5 empty] | Подрядная организация
|  |  | Работы и услуги |  |  |  | Исполнитель
|  |  | Установка стандартных межфланцевых заглушек Ду250 Ру100 |  | ШТ | 4
|  |  | Оборудование и материалы |  |  |  | Поставщик
|  |  | Паронит маслобензостойкий ПМБ 3,0х1700х3000 ГОСТ 481-80 |  | КГ | 6.1 | Подрядная организация
| 293047 | Разболчивание-сболчивание. Фланцевое соединение DN250 CL600 (10.0) RF ASME B16.48 | [5 empty] | Подрядная организация
|  |  | Работы и услуги |  |  |  | Исполнитель
|  |  | Демонтаж фланцев Ду250 Ру100 |  | ШТ | 4
| 293048 | Устройство стоячных инвентарных лесов до +2.0м | [5 empty] | Подрядная организация
|  |  | Работы и услуги |  |  |  | Исполнитель
|  |  | Установка наружных каркасных инвентарных строительных лесов вертикальной проекции Н-2 |  | М3 | 34
| 293049 | Демонтаж теплоизоляции с окожучиванием | [5 empty] | Подрядная организация
| 293050 | демонтаж покрытия из оцинкованной стали б=0,7 мм. | [5 empty] | Подрядная организация
|  |  | Работы и услуги |  |  |  | Исполнитель
|  |  | Демонтаж стали оценкованной толщиной 0,7 мм |  | М2 | 3.3
| 293051 | устройство теплоизоляции на основе соединения силиката алюминия и магния толщиной 80 мм., с коэффици | [5 empty] | Подрядная организация
|  |  | Работы и услуги |  |  |  | Исполнитель
|  |  | Демонтаж теплоизоляционного слоя Н-2 |  | М2 | 0.11
| 293052 | Вскрытие крышки распределительной камеры. Масса-2201 кг | [5 empty] | Подрядная организация
|  |  | Работы и услуги |  |  |  | Исполнитель
|  |  | Демонтаж крышки (колпака) теплообменника |  | ШТ | 1
| 293053 | Демонтаж распредкамеры массой Масса-2201 кг | [5 empty] | Подрядная организация
|  |  | Работы и услуги |  |  |  | Исполнитель
|  |  | Демонтаж распределительной камеры теплообменника |  | ШТ | 1
| 293054 | Выемка трубного пучка ?1216/?1096 мм, длиной 6452.5 мм, массой -8306 кг с использованием гидравличес | [5 empty] | Подрядная организация
|  |  | Работы и услуги |  |  |  | Исполнитель
|  |  | Демонтаж трубного пучка теплообменника |  | ШТ | 1
| 293055 | Погрузка трубного пучка и транспортирвка на промывочную площадку расстояние 400м, выгрузка | [5 empty] | Подрядная организация
|  |  | Работы и услуги |  |  |  | Исполнитель
|  |  | Погрузка |  | ШТ | 1
| 293056 | Зачистка сварных швов обечаек корпусов, распределительной камеры для проведения В.О. | [5 empty] | Подрядная организация
|  |  | Работы и услуги |  |  |  | Исполнитель
|  |  | Зачистка сварных швов |  | ШТ | 1
| 293057 | Проведение внутреннего осмотра теплообменника | [5 empty] | Служба производственного контроля
| 293058 | Устарнение замечаний выявленных в ходе проведения В.О. | [5 empty] | Подрядная организация
| 293059 | Погрузка трубного пучка и транспортирвка на место монтажа, расстояние 400м, выгрузка | [5 empty] | Подрядная организация
|  |  | Работы и услуги |  |  |  | Исполнитель
|  |  | Погрузка |  | ШТ | 1
| 293060 | Зачистка присоединительной поверхности фланца ?1100 мм | [5 empty] | Подрядная организация
| 293061 | Монтаж трубного пучка ?1100 мм, длиной 6452,5 мм, массой -8306 кг с использованием гидрвлического эк | [5 empty] | Подрядная организация
|  |  | Работы и услуги |  |  |  | Исполнитель
|  |  | Монтаж трубного пучка теплообменника |  | ШТ | 1
|  |  | Оборудование и материалы |  |  |  | Поставщик
|  |  | Прокладка металло-графитовая, трубного пучка 1218x1168x4,5мм 304/FG, поз.3211-E-1304/1305-AB |  | ШТ | 2 | Подрядная организация
|  |  | Прокладка металло-графитовая, 1218x1168x4,5 мм с I-образной перегородкой, 304/FG, 3211-E-1304/1305-AB |  | ШТ | 2 | Подрядная организация
| 293062 | Монтаж распределительной камеры массой 2201 кг | [5 empty] | Подрядная организация
|  |  | Работы и услуги |  |  |  | Исполнитель
|  |  | Монтаж распределительной камеры теплообменника |  | ШТ | 1
|  |  | Оборудование и материалы |  |  |  | Поставщик
|  |  | Шпилька для фланцевых соединений М48х3х600 35CrMoA с 2-мя гайками 30CrMoA NB/T47027-2012 |  | КМП | 40 | Подрядная организация
|  |  | серебристый ГОСТ 5279-74 |  | ШТ | 0.05 | Подрядная организация
|  |  | Лист из терморасширенного графита МГ-140 4,0х1500х1500 |  | ШТ | 0.3 | Подрядная организация
|  |  | Прокат листовой горячекатаный Б-6 ГОСТ 19903-2015 / 09Г2С |  | КГ | 16.8 | Подрядная организация
|  |  | Электрод Esab-ОК 61.30-3,2 |  | КГ | 2.1 | Подрядная организация
|  |  | Лента герметизирующая МТ100 40 мм х 30 м |  | КГ | 0.05 | Подрядная организация
| 293063 | Снятие стандартных заглушек: | [5 empty] | Подрядная организация
|  |  | Работы и услуги |  |  |  | Исполнитель
|  |  | Снятие стандартных межфланцевых заглушек Ду250 Ру100 |  | ШТ | 4
| 293064 | Разболчивание-сболчивание. Фланцевое соединение DN250 CL600 (10.0) RF ASME B16.48 | [5 empty] | Подрядная организация
|  |  | Работы и услуги |  |  |  | Исполнитель
|  |  | Монтаж фланцев Ду250 Ру100 |  | ШТ | 1
|  |  | Оборудование и материалы |  |  |  | Поставщик
|  |  | Прокладка восьмиугольного сечения RTJ R DN10", 600# Soft Iron ASME B16.20 (для ASME B16.5) |  | ШТ | 2 | Подрядная организация
| 293065 | Проведение гидро испытания горизонтального аппарата работающего под давлением V- 1м? | [5 empty] | Подрядная организация
|  |  | Работы и услуги |  |  |  | Исполнитель
|  |  | Проведение гидравлических испытаний аппарата горизантального работающего под давлением |  | ЕД | 1
| 293066 | монтаж покрытия из оцинкованной стали б=0,7 мм. | [5 empty] | Подрядная организация
|  |  | Работы и услуги |  |  |  | Исполнитель
|  |  | Монтаж стали оценкованной толщиной 0,7 мм |  | М2 | 3.3
| 293067 | Маты из мин. ваты прошивные теплоизоляционные МП-100 ?=80 мм ГОСТ 21880-2011 | [5 empty] | Подрядная организация
|  |  | Работы и услуги |  |  |  | Исполнитель
|  |  | Монтаж теплоизоляционного слоя Н-2 |  | М2 | 0.11
| 293068 | Разборка стоячных инвентарных лесов до +2.0м | [5 empty] | Подрядная организация
|  |  | Работы и услуги |  |  |  | Исполнитель
|  |  | Разборка наружных каркасных инвентарных строительных лесов вертикальной проекции Н-2 |  | М3 | 34
293069 | 293069, ППР на теплообменник Е-1304В Изомеризация легких бензиновых фракций 3211
108110100HEST007, E-1304-B Теплообменник холодного объединенного сырья
46276, Теплообменники кожухотрубчатые, инв. 30029150
| 293070 | Освободить аппарат от н/продукта, продуть инертным газом, охладить до температуры окружающей среды. | [5 empty] | Производство глубокой переработки нефти
| 293071 | Установка стандартных заглушек: | [5 empty] | Подрядная организация
|  |  | Работы и услуги |  |  |  | Исполнитель
|  |  | Установка стандартных межфланцевых заглушек Ду250 Ру100 |  | ШТ | 4
|  |  | Оборудование и материалы |  |  |  | Поставщик
|  |  | Паронит маслобензостойкий ПМБ 4,0х1700х3000 ГОСТ 481-80 |  | КГ | 4.8 | Подрядная организация
| 293072 | Разболчивание-сболчивание. Фланцевое соединение DN250 CL600 (10.0) RF ASME B16.48 | [5 empty] | Подрядная организация
|  |  | Работы и услуги |  |  |  | Исполнитель
|  |  | Демонтаж фланцев Ду250 Ру100 |  | ШТ | 4
| 293073 | Устройство стоячных инвентарных лесов до +2.0м | [5 empty] | Подрядная организация
|  |  | Работы и услуги |  |  |  | Исполнитель
|  |  | Установка наружных каркасных инвентарных строительных лесов вертикальной проекции Н-2 |  | М3 | 34
| 293074 | Демонтаж теплоизоляции с окожучиванием | [5 empty] | Подрядная организация
| 293075 | демонтаж покрытия из оцинкованной стали б=0,7 мм. | [5 empty] | Подрядная организация
|  |  | Работы и услуги |  |  |  | Исполнитель
|  |  | Демонтаж стали оценкованной толщиной 0,7 мм |  | М2 | 3.3
| 293076 | устройство теплоизоляции на основе соединения силиката алюминия и магния толщиной 80 мм., с коэффици | [5 empty] | Подрядная организация
|  |  | Работы и услуги |  |  |  | Исполнитель
|  |  | Демонтаж теплоизоляционного слоя Н-2 |  | М2 | 0.11
| 293077 | Вскрытие крышки распределительной камеры. Масса-2201 кг | [5 empty] | Подрядная организация
|  |  | Работы и услуги |  |  |  | Исполнитель
|  |  | Демонтаж крышки (колпака) теплообменника |  | ШТ | 1
| 293078 | Демонтаж распредкамеры массой Масса-2201 кг | [5 empty] | Подрядная организация
|  |  | Работы и услуги |  |  |  | Исполнитель
|  |  | Демонтаж распределительной камеры теплообменника |  | ШТ | 1
| 293079 | Выемка трубного пучка ?1216/?1096 мм, длиной 6452.5 мм, массой -8306 кг с использованием гидравличес | [5 empty] | Подрядная организация
|  |  | Работы и услуги |  |  |  | Исполнитель
|  |  | Демонтаж трубного пучка теплообменника |  | ШТ | 1
| 293080 | Погрузка трубного пучка и транспортирвка на промывочную площадку расстояние 400м, выгрузка | [5 empty] | Подрядная организация
|  |  | Работы и услуги |  |  |  | Исполнитель
|  |  | Погрузка |  | ШТ | 1
| 293081 | Зачистка сварных швов обечаек корпусов, распределительной камеры для проведения В.О. | [5 empty] | Подрядная организация
|  |  | Работы и услуги |  |  |  | Исполнитель
|  |  | Зачистка сварных швов |  | ШТ | 1
| 293082 | Проведение внутреннего осмотра теплообменника | [5 empty] | Служба производственного контроля
| 293083 | Устарнение замечаний выявленных в ходе проведения В.О. | [5 empty] | Подрядная организация
| 293084 | Погрузка трубного пучка и транспортирвка на место монтажа, расстояние 400м, выгрузка | [5 empty] | Подрядная организация
|  |  | Работы и услуги |  |  |  | Исполнитель
|  |  | Погрузка |  | ШТ | 1
| 293085 | Зачистка присоединительной поверхности фланца ?1100 мм | [5 empty] | Подрядная организация
| 293086 | Монтаж трубного пучка ?1100 мм, длиной 6452,5 мм, массой -8306 кг с использованием гидрвлического эк | [5 empty] | Подрядная организация
|  |  | Работы и услуги |  |  |  | Исполнитель
|  |  | Монтаж трубного пучка теплообменника |  | ШТ | 1
|  |  | Оборудование и материалы |  |  |  | Поставщик
|  |  | Прокладка металло-графитовая, трубного пучка 1218x1168x4,5мм 304/FG, поз.3211-E-1304/1305-AB |  | ШТ | 2 | Подрядная организация
|  |  | Прокладка металло-графитовая, 1218x1168x4,5 мм с I-образной перегородкой, 304/FG, 3211-E-1304/1305-AB |  | ШТ | 2 | Подрядная организация
| 293087 | Монтаж распределительной камеры массой 2201 кг | [5 empty] | Подрядная организация
|  |  | Работы и услуги |  |  |  | Исполнитель
|  |  | Монтаж распределительной камеры теплообменника |  | ШТ | 1
|  |  | Оборудование и материалы |  |  |  | Поставщик
|  |  | Шпилька для фланцевых соединений М48х3х600 35CrMoA с 2-мя гайками 30CrMoA NB/T47027-2012 |  | КМП | 40 | Подрядная организация
|  |  | серебристый ГОСТ 5279-74 |  | ШТ | 0.05 | Подрядная организация
|  |  | Лист из терморасширенного графита МГ-140 4,0х1500х1500 |  | ШТ | 0.3 | Подрядная организация
|  |  | листовая д-10мм, ГОСТ 19903-89 ст.3 сп. |  | ТН | 0.039 | Подрядная организация
|  |  | нержавеющий д.50 мм,ГОСТ 5949-75 ст.12Х18Н10Т |  | ТН | 0.023 | Подрядная организация
|  |  | Электроды имп. ЭСАБ ОК 53.70 - 3мм |  | КГ | 2.7 | Подрядная организация
|  |  | Лента герметизирующая МТ100 40 мм х 30 м |  | КГ | 0.05 | Подрядная организация
| 293088 | Снятие стандартных заглушек: | [5 empty] | Подрядная организация
|  |  | Работы и услуги |  |  |  | Исполнитель
|  |  | Снятие стандартных межфланцевых заглушек Ду250 Ру100 |  | ШТ | 4
| 293089 | Разболчивание-сболчивание. Фланцевое соединение DN250 CL600 (10.0) RF ASME B16.48 | [5 empty] | Подрядная организация
|  |  | Работы и услуги |  |  |  | Исполнитель
|  |  | Монтаж фланцев Ду250 Ру100 |  | ШТ | 4
|  |  | Оборудование и материалы |  |  |  | Поставщик
|  |  | Прокладка восьмиугольного сечения RTJ R DN10", 600# Soft Iron ASME B16.20 (для ASME B16.5) |  | ШТ | 4 | Подрядная организация
| 293090 | Проведение гидро испытания горизонтального аппарата работающего под давлением V- 1м? | [5 empty] | Подрядная организация
|  |  | Работы и услуги |  |  |  | Исполнитель
|  |  | Проведение гидравлических испытаний аппарата горизантального работающего под давлением |  | ЕД | 1
| 293091 | монтаж покрытия из оцинкованной стали б=0,7 мм. | [5 empty] | Подрядная организация
|  |  | Работы и услуги |  |  |  | Исполнитель
|  |  | Монтаж стали оценкованной толщиной 0,7 мм |  | М2 | 3.3
| 293092 | Маты из мин. ваты прошивные теплоизоляционные МП-100 ?=80 мм ГОСТ 21880-2011 | [5 empty] | Подрядная организация
|  |  | Работы и услуги |  |  |  | Исполнитель
|  |  | Монтаж теплоизоляционного слоя Н-2 |  | М2 | 0.11
| 293093 | Разборка стоячных инвентарных лесов до +2.0м | [5 empty] | Подрядная организация
|  |  | Работы и услуги |  |  |  | Исполнитель
|  |  | Разборка наружных каркасных инвентарных строительных лесов вертикальной проекции Н-2 |  | М3 | 34
293094 | 293094, ППР на теплообменник Е-1304А Изомеризация легких бензиновых фракций 3211
108110100HEST006, E-1304-A Теплообменник холодного объединенного сырья
46275, Теплообменники кожухотрубчатые, инв. 30029149
| 293095 | Освободить аппарат от н/продукта, продуть инертным газом, охладить до температуры окружающей среды. | [5 empty] | Производство глубокой переработки нефти
| 293096 | Установка стандартных заглушек: | [5 empty] | Подрядная организация
|  |  | Работы и услуги |  |  |  | Исполнитель
|  |  | Установка стандартных межфланцевых заглушек Ду250 Ру100 |  | ШТ | 4
|  |  | Оборудование и материалы |  |  |  | Поставщик
|  |  | Паронит маслобензостойкий ПМБ 4,0х1700х3000 ГОСТ 481-80 |  | КГ | 4.8 | Подрядная организация
| 293097 | Разболчивание-сболчивание. Фланцевое соединение DN250 CL600 (10.0) RF ASME B16.48 | [5 empty] | Подрядная организация
|  |  | Работы и услуги |  |  |  | Исполнитель
|  |  | Демонтаж фланцев Ду250 Ру100 |  | ШТ | 4
| 293098 | Устройство стоячных инвентарных лесов до +2.0м | [5 empty] | Подрядная организация
|  |  | Работы и услуги |  |  |  | Исполнитель
|  |  | Установка наружных каркасных инвентарных строительных лесов вертикальной проекции Н-2 |  | М3 | 34
| 293099 | Демонтаж теплоизоляции с окожучиванием | [5 empty] | Подрядная организация
| 293100 | демонтаж покрытия из оцинкованной стали б=0,7 мм. | [5 empty] | Подрядная организация
|  |  | Работы и услуги |  |  |  | Исполнитель
|  |  | Демонтаж стали оценкованной толщиной 0,7 мм |  | М2 | 3.3
| 293101 | устройство теплоизоляции на основе соединения силиката алюминия и магния толщиной 80 мм., с коэффици | [5 empty] | Подрядная организация
|  |  | Работы и услуги |  |  |  | Исполнитель
|  |  | Демонтаж теплоизоляционного слоя Н-2 |  | М2 | 0.11
| 293102 | Вскрытие крышки распределительной камеры. Масса-2201 кг | [5 empty] | Подрядная организация
|  |  | Работы и услуги |  |  |  | Исполнитель
|  |  | Демонтаж крышки (колпака) теплообменника |  | ШТ | 1
| 293103 | Демонтаж распредкамеры массой Масса-2201 кг | [5 empty] | Подрядная организация
|  |  | Работы и услуги |  |  |  | Исполнитель
|  |  | Демонтаж распределительной камеры теплообменника |  | ШТ | 1
| 293104 | Выемка трубного пучка ?1216/?1096 мм, длиной 6452.5 мм, массой -8306 кг с использованием гидравличес | [5 empty] | Подрядная организация
|  |  | Работы и услуги |  |  |  | Исполнитель
|  |  | Демонтаж трубного пучка теплообменника |  | ШТ | 1
| 293105 | Погрузка трубного пучка и транспортирвка на промывочную площадку расстояние 400м, выгрузка | [5 empty] | Подрядная организация
|  |  | Работы и услуги |  |  |  | Исполнитель
|  |  | Погрузка |  | ШТ | 1
| 293106 | Зачистка сварных швов обечаек корпусов, распределительной камеры для проведения В.О. | [5 empty] | Подрядная организация
|  |  | Работы и услуги |  |  |  | Исполнитель
|  |  | Зачистка сварных швов |  | ШТ | 1
| 293107 | Проведение внутреннего осмотра теплообменника | [5 empty] | Служба производственного контроля
| 293108 | Устарнение замечаний выявленных в ходе проведения В.О. | [5 empty] | Подрядная организация
| 293109 | Погрузка трубного пучка и транспортирвка на место монтажа, расстояние 400м, выгрузка | [5 empty] | Подрядная организация
|  |  | Работы и услуги |  |  |  | Исполнитель
|  |  | Погрузка |  | ШТ | 1
| 293110 | Зачистка присоединительной поверхности фланца ?1100 мм | [5 empty] | Подрядная организация
| 293111 | Монтаж трубного пучка ?1100 мм, длиной 6452,5 мм, массой -8306 кг с использованием гидрвлического эк | [5 empty] | Подрядная организация
|  |  | Работы и услуги |  |  |  | Исполнитель
|  |  | Монтаж трубного пучка теплообменника |  | ШТ | 1
|  |  | Оборудование и материалы |  |  |  | Поставщик
|  |  | Прокладка металло-графитовая, трубного пучка 1218x1168x4,5мм 304/FG, поз.3211-E-1304/1305-AB |  | ШТ | 2 | Подрядная организация
|  |  | Прокладка металло-графитовая, 1218x1168x4,5 мм с I-образной перегородкой, 304/FG, 3211-E-1304/1305-AB |  | ШТ | 2 | Подрядная организация
| 293112 | Монтаж распределительной камеры массой 2201 кг | [5 empty] | Подрядная организация
|  |  | Работы и услуги |  |  |  | Исполнитель
|  |  | Монтаж распределительной камеры теплообменника |  | ШТ | 1
|  |  | Оборудование и материалы |  |  |  | Поставщик
|  |  | Шпилька для фланцевых соединений М48х3х600 35CrMoA с 2-мя гайками 30CrMoA NB/T47027-2012 |  | КМП | 40 | Подрядная организация
|  |  | серебристый ГОСТ 5279-74 |  | ШТ | 0.05 | Подрядная организация
|  |  | Лист из терморасширенного графита МГ-140 4,0х1500х1500 |  | ШТ | 0.3 | Подрядная организация
|  |  | листовая д-10мм, ГОСТ 19903-89 ст.3 сп. |  | ТН | 0.039 | Подрядная организация
|  |  | нержавеющий д.50 мм,ГОСТ 5949-75 ст.12Х18Н10Т |  | ТН | 0.023 | Подрядная организация
|  |  | Электроды имп. ЭСАБ ОК 53.70 - 3мм |  | КГ | 2.7 | Подрядная организация
|  |  | Лента герметизирующая МТ100 40 мм х 30 м |  | КГ | 0.05 | Подрядная организация
| 293113 | Снятие стандартных заглушек: | [5 empty] | Подрядная организация
|  |  | Работы и услуги |  |  |  | Исполнитель
|  |  | Снятие стандартных межфланцевых заглушек Ду250 Ру100 |  | ШТ | 4
| 293114 | Разболчивание-сболчивание. Фланцевое соединение DN250 CL600 (10.0) RF ASME B16.48 | [5 empty] | Подрядная организация
|  |  | Работы и услуги |  |  |  | Исполнитель
|  |  | Монтаж фланцев Ду250 Ру100 |  | ШТ | 4
|  |  | Оборудование и материалы |  |  |  | Поставщик
|  |  | Прокладка восьмиугольного сечения RTJ R DN10", 600# Soft Iron ASME B16.20 (для ASME B16.5) |  | ШТ | 4 | Подрядная организация
| 293115 | Проведение гидро испытания горизонтального аппарата работающего под давлением V- 1м? | [5 empty] | Подрядная организация
|  |  | Работы и услуги |  |  |  | Исполнитель
|  |  | Проведение гидравлических испытаний аппарата горизантального работающего под давлением |  | ЕД | 1
| 293116 | монтаж покрытия из оцинкованной стали б=0,7 мм. | [5 empty] | Подрядная организация
|  |  | Работы и услуги |  |  |  | Исполнитель
|  |  | Монтаж стали оценкованной толщиной 0,7 мм |  | М2 | 3.3
| 293117 | Маты из мин. ваты прошивные теплоизоляционные МП-100 ?=80 мм ГОСТ 21880-2011 | [5 empty] | Подрядная организация
|  |  | Работы и услуги |  |  |  | Исполнитель
|  |  | Монтаж теплоизоляционного слоя Н-2 |  | М2 | 0.11
| 293118 | Разборка стоячных инвентарных лесов до +2.0м | [5 empty] | Подрядная организация
|  |  | Работы и услуги |  |  |  | Исполнитель
|  |  | Разборка наружных каркасных инвентарных строительных лесов вертикальной проекции Н-2 |  | М3 | 34
293119 | 293119, ППР на теплообменник Е-1303С Изомеризация легких бензиновых фракций 3211
108110100HEST005, E-1303-C Холодильник верхнего продукта колонны деизопентанизации
46274, Теплообменники кожухотрубчатые, инв. 30029148
| 293120 | Освободить аппарат от н/продукта, продуть инертным газом, охладить до температуры окружающей среды. | [5 empty] | Производство глубокой переработки нефти
| 293121 | Установка стандартных заглушек: | [5 empty] | Подрядная организация
|  |  | Работы и услуги |  |  |  | Исполнитель
|  |  | Установка стандартных межфланцевых заглушек Ду80 Ру40 |  | ШТ | 2
|  |  | Установка стандартных межфланцевых заглушек Ду40 Ру40 |  | ШТ | 2
|  |  | Оборудование и материалы |  |  |  | Поставщик
|  |  | Паронит маслобензостойкий ПМБ 3,0х1700х3000 ГОСТ 481-80 |  | КГ | 5.6 | Подрядная организация
| 293122 | Разболчивание-сболчивание. Фланцевое соединение DN80 CL300 (5.0) RF ASME B16.48 | [5 empty] | Подрядная организация
|  |  | Работы и услуги |  |  |  | Исполнитель
|  |  | Демонтаж фланцев Ду80 Ру40 |  | ШТ | 2
| 293123 | Разболчивание-сболчивание. Фланцевое соединение DN40 CL300 (5.0) RF ASME B16.48 | [5 empty] | Подрядная организация
|  |  | Работы и услуги |  |  |  | Исполнитель
|  |  | Демонтаж фланцев Ду40 Ру40 |  | ШТ | 2
| 293124 | Устройство стоячных инвентарных лесов до +2.0м | [5 empty] | Подрядная организация
|  |  | Работы и услуги |  |  |  | Исполнитель
|  |  | Установка наружных каркасных инвентарных строительных лесов вертикальной проекции Н-2 |  | М3 | 9
| 293125 | Демонтаж теплоизоляции с окожучиванием | [5 empty] | Подрядная организация
| 293126 | демонтаж покрытия из оцинкованной стали б=0,7 мм. | [5 empty] | Подрядная организация
|  |  | Работы и услуги |  |  |  | Исполнитель
|  |  | Демонтаж стали оценкованной толщиной 0,7 мм |  | М2 | 3.14
| 293127 | устройство теплоизоляции на основе соединения силиката алюминия и магния толщиной 80 мм., с коэффици | [5 empty] | Подрядная организация
|  |  | Работы и услуги |  |  |  | Исполнитель
|  |  | Демонтаж теплоизоляционного слоя Н-2 |  | М2 | 0.12
| 293128 | Вскрытие распределительной камеры. Масса-43 кг | [5 empty] | Подрядная организация
| 293129 | Демонтаж распредкамеры массой Масса-43 кг | [5 empty] | Подрядная организация
|  |  | Работы и услуги |  |  |  | Исполнитель
|  |  | Демонтаж распределительной камеры теплообменника |  | ШТ | 1
| 293130 | Вскрытие крышки распределительной камеры. Масса-122,8 кг | [5 empty] | Подрядная организация
| 293131 | Демонтаж крышки распредкамеры массой Масса-122,8 кг | [5 empty] | Подрядная организация
|  |  | Работы и услуги |  |  |  | Исполнитель
|  |  | Демонтаж крышки (колпака) теплообменника |  | ШТ | 1
| 293132 | Выемка трубного пучка ?300 мм, длиной 2994 мм, массой -1шт.-304 кг-с использованием гидравлического | [5 empty] | Подрядная организация
|  |  | Работы и услуги |  |  |  | Исполнитель
|  |  | Демонтаж трубного пучка теплообменника |  | ШТ | 1
| 293133 | Погрузка трубного пучка и транспортирвка на промывочную площадку расстояние 400м, выгрузка | [5 empty] | Подрядная организация
|  |  | Работы и услуги |  |  |  | Исполнитель
|  |  | Погрузка |  | ШТ | 1
| 293134 | Зачистка сварных швов обечаек корпусов, распределительной камеры для проведения В.О. | [5 empty] | Подрядная организация
|  |  | Работы и услуги |  |  |  | Исполнитель
|  |  | Зачистка сварных швов |  | ШТ | 1
| 293135 | Проведение внутреннего осмотра теплообменника | [5 empty] | Служба производственного контроля
| 293136 | Устарнение замечаний выявленных в ходе проведения В.О. | [5 empty] | Подрядная организация
| 293137 | Погрузка трубного пучка и транспортирвка на место монтажа, расстояние 400м, выгрузка | [5 empty] | Подрядная организация
|  |  | Работы и услуги |  |  |  | Исполнитель
|  |  | Погрузка |  | ШТ | 1
| 293138 | Зачистка присоединительной поверхности фланца ?300 мм | [5 empty] | Подрядная организация
| 293139 | Зачистка присоединительной поверхности трубной доски ?300 мм | [5 empty] | Подрядная организация
| 293140 | Зачистка присоединительной поверхности фланца плавающей головки, массой-28,41 кг ?300 мм | [5 empty] | Подрядная организация
| 293141 | Монтаж трубного пучка ?300 мм, длиной 2994 мм, массой -1шт-304 кг с использованием гидрвлического эк | [5 empty] | Подрядная организация
|  |  | Работы и услуги |  |  |  | Исполнитель
|  |  | Монтаж трубного пучка теплообменника |  | ШТ | 1
|  |  | Оборудование и материалы |  |  |  | Поставщик
|  |  | Прокладка металло-графитовая, трубного пучка 354x322x4,5мм 304/FG, поз.3211-E-1303-ABC |  | ШТ | 1 | Подрядная организация
|  |  | Прокладка металло-графитовая, 298x278x4,5 мм с I-образной перегородкой, 304/FG, 3211-E-1316/1303 |  | ШТ | 1 | Подрядная организация
|  |  | Прокладка металло-графитовая, 354x322x4,5 мм с T-образной перегородкой, 304/FG, 3211-E-1316/1303 |  | ШТ | 2
|  |  | Прокладка металло-графитовая, трубного пучка 454x414x4,5 мм 304/FG, поз. 3211-E-1303-ABC |  | ШТ | 1 | Подрядная организация
| 293142 | Монтаж распределительной камеры массой 1шт -122,8 кг. | [5 empty] | Подрядная организация
|  |  | Работы и услуги |  |  |  | Исполнитель
|  |  | Монтаж распределительной камеры теплообменника |  | ШТ | 1
|  |  | Оборудование и материалы |  |  |  | Поставщик
|  |  | Шпилька для фланцевых соединений М20х2,5х165 35CrMoA с 2-мя гайками 30CrMoA NB/T47027-2012 |  | КМП | 16 | Подрядная организация
|  |  | Шпилька для фланцевых соединений М16х2,0х165 35CrMoA с 2-мя гайками 30CrMoA NB/T47027-2012 |  | КМП | 16 | Подрядная организация
|  |  | Шпилька для фланцевых соединений М20х2,5х145 35CrMoA с 2-мя гайками 30CrMoA NB/T47027-2012 |  | КМП | 20 | Подрядная организация
|  |  | Шпилька для фланцевых соединений М20х2,5х130 35CrMoA с 2-мя гайками 30CrMoA NB/T47027-2012 |  | КМП | 16 | Подрядная организация
|  |  | серебристый ГОСТ 5279-74 |  | ШТ | 0.07 | Подрядная организация
| 293143 | Монтаж плавающей головки массой 1шт-28,41 кг - | [5 empty] | Подрядная организация
|  |  | Работы и услуги |  |  |  | Исполнитель
|  |  | Монтаж оборудования |  | ШТ | 1
| 293144 | Монтаж крышки распределительной камеры массой 43 кг | [5 empty] | Подрядная организация
|  |  | Работы и услуги |  |  |  | Исполнитель
|  |  | Монтаж крышки (колпака) теплообменника |  | ШТ | 1
| 293145 | Снятие стандартных заглушек: | [5 empty] | Подрядная организация
|  |  | Работы и услуги |  |  |  | Исполнитель
|  |  | Снятие стандартных межфланцевых заглушек Ду80 Ру40 |  | ШТ | 2
|  |  | Снятие стандартных межфланцевых заглушек Ду40 Ру40 |  | ШТ | 2
| 293146 | Разболчивание-сболчивание. Фланцевое соединение DN80 CL300 (5.0) RF ASME B16.48 | [5 empty] | Подрядная организация
|  |  | Работы и услуги |  |  |  | Исполнитель
|  |  | Монтаж фланцев Ду80 Ру40 |  | ШТ | 2
|  |  | Оборудование и материалы |  |  |  | Поставщик
|  |  | Прокладка спирально-навитая RF 304/FG GA DN3", 300# -4,5 mm ASME B16.20 (для ASME B16.5) |  | ШТ | 12 | Подрядная организация
| 293147 | Разболчивание-сболчивание. Фланцевое соединение DN40 CL300 (5.0) RF ASME B16.48 | [5 empty] | Подрядная организация
|  |  | Работы и услуги |  |  |  | Исполнитель
|  |  | Монтаж фланцев Ду40 Ру40 |  | ШТ | 2
|  |  | Оборудование и материалы |  |  |  | Поставщик
|  |  | Прокладка спирально-навитая RF 304/FG GA DN1 1/2", 300# -4,5 mm ASME B16.20 (для ASME B16.5) |  | ШТ | 12 | Подрядная организация
| 293148 | Проведение гидро испытания горизонтального аппарата работающего под давлением V- 1м? | [5 empty] | Подрядная организация
|  |  | Работы и услуги |  |  |  | Исполнитель
|  |  | Проведение гидравлических испытаний аппарата горизантального работающего под давлением |  | ЕД | 1
| 293149 | монтаж покрытия из оцинкованной стали б=0,7 мм. | [5 empty] | Подрядная организация
|  |  | Работы и услуги |  |  |  | Исполнитель
|  |  | Монтаж стали оценкованной толщиной 0,7 мм |  | М2 | 3.14
| 293150 | Маты из мин. ваты прошивные теплоизоляционные МП-100 ?=80 мм ГОСТ 21880-2011 | [5 empty] | Подрядная организация
|  |  | Работы и услуги |  |  |  | Исполнитель
|  |  | Монтаж теплоизоляционного слоя Н-2 |  | М2 | 0.12
| 293151 | Разборка стоячных инвентарных лесов до +2.0м | [5 empty] | Подрядная организация
|  |  | Работы и услуги |  |  |  | Исполнитель
|  |  | Разборка наружных каркасных инвентарных строительных лесов вертикальной проекции Н-2 |  | М3 | 9
293152 | 293152, ППР на теплообменник Е-1303В Изомеризация легких бензиновых фракций 3211
108110100HEST004, E-1303-B Холодильник верхнего продукта колонны деизопентанизации
46273, Теплообменники кожухотрубчатые, инв. 30029147
| 293153 | Освободить аппарат от н/продукта, продуть инертным газом, охладить до температуры окружающей среды. | [5 empty] | Производство глубокой переработки нефти
| 293154 | Установка стандартных заглушек: | [5 empty] | Подрядная организация
|  |  | Работы и услуги |  |  |  | Исполнитель
|  |  | Установка стандартных межфланцевых заглушек Ду80 Ру40 |  | ШТ | 2
|  |  | Установка стандартных межфланцевых заглушек Ду40 Ру40 |  | ШТ | 2
|  |  | Оборудование и материалы |  |  |  | Поставщик
|  |  | Паронит маслобензостойкий ПМБ 3,0х1700х3000 ГОСТ 481-80 |  | КГ | 5.6 | Подрядная организация
| 293155 | Разболчивание-сболчивание. Фланцевое соединение DN80 CL300 (5.0) RF ASME B16.48 | [5 empty] | Подрядная организация
|  |  | Работы и услуги |  |  |  | Исполнитель
|  |  | Демонтаж фланцев Ду80 Ру40 |  | ШТ | 2
| 293156 | Разболчивание-сболчивание. Фланцевое соединение DN40 CL300 (5.0) RF ASME B16.48 | [5 empty] | Подрядная организация
|  |  | Работы и услуги |  |  |  | Исполнитель
|  |  | Демонтаж фланцев Ду40 Ру40 |  | ШТ | 2
| 293157 | Устройство стоячных инвентарных лесов до +2.0м | [5 empty] | Подрядная организация
|  |  | Работы и услуги |  |  |  | Исполнитель
|  |  | Установка наружных каркасных инвентарных строительных лесов вертикальной проекции Н-2 |  | М3 | 9
| 293158 | Демонтаж теплоизоляции с окожучиванием | [5 empty] | Подрядная организация
| 293159 | демонтаж покрытия из оцинкованной стали б=0,7 мм. | [5 empty] | Подрядная организация
|  |  | Работы и услуги |  |  |  | Исполнитель
|  |  | Демонтаж стали оценкованной толщиной 0,7 мм |  | М2 | 3.14
| 293160 | устройство теплоизоляции на основе соединения силиката алюминия и магния толщиной 80 мм., с коэффици | [5 empty] | Подрядная организация
|  |  | Работы и услуги |  |  |  | Исполнитель
|  |  | Демонтаж теплоизоляционного слоя Н-2 |  | ШТ | 0.12
| 293161 | Вскрытие распределительной камеры. Масса-43 кг | [5 empty] | Подрядная организация
| 293162 | Демонтаж распредкамеры массой Масса-43 кг | [5 empty] | Подрядная организация
| 293163 | Вскрытие крышки распределительной камеры. Масса-122,8 кг | [5 empty] | Подрядная организация
|  |  | Работы и услуги |  |  |  | Исполнитель
|  |  | Демонтаж крышки (колпака) теплообменника |  | ШТ | 1
| 293164 | Демонтаж крышки распредкамеры массой Масса-122,8 кг | [5 empty] | Подрядная организация
|  |  | Работы и услуги |  |  |  | Исполнитель
|  |  | Демонтаж распределительной камеры теплообменника |  | ШТ | 1
| 293165 | Выемка трубного пучка ?300 мм, длиной 2994 мм, массой -1шт.-304 кг-с использованием гидравлического | [5 empty] | Подрядная организация
|  |  | Работы и услуги |  |  |  | Исполнитель
|  |  | Демонтаж трубного пучка теплообменника |  | ШТ | 1
| 293166 | Погрузка трубного пучка и транспортирвка на промывочную площадку расстояние 400м, выгрузка | [5 empty] | Подрядная организация
|  |  | Работы и услуги |  |  |  | Исполнитель
|  |  | Погрузка |  | ШТ | 1
| 293167 | Зачистка сварных швов обечаек корпусов, распределительной камеры для проведения В.О. | [5 empty] | Подрядная организация
|  |  | Работы и услуги |  |  |  | Исполнитель
|  |  | Зачистка сварных швов |  | ШТ | 1
| 293168 | Проведение внутреннего осмотра теплообменника | [5 empty] | Служба производственного контроля
| 293169 | Устарнение замечаний выявленных в ходе проведения В.О. | [5 empty] | Подрядная организация
| 293170 | Погрузка трубного пучка и транспортирвка на место монтажа, расстояние 400м, выгрузка | [5 empty] | Подрядная организация
|  |  | Работы и услуги |  |  |  | Исполнитель
|  |  | Погрузка |  | ШТ | 1
| 293171 | Зачистка присоединительной поверхности фланца ?300 мм | [5 empty] | Подрядная организация
| 293172 | Зачистка присоединительной поверхности трубной доски ?300 мм | [5 empty] | Подрядная организация
| 293173 | Зачистка присоединительной поверхности фланца плавающей головки, массой-28,41 кг ?300 мм | [5 empty] | Подрядная организация
| 293174 | Монтаж трубного пучка ?300 мм, длиной 2994 мм, массой -1шт-304 кг с использованием гидрвлического эк | [5 empty] | Подрядная организация
|  |  | Работы и услуги |  |  |  | Исполнитель
|  |  | Монтаж трубного пучка теплообменника |  | ШТ | 1
|  |  | Оборудование и материалы |  |  |  | Поставщик
|  |  | Прокладка металло-графитовая, трубного пучка 354x322x4,5мм 304/FG, поз.3211-E-1303-ABC |  | ШТ | 1 | Подрядная организация
|  |  | Прокладка металло-графитовая, 298x278x4,5 мм с I-образной перегородкой, 304/FG, 3211-E-1316/1303 |  | ШТ | 1 | Подрядная организация
|  |  | Прокладка металло-графитовая, 354x322x4,5 мм с T-образной перегородкой, 304/FG, 3211-E-1316/1303 |  | ШТ | 2 | Подрядная организация
|  |  | Прокладка металло-графитовая, трубного пучка 454x414x4,5 мм 304/FG, поз. 3211-E-1303-ABC |  | ШТ | 1 | Подрядная организация
| 293175 | Монтаж распределительной камеры массой 1шт -122,8 кг. | [5 empty] | Подрядная организация
|  |  | Работы и услуги |  |  |  | Исполнитель
|  |  | Монтаж распределительной камеры теплообменника |  | ШТ | 1
|  |  | Оборудование и материалы |  |  |  | Поставщик
|  |  | Шпилька для фланцевых соединений М20х2,5х165 35CrMoA с 2-мя гайками 30CrMoA NB/T47027-2012 |  | КМП | 16 | Подрядная организация
|  |  | Шпилька для фланцевых соединений М16х2,0х165 35CrMoA с 2-мя гайками 30CrMoA NB/T47027-2012 |  | КМП | 16 | Подрядная организация
|  |  | Шпилька для фланцевых соединений М20х2,5х145 35CrMoA с 2-мя гайками 30CrMoA NB/T47027-2012 |  | КМП | 20 | Подрядная организация
|  |  | Шпилька для фланцевых соединений М20х2,5х130 35CrMoA с 2-мя гайками 30CrMoA NB/T47027-2012 |  | КМП | 16 | Подрядная организация
|  |  | серебристый ГОСТ 5279-74 |  | ШТ | 0.07 | Подрядная организация
| 293176 | Монтаж плавающей головки массой 1шт-28,41 кг - | [5 empty] | Подрядная организация
|  |  | Работы и услуги |  |  |  | Исполнитель
|  |  | Монтаж оборудования |  | ШТ | 1
| 293177 | Монтаж крышки распределительной камеры массой 43 кг | [5 empty] | Подрядная организация
|  |  | Работы и услуги |  |  |  | Исполнитель
|  |  | Монтаж распределительной камеры теплообменника |  | ШТ | 1
| 293178 | Снятие стандартных заглушек: | [5 empty] | Подрядная организация
|  |  | Работы и услуги |  |  |  | Исполнитель
|  |  | Снятие стандартных межфланцевых заглушек Ду80 Ру40 |  | ШТ | 2
|  |  | Снятие стандартных межфланцевых заглушек Ду40 Ру40 |  | ШТ | 2
| 293179 | Разболчивание-сболчивание. Фланцевое соединение DN80 CL300 (5.0) RF ASME B16.48 | [5 empty] | Подрядная организация
|  |  | Работы и услуги |  |  |  | Исполнитель
|  |  | Монтаж фланцев Ду80 Ру40 |  | ШТ | 2
|  |  | Оборудование и материалы |  |  |  | Поставщик
|  |  | Прокладка спирально-навитая RF 304/FG GA DN3", 300# -4,5 mm ASME B16.20 (для ASME B16.5) |  | ШТ | 12 | Подрядная организация
| 293180 | Разболчивание-сболчивание. Фланцевое соединение DN40 CL300 (5.0) RF ASME B16.48 | [5 empty] | Подрядная организация
|  |  | Работы и услуги |  |  |  | Исполнитель
|  |  | Монтаж фланцев Ду40 Ру40 |  | ШТ | 2
|  |  | Оборудование и материалы |  |  |  | Поставщик
|  |  | Прокладка спирально-навитая RF 304/FG GA DN1 1/2", 300# -4,5 mm ASME B16.20 (для ASME B16.5) |  | ШТ | 12 | Подрядная организация
| 293181 | Проведение гидро испытания горизонтального аппарата работающего под давлением V- 1м? | [5 empty] | Подрядная организация
|  |  | Работы и услуги |  |  |  | Исполнитель
|  |  | Проведение гидравлических испытаний аппарата горизантального работающего под давлением |  | ЕД | 1
| 293182 | монтаж покрытия из оцинкованной стали б=0,7 мм. | [5 empty] | Подрядная организация
|  |  | Работы и услуги |  |  |  | Исполнитель
|  |  | Монтаж стали оценкованной толщиной 0,7 мм |  | М2 | 3.14
| 293183 | Маты из мин. ваты прошивные теплоизоляционные МП-100 ?=80 мм ГОСТ 21880-2011 | [5 empty] | Подрядная организация
|  |  | Работы и услуги |  |  |  | Исполнитель
|  |  | Монтаж теплоизоляционного слоя Н-2 |  | М2 | 0.12
| 293184 | Разборка стоячных инвентарных лесов до +2.0м | [5 empty] | Подрядная организация
|  |  | Работы и услуги |  |  |  | Исполнитель
|  |  | Разборка наружных каркасных инвентарных строительных лесов вертикальной проекции Н-2 |  | М3 | 9
293251 | 293251, ППР на теплообменник Е-1303А Изомеризация легких бензиновых фракций 3211
108110100HEST003, E-1303-A Холодильник верхнего продукта колонны деизопентанизации
46272, Теплообменники кожухотрубчатые, инв. 30029146
| 293252 | Освободить аппарат от н/продукта, продуть инертным газом, охладить до температуры окружающей среды. | [5 empty] | Производство глубокой переработки нефти
| 293253 | Установка стандартных заглушек: | [5 empty] | Подрядная организация
|  |  | Работы и услуги |  |  |  | Исполнитель
|  |  | Установка стандартных межфланцевых заглушек Ду80 Ру40 |  | ШТ | 2
|  |  | Установка стандартных межфланцевых заглушек Ду40 Ру40 |  | ШТ | 2
|  |  | Оборудование и материалы |  |  |  | Поставщик
|  |  | Паронит маслобензостойкий ПМБ 3,0х1700х3000 ГОСТ 481-80 |  | КГ | 5.6 | Подрядная организация
| 293254 | Разболчивание-сболчивание. Фланцевое соединение DN80 CL300 (5.0) RF ASME B16.48 | [5 empty] | Подрядная организация
|  |  | Работы и услуги |  |  |  | Исполнитель
|  |  | Демонтаж фланцев Ду80 Ру40 |  | ШТ | 2
| 293255 | Разболчивание-сболчивание. Фланцевое соединение DN40 CL300 (5.0) RF ASME B16.48 | [5 empty] | Подрядная организация
|  |  | Работы и услуги |  |  |  | Исполнитель
|  |  | Демонтаж фланцев Ду40 Ру40 |  | ШТ | 2
| 293256 | Устройство стоячных инвентарных лесов до +2.0м | [5 empty] | Подрядная организация
|  |  | Работы и услуги |  |  |  | Исполнитель
|  |  | Установка наружных каркасных инвентарных строительных лесов вертикальной проекции Н-2 |  | М3 | 9
| 293257 | Демонтаж теплоизоляции с окожучиванием | [5 empty] | Подрядная организация
| 293258 | демонтаж покрытия из оцинкованной стали б=0,7 мм. | [5 empty] | Подрядная организация
|  |  | Работы и услуги |  |  |  | Исполнитель
|  |  | Демонтаж стали оценкованной толщиной 0,7 мм |  | М2 | 3.14
| 293259 | устройство теплоизоляции на основе соединения силиката алюминия и магния толщиной 80 мм., с коэффици | [5 empty] | Подрядная организация
|  |  | Работы и услуги |  |  |  | Исполнитель
|  |  | Демонтаж теплоизоляционного слоя Н-2 |  | М2 | 0.12
| 293260 | Вскрытие распределительной камеры. Масса-43 кг | [5 empty] | Подрядная организация
| 293261 | Демонтаж распредкамеры массой Масса-43 кг | [5 empty] | Подрядная организация
| 293262 | Вскрытие крышки распределительной камеры. Масса-122,8 кг | [5 empty] | Подрядная организация
|  |  | Работы и услуги |  |  |  | Исполнитель
|  |  | Демонтаж крышки (колпака) теплообменника |  | ШТ | 1
| 293263 | Демонтаж крышки распредкамеры массой Масса-122,8 кг | [5 empty] | Подрядная организация
|  |  | Работы и услуги |  |  |  | Исполнитель
|  |  | Демонтаж распределительной камеры теплообменника |  | ШТ | 1
| 293264 | Выемка трубного пучка ?300 мм, длиной 2994 мм, массой -1шт.-304 кг-с использованием гидравлического | [5 empty] | Подрядная организация
|  |  | Работы и услуги |  |  |  | Исполнитель
|  |  | Демонтаж трубного пучка теплообменника |  | ШТ | 1
| 293265 | Погрузка трубного пучка и транспортирвка на промывочную площадку расстояние 400м, выгрузка | [5 empty] | Подрядная организация
|  |  | Работы и услуги |  |  |  | Исполнитель
|  |  | Погрузка |  | ШТ | 1
| 293266 | Зачистка сварных швов обечаек корпусов, распределительной камеры для проведения В.О. | [5 empty] | Подрядная организация
|  |  | Работы и услуги |  |  |  | Исполнитель
|  |  | Зачистка сварных швов |  | ШТ | 1
| 293267 | Проведение внутреннего осмотра теплообменника | [5 empty] | Служба производственного контроля
| 293268 | Устарнение замечаний выявленных в ходе проведения В.О. | [5 empty] | Подрядная организация
| 293270 | Погрузка трубного пучка и транспортирвка на место монтажа, расстояние 400м, выгрузка | [5 empty] | Подрядная организация
|  |  | Работы и услуги |  |  |  | Исполнитель
|  |  | Погрузка |  | ШТ | 1
| 293271 | Зачистка присоединительной поверхности фланца ?300 мм | [5 empty] | Подрядная организация
| 293272 | Зачистка присоединительной поверхности трубной доски ?300 мм | [5 empty] | Подрядная организация
| 293274 | Зачистка присоединительной поверхности фланца плавающей головки, массой-28,41 кг ?300 мм | [5 empty] | Подрядная организация
| 293276 | Монтаж трубного пучка ?300 мм, длиной 2994 мм, массой -1шт-304 кг с использованием гидрвлического эк | [5 empty] | Подрядная организация
|  |  | Работы и услуги |  |  |  | Исполнитель
|  |  | Монтаж трубного пучка теплообменника |  | ШТ | 1
|  |  | Оборудование и материалы |  |  |  | Поставщик
|  |  | Прокладка металло-графитовая, трубного пучка 354x322x4,5мм 304/FG, поз.3211-E-1303-ABC |  | ШТ | 1 | Подрядная организация
|  |  | Прокладка металло-графитовая, 298x278x4,5 мм с I-образной перегородкой, 304/FG, 3211-E-1316/1303 |  | ШТ | 1 | Подрядная организация
|  |  | Прокладка металло-графитовая, 354x322x4,5 мм с T-образной перегородкой, 304/FG, 3211-E-1316/1303 |  | ШТ | 2 | Подрядная организация
|  |  | Прокладка металло-графитовая, трубного пучка 454x414x4,5 мм 304/FG, поз. 3211-E-1303-ABC |  | ШТ | 1 | Подрядная организация
| 293279 | Монтаж распределительной камеры массой 1шт -122,8 кг. | [5 empty] | Подрядная организация
|  |  | Работы и услуги |  |  |  | Исполнитель
|  |  | Монтаж распределительной камеры теплообменника |  | ШТ | 1
|  |  | Оборудование и материалы |  |  |  | Поставщик
|  |  | Шпилька для фланцевых соединений М20х2,5х165 35CrMoA с 2-мя гайками 30CrMoA NB/T47027-2012 |  | КМП | 16 | Подрядная организация
|  |  | Шпилька для фланцевых соединений М16х2,0х165 35CrMoA с 2-мя гайками 30CrMoA NB/T47027-2012 |  | КМП | 16 | Подрядная организация
|  |  | Шпилька для фланцевых соединений М20х2,5х145 35CrMoA с 2-мя гайками 30CrMoA NB/T47027-2012 |  | КМП | 20 | Подрядная организация
|  |  | Шпилька для фланцевых соединений М20х2,5х130 35CrMoA с 2-мя гайками 30CrMoA NB/T47027-2012 |  | КМП | 16 | Подрядная организация
|  |  | серебристый ГОСТ 5279-74 |  | ШТ | 0.07 | Подрядная организация
| 293280 | Монтаж плавающей головки массой 1шт-28,41 кг - | [5 empty] | Подрядная организация
|  |  | Работы и услуги |  |  |  | Исполнитель
|  |  | Монтаж оборудования |  | ШТ | 1
| 293282 | Монтаж крышки распределительной камеры массой 43 кг | [5 empty] | Подрядная организация
|  |  | Работы и услуги |  |  |  | Исполнитель
|  |  | Монтаж крышки (колпака) теплообменника |  | ШТ | 1
| 293284 | Снятие стандартных заглушек: | [5 empty] | Подрядная организация
|  |  | Работы и услуги |  |  |  | Исполнитель
|  |  | Снятие стандартных межфланцевых заглушек Ду80 Ру40 |  | ШТ | 2
|  |  | Снятие стандартных межфланцевых заглушек Ду40 Ру40 |  | ШТ | 2
| 293286 | Разболчивание-сболчивание. Фланцевое соединение DN80 CL300 (5.0) RF ASME B16.48 | [5 empty] | Подрядная организация
|  |  | Работы и услуги |  |  |  | Исполнитель
|  |  | Монтаж фланцев Ду80 Ру40 |  | ШТ | 2
|  |  | Оборудование и материалы |  |  |  | Поставщик
|  |  | Прокладка спирально-навитая RF 304/FG GA DN3", 300# -4,5 mm ASME B16.20 (для ASME B16.5) |  | ШТ | 12 | Подрядная организация
| 293288 | Разболчивание-сболчивание. Фланцевое соединение DN40 CL300 (5.0) RF ASME B16.48 | [5 empty] | Подрядная организация
|  |  | Работы и услуги |  |  |  | Исполнитель
|  |  | Монтаж фланцев Ду40 Ру40 |  | ШТ | 2
|  |  | Оборудование и материалы |  |  |  | Поставщик
|  |  | Прокладка спирально-навитая RF 304/FG GA DN1 1/2", 300# -4,5 mm ASME B16.20 (для ASME B16.5) |  | ШТ | 12 | Подрядная организация
| 293290 | Проведение гидро испытания горизонтального аппарата работающего под давлением V- 1м? | [5 empty] | Подрядная организация
|  |  | Работы и услуги |  |  |  | Исполнитель
|  |  | Проведение гидравлических испытаний аппарата горизантального работающего под давлением |  | ЕД | 1
| 293292 | монтаж покрытия из оцинкованной стали б=0,7 мм. | [5 empty] | Подрядная организация
|  |  | Работы и услуги |  |  |  | Исполнитель
|  |  | Монтаж стали оценкованной толщиной 0,7 мм |  | М2 | 3.14
| 293294 | Маты из мин. ваты прошивные теплоизоляционные МП-100 ?=80 мм ГОСТ 21880-2011 | [5 empty] | Подрядная организация
|  |  | Работы и услуги |  |  |  | Исполнитель
|  |  | Монтаж теплоизоляционного слоя Н-2 |  | М2 | 0.12
| 293296 | Разборка стоячных инвентарных лесов до +2.0м | [5 empty] | Подрядная организация
|  |  | Работы и услуги |  |  |  | Исполнитель
|  |  | Разборка наружных каркасных инвентарных строительных лесов вертикальной проекции Н-2 |  | М3 | 9
293416 | 293416, ППР на теплообменник Е-1301 Изомеризация легких бензиновых фракций 3211
108110100HEST001, E-1301 Теплообменник сырье колонны деизопентанизации/сырье установки Parisom
46270, Теплообменники кожухотрубчатые, инв. 30029144
| 293417 | Освободить аппарат от н/продукта, продуть инертным газом, охладить до температуры окружающей среды. | [5 empty] | Производство глубокой переработки нефти
| 293418 | Установка стандартных заглушек: | [5 empty] | Подрядная организация
|  |  | Работы и услуги |  |  |  | Исполнитель
|  |  | Установка стандартных межфланцевых заглушек Ду150 Ру40 |  | ШТ | 2
|  |  | Установка стандартных межфланцевых заглушек Ду100 Ру40 |  | ШТ | 2
|  |  | Оборудование и материалы |  |  |  | Поставщик
|  |  | Паронит маслобензостойкий ПМБ 3,0х1700х3000 ГОСТ 481-80 |  | КГ | 5.7 | Подрядная организация
| 293419 | Разболчивание-сболчивание. Фланцевое соединение DN150 CL300 (5.0) RF ASME B16.48 | [5 empty] | Подрядная организация
|  |  | Работы и услуги |  |  |  | Исполнитель
|  |  | Демонтаж фланцев Ду150 Ру40 |  | ШТ | 2
| 293420 | Разболчивание-сболчивание. Фланцевое соединение DN100 CL300 (5.0) RF ASME B16.48 | [5 empty] | Подрядная организация
|  |  | Работы и услуги |  |  |  | Исполнитель
|  |  | Демонтаж фланцев Ду100 Ру40 |  | ШТ | 2
| 293421 | Устройство стоячных инвентарных лесов до +2.0м | [5 empty] | Подрядная организация
|  |  | Работы и услуги |  |  |  | Исполнитель
|  |  | Установка наружных каркасных инвентарных строительных лесов вертикальной проекции Н-2 |  | М2 | 16
| 293422 | Демонтаж теплоизоляции с окожучиванием | [5 empty] | Подрядная организация
| 293423 | демонтаж покрытия из оцинкованной стали б=0,7 мм. | [5 empty] | Подрядная организация
|  |  | Работы и услуги |  |  |  | Исполнитель
|  |  | Демонтаж стали оценкованной толщиной 0,7 мм |  | М2 | 1.82
| 293424 | устройство теплоизоляции на основе соединения силиката алюминия и магния толщиной 80 мм., с коэффици | [5 empty] | Подрядная организация
|  |  | Работы и услуги |  |  |  | Исполнитель
|  |  | Демонтаж теплоизоляционного слоя Н-2 |  | М3 | 0.05
| 293425 | Вскрытие крышки распределительной камеры. Масса-488 кг | [5 empty] | Подрядная организация
|  |  | Работы и услуги |  |  |  | Исполнитель
|  |  | Демонтаж крышки (колпака) теплообменника |  | ШТ | 1
| 293426 | Демонтаж распредкамеры массой Масса-488 кг | [5 empty] | Подрядная организация
|  |  | Работы и услуги |  |  |  | Исполнитель
|  |  | Демонтаж распределительной камеры теплообменника |  | ШТ | 1
| 293427 | Выемка трубного пучка ?863 мм, длиной 6329.2 мм, массой -3912 кг с использованием гидрвлического экс | [5 empty] | Подрядная организация
|  |  | Работы и услуги |  |  |  | Исполнитель
|  |  | Демонтаж трубного пучка теплообменника |  | ШТ | 1
| 293428 | Погрузка трубного пучка и транспортирвка на промывочную площадку расстояние 400м, выгрузка | [5 empty] | Подрядная организация
|  |  | Работы и услуги |  |  |  | Исполнитель
|  |  | Погрузка |  | ШТ | 1
| 293429 | Зачистка сварных швов обечаек корпусов, распределительной камеры для проведения В.О. | [5 empty] | Подрядная организация
|  |  | Работы и услуги |  |  |  | Исполнитель
|  |  | Зачистка сварных швов |  | М2 | 1
| 293430 | Проведение внутреннего осмотра теплообменника | [5 empty] | Служба производственного контроля
| 293431 | Устарнение замечаний выявленных в ходе проведения В.О. | [5 empty] | Подрядная организация
| 293432 | Погрузка трубного пучка и транспортирвка на место монтажа, расстояние 400м, выгрузка | [5 empty] | Подрядная организация
|  |  | Работы и услуги |  |  |  | Исполнитель
|  |  | Погрузка |  | ШТ | 1
| 293433 | Зачистка присоединительной поверхности фланца распределительной камеры m=488 кг ?863 мм | [5 empty] | Подрядная организация
| 293434 | Монтаж трубного пучка ?863 мм, длиной 6329.2 мм, массой -3912 кг с использованием гидрвлического экс | [5 empty] | Подрядная организация
|  |  | Работы и услуги |  |  |  | Исполнитель
|  |  | Монтаж трубного пучка теплообменника |  | ШТ | 1
|  |  | Оборудование и материалы |  |  |  | Поставщик
|  |  | Прокладка металло-графитовая, трубного пучка DN800, 304/FG, 3211-E-1301 |  | ШТ | 1 | Подрядная организация
|  |  | Прокладка металло-графитовая, переднего колпака DN800, 304/FG, 3211-E-1301 |  | ШТ | 1 | Подрядная организация
| 293435 | Монтаж распределительной камеры массой 488 кг | [5 empty] | Подрядная организация
|  |  | Работы и услуги |  |  |  | Исполнитель
|  |  | Монтаж распределительной камеры теплообменника |  | ШТ | 1
|  |  | Оборудование и материалы |  |  |  | Поставщик
|  |  | Шпилька для фланцевых соединений М24х3,0х275 35CrMoA с 2-мя гайками 30CrMoA NB/T47027-2012 |  | КМП | 32 | Подрядная организация
|  |  | серебристый ГОСТ 5279-74 |  | ШТ | 0.05 | Подрядная организация
|  |  | Лист из терморасширенного графита МГ-140 4,0х1500х1500 |  | ШТ | 0.3 | Подрядная организация
|  |  | Прокат листовой горячекатаный Б-10х1700х2000 ГОСТ 19903-2015 / 09Г2С |  | КГ | 20.2 | Подрядная организация
|  |  | Прокат листовой горячекатаный Б-20 ГОСТ 19903-2015 / 09Г2С |  | ТН | 0.048 | Подрядная организация
|  |  | Электроды имп. ЭСАБ ОК 53.70 - 3мм |  | КГ | 2.4 | Подрядная организация
|  |  | Лента герметизирующая МТ100 40 мм х 30 м |  | КГ | 0.05 | Подрядная организация
| 293436 | Снятие стандартных заглушек: | [5 empty] | Подрядная организация
|  |  | Работы и услуги |  |  |  | Исполнитель
|  |  | Снятие стандартных межфланцевых заглушек Ду150 Ру40 |  | ШТ | 2
|  |  | Снятие стандартных межфланцевых заглушек Ду100 Ру40 |  | ШТ | 2
| 293437 | Разболчивание-сболчивание. Фланцевое соединение DN150 CL300 (5.0) RF ASME B16.48 | [5 empty] | Подрядная организация
|  |  | Работы и услуги |  |  |  | Исполнитель
|  |  | Монтаж фланцев Ду150 Ру40 |  | ШТ | 2
| 293438 | Разболчивание-сболчивание. Фланцевое соединение DN100 CL300 (5.0) RF ASME B16.48 | [5 empty] | Подрядная организация
|  |  | Работы и услуги |  |  |  | Исполнитель
|  |  | Снятие стандартных межфланцевых заглушек Ду100 Ру40 |  | ШТ | 2
|  |  | Оборудование и материалы |  |  |  | Поставщик
|  |  | Прокладка спирально-навитая RF 304/FG GA DN4", 300# -4,5 mm ASME B16.20 (для ASME B16.5) |  | ШТ | 4 | Подрядная организация
| 293439 | Проведение гидро испытания горизонтального аппарата работающего под давлением V- 1м? | [5 empty] | Подрядная организация
|  |  | Работы и услуги |  |  |  | Исполнитель
|  |  | Проведение гидравлических испытаний аппарата горизантального работающего под давлением |  | ЕД | 1
|  |  | Оборудование и материалы |  |  |  | Поставщик
|  |  | Прокладка спирально-навитая RF 304/FG GA DN6", 300# -4,5 mm ASME B16.20 (для ASME B16.5) |  | ШТ | 4 | Подрядная организация
| 293440 | монтаж покрытия из оцинкованной стали б=0,7 мм. | [5 empty] | Подрядная организация
|  |  | Работы и услуги |  |  |  | Исполнитель
|  |  | Монтаж стали оценкованной толщиной 0,7 мм |  | М2 | 1.82
| 293441 | Маты из мин. ваты прошивные теплоизоляционные МП-100 ?=80 мм ГОСТ 21880-2011 | [5 empty] | Подрядная организация
|  |  | Работы и услуги |  |  |  | Исполнитель
|  |  | Монтаж теплоизоляционного слоя Н-2 |  | М3 | 0.05
| 293442 | Разборка стоячных инвентарных лесов до +2.0м | [5 empty] | Подрядная организация
|  |  | Работы и услуги |  |  |  | Исполнитель
|  |  | Разборка наружных каркасных инвентарных строительных лесов вертикальной проекции Н-2 |  | М2 | 16
316948 | 316948, ППР Печи H-1301, КУ ГБД2 (3211) ПГПН
108110100HBEH001, H-1301 Электрический нагреватель
46198, Электрический нагреватель, инв. 30029239
| 316949 | Освободить аппарат от н/продукта, продуть инертным газом, охладить до температуры окружающей среды. | [5 empty] | Производство глубокой переработки нефти
| 316950 | Монтаж заглушек по пару СД | [5 empty] | Подрядная организация
|  |  | Оборудование и материалы |  |  |  | Поставщик
|  |  | листовая д-10мм, ГОСТ 19903-89 ст.3 сп. |  | ТН | 0.043 | Подрядная организация
|  |  | Лист из терморасширенного графита МГ-140 4,0х1500х1500 |  | ШТ | 0.3 | Подрядная организация
|  |  | серебристый ГОСТ 5279-74 |  | ШТ | 0.05 | Подрядная организация
|  |  | Паронит маслобензостойкий ПМБ 4,0х1700х3000 ГОСТ 481-80 |  | КГ | 4.9 | Подрядная организация
|  |  | Лента герметизирующая МТ100 40 мм х 30 м |  | КГ | 0.05 | Подрядная организация
| 316951 | Демонтаж люк лазов Н-1301 | [5 empty] | Подрядная организация
| 316952 | Монтаж внутренних инвентарных лесов на высоте 15 метров | [5 empty] | Подрядная организация
| 316953 | Произвести внутренний осмотр, ремонт по заключению | [5 empty] | Служба производственного контроля
| 316954 | Монтаж наружных инвентарных лесов на высоте | [5 empty] | Подрядная организация
| 316955 | Вскрытие коробов конвекции ,для осмотра калачей | [5 empty] | Подрядная организация
|  |  | Спецтехника |  |  |  | Исполнитель
|  |  | Автокран г/п 70 тн |  | ЕД | 1
| 316956 | Зачистка поверхности змеевика в радиантной и конвекционной части для проведение толшинометрий и твер | [5 empty] | Подрядная организация
| 316957 | Осмотр и чистка форсунок Н-1301 | [5 empty] | Подрядная организация
| 316958 | Демонтаж внутренних и наружных инвентарных лесов | [5 empty] | Подрядная организация
| 316959 | Монтаж люк лазов | [5 empty] | Подрядная организация
| 316960 | Снятие заглушек по пару СД | [5 empty] | Подрядная организация
|  |  | Оборудование и материалы |  |  |  | Поставщик
|  |  | Прокладка спирально-навитая RF 321/FG GA DN8", 300# -4,5 mm ASME B16.20 (для ASME B16.5) |  | ШТ | 12 | Подрядная организация
|  |  | Прокладка спирально-навитая RF 304/FG GA DN2", 150# -4,5 mm ASME B16.20 (для ASME B16.5) |  | ШТ | 60 | Подрядная организация
|  |  | Прокладка спирально-навитая RF 304/FG GA DN1", 150# -4,5 мм ASME B16.20 (для ASME B16.5) |  | ШТ | 40 | Подрядная организация
| 316961 | Ремонт согласно В.О. | [5 empty] | Подрядная организация
|  |  | Оборудование и материалы |  |  |  | Поставщик
|  |  | Электроды имп. ЭСАБ ОК 53.70 - 3мм |  | КГ | 2.1 | Подрядная организация
316963 | 316963, ППР Печи H-1302, КУ ГБД2 (3211) ПГПН
108110100HBTH002, Н-1302 Печь подогрева ВОТ
46199, Печь подогрева ВОТ, инв. 30029234
| 316964 | Освободить аппарат от н/продукта, продуть инертным газом, охладить до температуры окружающей среды. | [5 empty] | Производство глубокой переработки нефти
| 316965 | Монтаж заглушек по пару СД | [5 empty] | Подрядная организация
|  |  | Оборудование и материалы |  |  |  | Поставщик
|  |  | Прокат листовой горячекатаный Б-10х1700х2000 ГОСТ 19903-2015 / 09Г2С |  | КГ | 20.2 | Подрядная организация
|  |  | Лист из терморасширенного графита МГ-140 4,0х1500х1500 |  | ШТ | 0.3 | Подрядная организация
|  |  | серебристый ГОСТ 5279-74 |  | ШТ | 0.05 | Подрядная организация
|  |  | Паронит маслобензостойкий ПМБ 3,0х1700х3000 ГОСТ 481-80 |  | КГ | 6.1 | Подрядная организация
|  |  | Прокладка восьмиугольного сечения RTJ R DN6", 600# 304 High Temperature(>=650C) ASME B16.20 (для ASME B16.5) |  | ШТ | 4 | Подрядная организация
|  |  | Лента герметизирующая МТ100 40 мм х 30 м |  | КГ | 0.05 | Подрядная организация
| 316966 | Демонтаж люк лазов Н-1302 | [5 empty] | Подрядная организация
| 316967 | Монтаж внутренних инвентарных лесов на высоте 15 метров | [5 empty] | Подрядная организация
| 316968 | Произвести внутренний осмотр, ремонт по заключению | [5 empty] | Служба производственного контроля
| 316969 | Монтаж наружных инвентарных лесов на высоте | [5 empty] | Подрядная организация
| 316970 | Вскрытие коробов конвекции ,для осмотра калачей | [5 empty] | Подрядная организация
|  |  | Спецтехника |  |  |  | Исполнитель
|  |  | Автокран г/п 70 тн |  | ЕД | 1
| 316971 | Зачистка поверхности змеевика в радиантной и конвекционной части для проведение толшинометрий и твер | [5 empty] | Подрядная организация
| 316972 | Осмотр и чистка форсунок Н-1302 | [5 empty] | Подрядная организация
| 316973 | Демонтаж внутренних и наружных инвентарных лесов | [5 empty] | Подрядная организация
| 316974 | Монтаж люк лазов | [5 empty] | Подрядная организация
| 316975 | Снятие заглушек по пару СД | [5 empty] | Подрядная организация
|  |  | Оборудование и материалы |  |  |  | Поставщик
|  |  | Прокладка спирально-навитая RF 304/FG GA DN6", 300# -4,5 mm ASME B16.20 (для ASME B16.5) |  | ШТ | 8 | Подрядная организация
| 316976 | Ремонт согласно В.О. | [5 empty] | Подрядная организация
|  |  | Оборудование и материалы |  |  |  | Поставщик
|  |  | Электроды имп. ЭСАБ ОК 53.70 - 3мм |  | КГ | 2.8 | Подрядная организация
30.12.21 16:08 |  |  |  | 1 |  |  |  |  | / | 37
| Управляющий директор по термокаталитическим углубляющим процессам |  |  | Сахауов А.Б.
Начальник ПГП Ещанов Н.С.
Начальник УГИБ ПГП Бтималиев М.У.
Ведущий инженер ПКР ПГПН Дик Д.С.
Ведущий инженер механик УГиБ ПГП Ефремов П.В.