## Report
Приложение №1 к технической спецификации
СОГЛАСОВАНО Главный механик-начальник отдела _______________ «___» ____________ 202_ г. |  |  |  |  | УТВЕРЖДЕНО Директор департамента по управлению ТОРО производственных активов ________________ «___» ____________ 202_ г.
ВЕДОМОСТЬ ДЕФЕКТОВ
№ РЗ | № ЗД или ОП | Наименование работ | Необходимые материалы/услуги |  |  |  |  | Ответственный
|  |  | Наименование |  | Ед. изм. | Кол-во | Исполнитель/Поставщик
232273 | 232273, ППР теплообменника Е-0501 СУГ (3202) ПГПН
108020100HEST001, Е-0501 Паровой нагреватель окислительной колонны (нагреватель щелочного раствора) окислителя
46358, Паровой нагреватель окислительной колонны, инв. 30029348
| 232274 | Освободить аппарат от н/продукта, продуть инертным газом, охладить до температуры окружающей среды. | [5 empty] | Производство глубокой переработки нефти
| 232275 | Установка стандартных заглушек: | [5 empty] | Подрядная организация
|  |  | Оборудование и материалы |  |  |  | Поставщик
|  |  | Паронит маслобензостойкий ПМБ 3,0х1700х3000 ГОСТ 481-80 |  | КГ | 6.1 | ОКиО (Отдел комплектации и оборудования)
|  |  | Лист из терморасширенного графита МГ-140 4,0х1500х1500 |  | ШТ | 0.4 | ОКиО (Отдел комплектации и оборудования)
| 232276 | Разболчивание-сболчивание. Фланцевое соединениеDN50 CL300 (5.0) RF ASME B16.48 | [5 empty] | Подрядная организация
|  |  | Работы и услуги |  |  |  | Исполнитель
|  |  | Установка стандартных межфланцевых заглушек Ду50 Ру40 |  | ШТ | 2 | Подрядная организация
|  |  | Оборудование и материалы |  |  |  | Поставщик
|  |  | Шпилька для фланцевых соединений М20х2,5х145 35CrMoA с 2-мя гайками 30CrMoA NB/T47027-2012 |  | КМП | 20 | ОКиО (Отдел комплектации и оборудования)
| 232277 | Разболчивание-сболчивание. Фланцевое соединение DN80 CL150 (2.0) RF ASME B16.5 | [5 empty] | Подрядная организация
|  |  | Работы и услуги |  |  |  | Исполнитель
|  |  | Установка стандартных межфланцевых заглушек Ду80 Ру16 |  | ШТ | 2 | Подрядная организация
|  |  | Оборудование и материалы |  |  |  | Поставщик
|  |  | Шпилька для фланцевых соединений М20х2,5х135 35CrMoA с 2-мя гайками 30CrMoA NB/T47027-2012 |  | КМП | 16 | ОКиО (Отдел комплектации и оборудования)
| 232278 | Устройство стоячных инвентарных лесов до +2.0м | [5 empty] | Подрядная организация
|  |  | Работы и услуги |  |  |  | Исполнитель
|  |  | Установка наружных каркасных инвентарных строительных лесов вертикальной проекции Н-2 |  | М2 | 16 | Подрядная организация
| 232279 | Демонтаж теплоизоляции с окожучиванием | [5 empty] | Подрядная организация
| 232280 | Демонтаж покрытия из оцинкованной стали б=0,7мм. | [5 empty] | Подрядная организация
|  |  | Работы и услуги |  |  |  | Исполнитель
|  |  | Демонтаж стали оценкованной толщиной 0,7 мм |  | М2 | 3 | Подрядная организация
|  |  | Оборудование и материалы |  |  |  | Поставщик
|  |  | Прокат листовой горячекатаный Б-20 ГОСТ 19903-2015 / 09Г2С |  | ТН | 0.048 | ОКиО (Отдел комплектации и оборудования)
| 232281 | Демонтаж теплоизоляции на основе соединения силиката алюминия и магния толщиной 80мм., с коэффицие | [5 empty] | Подрядная организация
|  |  | Работы и услуги |  |  |  | Исполнитель
|  |  | Демонтаж теплоизоляционного слоя Н-2 |  | М3 | 0.06 | Подрядная организация
| 232282 | Разборка фланцевых соединении DN50 CL300 WN/RF (поз.3-4) | [5 empty] | Подрядная организация
|  |  | Работы и услуги |  |  |  | Исполнитель
|  |  | Демонтаж фланцев Ду50 Ру40 |  | ШТ | 2 | Подрядная организация
| 232283 | Вскрытие крышки распределительной камеры общ. Массой 45кг. | [5 empty] | Подрядная организация
| 232284 | Демонтаж распредкамеры массой -114кг | [5 empty] | Подрядная организация
|  |  | Работы и услуги |  |  |  | Исполнитель
|  |  | Демонтаж распределительной камеры теплообменника |  | ШТ | 1 | Подрядная организация
| 232285 | Демонтаж крышки корпуса массой-66кг | [5 empty] | Подрядная организация
|  |  | Работы и услуги |  |  |  | Исполнитель
|  |  | Демонтаж крышки (колпака) теплообменника |  | ШТ | 1 | Подрядная организация
| 232286 | Демонтаж плавающей головки массой -26,6кг | [5 empty] | Подрядная организация
|  |  | Работы и услуги |  |  |  | Исполнитель
|  |  | Демонтаж крышки (колпака) теплообменника |  | ШТ | 1 | Подрядная организация
| 232287 | Выемка трубного пучка ?320мм, длиной 3000мм, массой - 263кг с использованием гидрвлического экстракт | [5 empty] | Подрядная организация
|  |  | Работы и услуги |  |  |  | Исполнитель
|  |  | Демонтаж трубного пучка теплообменника |  | ШТ | 1 | Подрядная организация
| 232288 | Погрузка трубного пучка и транспортирвка на промывочную площадку расстояние 400м, выгрузка | [5 empty] | Подрядная организация
|  |  | Работы и услуги |  |  |  | Исполнитель
|  |  | Погрузка |  | ШТ | 1 | Подрядная организация
|  |  | Транспортировка оборудования на расстояние 0,5 км |  | ШТ | 1 | Подрядная организация
|  |  | Спецтехника |  |  |  | Исполнитель
|  |  | Автокран г/п 25 тн |  | ЕД | 1
|  |  | Седельный тягач с полуприцепом г/п 24 тн |  | ЕД | 1
| 232289 | Зачистка сварных швов обечаек корпусов, распределительной камеры для проведения В.О. | [5 empty] | Подрядная организация
|  |  | Работы и услуги |  |  |  | Исполнитель
|  |  | Зачистка сварных швов |  | М2 | 2 | Подрядная организация
| 232290 | Проведение внутреннего осмотра теплообменника | [5 empty] | Служба производственного контроля
| 232291 | Устарнение замечаний выявленных в ходе проведения В.О. | [5 empty] | Подрядная организация
|  |  | Оборудование и материалы |  |  |  | Поставщик
|  |  | Прокат листовой горячекатаный Б-10х1700х2000 ГОСТ 19903-2015 / 09Г2С |  | КГ | 21.4 | ОКиО (Отдел комплектации и оборудования)
|  |  | Электрод Esab-OK NiCrMo-3-3,2-350 |  | КГ | 2.8 | ОКиО (Отдел комплектации и оборудования)
| 232292 | Погрузка трубного пучка и транспортирвка на место монтажа, расстояние 400м, выгрузка | [5 empty] | Подрядная организация
|  |  | Работы и услуги |  |  |  | Исполнитель
|  |  | Погрузка |  | ШТ | 1 | Подрядная организация
|  |  | Транспортировка оборудования на расстояние 0,5 км |  | ШТ | 1 | Подрядная организация
|  |  | Спецтехника |  |  |  | Исполнитель
|  |  | Автокран г/п 25 тн |  | ЕД | 1
|  |  | Седельный тягач с полуприцепом г/п 24 тн |  | ЕД | 1
| 232293 | Зачистка зеркала плавающей головки массой -26,6кг | [5 empty] | Подрядная организация
| 232294 | Зачистка зеркала распределительной камеры m=114кг | [5 empty] | Подрядная организация
| 232295 | Зачистка зеркала крышки распределительной камеры массой 45кг | [5 empty] | Подрядная организация
| 232296 | Зачистка зеркала крышки со стороны плавающей головки, массой-66кг | [5 empty] | Подрядная организация
| 232297 | Монтаж плавающей головки массой -26,6кг | [5 empty] | Подрядная организация
|  |  | Работы и услуги |  |  |  | Исполнитель
|  |  | Монтаж крышки (колпака) теплообменника |  | ШТ | 1 | Подрядная организация
| 232298 | Монтаж трубного пучка ?320мм, длиной 3000мм, массой - 263кг с использованием гидрвлического экстракт | [5 empty] | Подрядная организация
|  |  | Работы и услуги |  |  |  | Исполнитель
|  |  | Монтаж трубного пучка теплообменника |  | ШТ | 1 | Подрядная организация
| 232299 | Монтаж распределительной камеры m=114кг | [5 empty] | Подрядная организация
|  |  | Работы и услуги |  |  |  | Исполнитель
|  |  | Монтаж распределительной камеры теплообменника |  | ШТ | 1 | Подрядная организация
| 232300 | Закрытие крышки распределительной камеры массой 45кг. | [5 empty] | Подрядная организация
|  |  | Работы и услуги |  |  |  | Исполнитель
|  |  | Монтаж крышки (колпака) теплообменника |  | ШТ | 1 | Подрядная организация
| 232301 | Монтаж крышки со стороны плавающей головки, массой-66кг | [5 empty] | Подрядная организация
| 232302 | Сборка фланцевых соединении DN50 CL300 WN/RF (поз.3-4) | [5 empty] | Подрядная организация
|  |  | Работы и услуги |  |  |  | Исполнитель
|  |  | Монтаж фланцев Ду50 Ру40 |  | ШТ | 2 | Подрядная организация
| 232303 | Проведение гидро испытания горизонтального аппарата работающего под давлением V- 1м? | [5 empty] | Подрядная организация
|  |  | Работы и услуги |  |  |  | Исполнитель
|  |  | Проведение гидравлических испытаний аппарата горизантального работающего под давлением |  | М3 | 1 | Подрядная организация
| 232304 | Снятие стандартных заглушек: | [5 empty] | Подрядная организация
|  |  | Оборудование и материалы |  |  |  | Поставщик
|  |  | Прокладка металло-графитовая, плавающей головки DN325, 304/FG, 3201-E-0501 |  | ШТ | 1 | ОКиО (Отдел комплектации и оборудования)
|  |  | Прокладка металло-графитовая, трубного пучка DN325, 304/FG, 3201-E-0501 |  | ШТ | 1 | ОКиО (Отдел комплектации и оборудования)
|  |  | Прокладка металло-графитовая, переднего колпака DN325, 304/FG, 3201-E-0501 |  | ШТ | 1 | ОКиО (Отдел комплектации и оборудования)
|  |  | Прокладка металло-графитовая, заднего колпака DN325, 304/FG, 3201-E-0501 |  | ШТ | 1 | ОКиО (Отдел комплектации и оборудования)
|  |  | Прокладка спирально-навитая RF 304/FG GA DN2, 300# -4,5 mm ASME B16.20(для ASME B16.5) |  | ШТ | 8 | ОКиО (Отдел комплектации и оборудования)
|  |  | Прокладка спирально-навитая RF 304/FG GA DN3", 150# -4,5 mm ASME B16.20 (для ASME B16.5) |  | ШТ | 4 | ОКиО (Отдел комплектации и оборудования)
|  |  | серебристый ГОСТ 5279-74 |  | КГ | 0.08 | ОКиО (Отдел комплектации и оборудования)
|  |  | Лента герметизирующая МТ100 40 мм х 30 м |  | КГ | 0.04 | ОКиО (Отдел комплектации и оборудования)
| 232305 | Разболчивание-сболчивание. Фланцевое соединение DN50 CL300 (5.0) RF ASME B16.48 | [5 empty] | Подрядная организация
|  |  | Работы и услуги |  |  |  | Исполнитель
|  |  | Снятие стандартных межфланцевых заглушек Ду50 Ру40 |  | ШТ | 2 | Подрядная организация
|  |  | Оборудование и материалы |  |  |  | Поставщик
|  |  | Шпилька для фланцевых соединений М20х2,5х160 35CrMoA с 2-мя гайками 30CrMoA NB/T47027-2012 |  | КМП | 16 | ОКиО (Отдел комплектации и оборудования)
| 232306 | Разболчивание-сболчивание. Фланцевое соединение DN80 CL150 (2.0) RF ASME B16.5 | [5 empty] | Подрядная организация
|  |  | Работы и услуги |  |  |  | Исполнитель
|  |  | Снятие стандартных межфланцевых заглушек Ду80 Ру16 |  | ШТ | 2 | Подрядная организация
|  |  | Оборудование и материалы |  |  |  | Поставщик
|  |  | Шпилька для фланцевых соединений М16х2,0х165 35CrMoA с 2-мя гайками 30CrMoA NB/T47027-2012 |  | КМП | 16 | ОКиО (Отдел комплектации и оборудования)
| 232307 | Монтаж теплоизоляции Войлок МКРВ-200 ГОСТ 23619-79 толщиной 80 мм, | [5 empty] | Подрядная организация
|  |  | Работы и услуги |  |  |  | Исполнитель
|  |  | Монтаж теплоизоляционного слоя Н-2 |  | М3 | 0.06 | Подрядная организация
|  |  | Оборудование и материалы |  |  |  | Поставщик
|  |  | Войлок технический муллитокремнеземистый МКРВ-200 ГОСТ 23619-79 |  | КГ | 9 | ОКиО (Отдел комплектации и оборудования)
| 232308 | Монтаж покрытия из оцинкованной стали б=0,7мм. | [5 empty] | Подрядная организация
|  |  | Работы и услуги |  |  |  | Исполнитель
|  |  | Монтаж стали оценкованной толщиной 0,7 мм |  | М2 | 3 | Подрядная организация
| 232310 | Разборка стоячных инвентарных лесов до +2.0м | [5 empty] | Подрядная организация
|  |  | Работы и услуги |  |  |  | Исполнитель
|  |  | Разборка наружных каркасных инвентарных строительных лесов вертикальной проекции Н-2 |  | М2 | 16 | Подрядная организация
244268 | 244268, ППР теплообменника Е-0502 СУГ (3202) ПГПН
108020100HEST002, Е-0502 Холодильник регенерированной щелочи, охладитель регенерационного щелочного раствора
46359, Холодильник регенерированной щелочи, инв. 30029349
| 244269 | Освободить аппарат от н/продукта, продуть инертным газом, охладить до температуры окружающей среды. | [5 empty] | Производство глубокой переработки нефти
| 244270 | Установка стандартных заглушек: | [5 empty] | Подрядная организация
|  |  | Оборудование и материалы |  |  |  | Поставщик
|  |  | Паронит маслобензостойкий ПМБ 4,0х1700х3000 ГОСТ 481-80 |  | КГ | 6.9 | ОКиО (Отдел комплектации и оборудования)
|  |  | Лист из терморасширенного графита МГ-140 4,0х1500х1500 |  | ШТ | 0.5 | ОКиО (Отдел комплектации и оборудования)
| 244271 | Разболчивание-сболчивание. Фланцевое соединениеDN50 CL300 (5.0) RF ASME B16.48 | [5 empty] | Подрядная организация
|  |  | Работы и услуги |  |  |  | Исполнитель
|  |  | Установка стандартных межфланцевых заглушек Ду50 Ру40 |  | ШТ | 2 | Подрядная организация
|  |  | Оборудование и материалы |  |  |  | Поставщик
|  |  | Шпилька для фланцевых соединений М24х3,0х175 35CrMoA с 2-мя гайками 30CrMoA NB/T47027-2012 |  | КМП | 20 | ОКиО (Отдел комплектации и оборудования)
| 244272 | Разболчивание-сболчивание. Фланцевое соединение DN80 CL150 (2.0) RF ASME B16.5 | [5 empty] | Подрядная организация
|  |  | Работы и услуги |  |  |  | Исполнитель
|  |  | Установка стандартных межфланцевых заглушек Ду80 Ру16 |  | ШТ | 2 | Подрядная организация
|  |  | Оборудование и материалы |  |  |  | Поставщик
|  |  | Шпилька для фланцевых соединений М20х2,5х150 35CrMoA с 2-мя гайками 30CrMoA NB/T47027-2012 |  | КМП | 20 | ОКиО (Отдел комплектации и оборудования)
| 244273 | Устройство стоячных инвентарных лесов до +2.0м | [5 empty] | Подрядная организация
|  |  | Работы и услуги |  |  |  | Исполнитель
|  |  | Установка наружных каркасных инвентарных строительных лесов вертикальной проекции Н-2 |  | М2 | 16 | Подрядная организация
| 244274 | Разборка фланцевых соединении DN40 CL150 LWN/RF (поз.1-2) | [5 empty] | Подрядная организация
|  |  | Работы и услуги |  |  |  | Исполнитель
|  |  | Демонтаж фланцев Ду40 Ру16 |  | ШТ | 2 | Подрядная организация
| 244275 | Вскрытие крышки распределительной камеры общ. Массой 89кг. | [5 empty] | Подрядная организация
|  |  | Работы и услуги |  |  |  | Исполнитель
|  |  | Демонтаж крышки (колпака) теплообменника |  | ШТ | 2 | Подрядная организация
|  |  | Оборудование и материалы |  |  |  | Поставщик
|  |  | Шпилька для фланцевых соединений М20х2,5х175 35CrMoA с 2-мя гайками 30CrMoA NB/T47027-2012 |  | КМП | 20 | ОКиО (Отдел комплектации и оборудования)
| 244276 | Демонтаж распредкамеры массой -205.1кг | [5 empty] | Подрядная организация
|  |  | Работы и услуги |  |  |  | Исполнитель
|  |  | Демонтаж распределительной камеры теплообменника |  | ШТ | 1 | Подрядная организация
|  |  | Оборудование и материалы |  |  |  | Поставщик
|  |  | Шпилька для фланцевых соединений М16х2,0х180 35CrMoA с 2-мя гайками 30CrMoA NB/T47027-2012 |  | КМП | 20 | ОКиО (Отдел комплектации и оборудования)
| 244277 | Демонтаж крышки корпуса массой-176кг | [5 empty] | Подрядная организация
| 244278 | Демонтаж плавающей головки массой -92,35кг | [5 empty] | Подрядная организация
|  |  | Работы и услуги |  |  |  | Исполнитель
|  |  | Демонтаж крышки (колпака) теплообменника |  | ШТ | 1 | Подрядная организация
| 244279 | Выемка трубного пучка ?400мм, длиной 5600мм, массой - 1000кг с использованием гидрвлического экстрак | [5 empty] | Подрядная организация
|  |  | Работы и услуги |  |  |  | Исполнитель
|  |  | Демонтаж трубного пучка теплообменника |  | ШТ | 1 | Подрядная организация
|  |  | Спецтехника |  |  |  | Исполнитель
|  |  | Автокран г/п 100 тн |  | ЕД | 1
|  |  | Экстрактор трубных пучков |  | ЕД | 1
| 244280 | Погрузка трубного пучка и транспортирвка на промывочную площадку расстояние 400м, выгрузка | [5 empty] | Подрядная организация
|  |  | Работы и услуги |  |  |  | Исполнитель
|  |  | Погрузка |  | ШТ | 1 | Подрядная организация
|  |  | Транспортировка оборудования на расстояние 0,5 км |  | М2 | 30 | Подрядная организация
|  |  | Спецтехника |  |  |  | Исполнитель
|  |  | Седельный тягач с полуприцепом г/п 24 тн |  | ЕД | 1
| 244281 | Зачистка сварных швов обечаек корпусов, распределительной камеры для проведения В.О. | [5 empty] | Подрядная организация
|  |  | Работы и услуги |  |  |  | Исполнитель
|  |  | Зачистка сварных швов |  | М2 | 2 | Подрядная организация
| 244282 | Проведение внутреннего осмотра теплообменника | [5 empty] | Служба производственного контроля
| 244283 | Устарнение замечаний выявленных в ходе проведения В.О. | [5 empty] | Подрядная организация
|  |  | Оборудование и материалы |  |  |  | Поставщик
|  |  | листовая д-10мм, ГОСТ 19903-89 ст.3 сп. |  | ТН | 0.04 | ОКиО (Отдел комплектации и оборудования)
|  |  | Прокат листовой горячекатаный Б-3 ГОСТ 19903-2015 / 12Х18Н10Т |  | КГ | 13.5 | ОКиО (Отдел комплектации и оборудования)
|  |  | Электрод Esab-ОК 61.30-3,2 |  | КГ | 1.8 | ОКиО (Отдел комплектации и оборудования)
| 244284 | Погрузка трубного пучка и транспортирвка на место монтажа, расстояние 400м, выгрузка | [5 empty] | Подрядная организация
|  |  | Работы и услуги |  |  |  | Исполнитель
|  |  | Погрузка |  | ШТ | 1 | Подрядная организация
|  |  | Транспортировка оборудования на расстояние 0,5 км |  | ШТ | 1 | Подрядная организация
|  |  | Спецтехника |  |  |  | Исполнитель
|  |  | Автокран г/п 25 тн |  | ЕД | 1
|  |  | Седельный тягач с полуприцепом г/п 24 тн |  | ЕД | 1
| 244285 | Зачистка зеркала плавающей головки массой - 92,35кг | [5 empty] | Подрядная организация
| 244286 | Зачистка зеркала распределительной массой -205.1кг | [5 empty] | Подрядная организация
| 244287 | Зачистка зеркала крышки распределительной камеры массой 89кг. | [5 empty] | Подрядная организация
| 244288 | Зачистка зеркала крышки со стороны плавающей головки, массой-176кг | [5 empty] | Подрядная организация
| 244289 | Монтаж плавающей головки массой - 92,35кг | [5 empty] | Подрядная организация
|  |  | Работы и услуги |  |  |  | Исполнитель
|  |  | Монтаж трубного пучка теплообменника |  | ШТ | 1 | Подрядная организация
|  |  | Монтаж крышки (колпака) теплообменника |  | ШТ | 1 | Подрядная организация
| 244290 | Монтаж трубного пучка ?400мм, длиной 5600мм, массой - 1000кг с использованием гидрвлического экстрак | [5 empty] | Подрядная организация
|  |  | Спецтехника |  |  |  | Исполнитель
|  |  | Автокран г/п 100 тн |  | ЕД | 1
|  |  | Экстрактор трубных пучков |  | ЕД | 1
| 244291 | Монтаж распределительной массой 205,1кг. | [5 empty] | Подрядная организация
|  |  | Работы и услуги |  |  |  | Исполнитель
|  |  | Монтаж распределительной камеры теплообменника |  | ШТ | 1 | Подрядная организация
| 244292 | Закрытие крышки распределительной камеры массой 89кг. | [5 empty] | Подрядная организация
|  |  | Работы и услуги |  |  |  | Исполнитель
|  |  | Монтаж крышки (колпака) теплообменника |  | ШТ | 2 | Подрядная организация
| 244293 | Монтаж крышки со стороны плавающей головки, массой-176кг | [5 empty] | Подрядная организация
| 244294 | Сборка фланцевых соединении DN40 CL150 LWN/RF (поз.1-2) | [5 empty] | Подрядная организация
|  |  | Работы и услуги |  |  |  | Исполнитель
|  |  | Монтаж фланцев Ду40 Ру16 |  | ШТ | 2 | Подрядная организация
| 244295 | Проведение пневмо испытания горизонтального аппарата работающего под давлением V- 0.9м? | [5 empty] | Подрядная организация
|  |  | Работы и услуги |  |  |  | Исполнитель
|  |  | Проведение пневматических испытаний аппарата вертикального работающего под давлением |  | М3 | 0.9 | Подрядная организация
| 244296 | Снятие стандартных заглушек: | [5 empty] | Подрядная организация
|  |  | Оборудование и материалы |  |  |  | Поставщик
|  |  | Прокладка металло-графитовая, плавающей головки DN325, 304/FG, 3201-E-0502 |  | ШТ | 1 | ОКиО (Отдел комплектации и оборудования)
|  |  | Прокладка металло-графитовая, трубного пучка DN400, 304/FG, 3201-E-0502 |  | ШТ | 1 | ОКиО (Отдел комплектации и оборудования)
|  |  | Прокладка металло-графитовая, переднего колпака и крышки DN400, 304/FG, 3201-E-0502 |  | ШТ | 2 | ОКиО (Отдел комплектации и оборудования)
|  |  | Прокладка металло-графитовая, заднего колпака DN400, 304/FG, 3201-E-0502 |  | ШТ | 1 | ОКиО (Отдел комплектации и оборудования)
|  |  | Прокладка спирально-навитая RF 304/FG GA DN1 1/2", 150# -4,5 mm ASME B16.20 (для ASME B16.5) |  | ШТ | 4 | ОКиО (Отдел комплектации и оборудования)
|  |  | Прокладка спирально-навитая RF 304/FG GA DN2, 300# -4,5 mm ASME B16.20(для ASME B16.5) |  | ШТ | 4 | ОКиО (Отдел комплектации и оборудования)
|  |  | Прокладка спирально-навитая RF 304/FG GA DN3", 150# -4,5 mm ASME B16.20 (для ASME B16.5) |  | ШТ | 4 | ОКиО (Отдел комплектации и оборудования)
|  |  | серебристый ГОСТ 5279-74 |  | КГ | 0.08 | ОКиО (Отдел комплектации и оборудования)
|  |  | Лента герметизирующая МТ100 40 мм х 30 м |  | КГ | 0.04 | ОКиО (Отдел комплектации и оборудования)
| 244297 | Разболчивание-сболчивание. Фланцевое соединение DN50 CL300 (5.0) RF ASME B16.48 | [5 empty] | Подрядная организация
|  |  | Работы и услуги |  |  |  | Исполнитель
|  |  | Снятие стандартных межфланцевых заглушек Ду50 Ру40 |  | ШТ | 2 | Подрядная организация
| 244298 | Разболчивание-сболчивание. Фланцевое соединение DN80 CL150 (2.0) RF ASME B16.5 | [5 empty] | Подрядная организация
|  |  | Работы и услуги |  |  |  | Исполнитель
|  |  | Снятие стандартных межфланцевых заглушек Ду80 Ру16 |  | ШТ | 2 | Подрядная организация
| 244299 | Разборка стоячных инвентарных лесов до +2.0м | [5 empty] | Подрядная организация
|  |  | Работы и услуги |  |  |  | Исполнитель
|  |  | Разборка наружных каркасных инвентарных строительных лесов вертикальной проекции Н-2 |  | М2 | 16 | Подрядная организация
244300 | 244300, ППР теплообменника Е-0503-A СУГ (3202) ПГПН
108020100HEST003, Е-0503-A Холодильник СУГ
46360, Холодильник СУГ, инв. 30029350
| 244301 | Освободить аппарат от н/продукта, продуть инертным газом, охладить до температуры окружающей среды. | [5 empty] | Производство глубокой переработки нефти
| 244302 | Установка стандартных заглушек: | [5 empty] | Подрядная организация
|  |  | Оборудование и материалы |  |  |  | Поставщик
|  |  | Паронит маслобензостойкий ПМБ 3,0х1700х3000 ГОСТ 481-80 |  | КГ | 6.1 | ОКиО (Отдел комплектации и оборудования)
|  |  | Лист из терморасширенного графита МГ-140 4,0х1500х1500 |  | ШТ | 0.4 | ОКиО (Отдел комплектации и оборудования)
| 244303 | Разболчивание-сболчивание. Фланцевое соединение DN150 CL300 (5.0) RF ASME B16.48 | [5 empty] | Подрядная организация
|  |  | Работы и услуги |  |  |  | Исполнитель
|  |  | Установка стандартных межфланцевых заглушек Ду150 Ру40 |  | ШТ | 1 | Подрядная организация
| 244304 | Разболчивание-сболчивание. Фланцевое соединение DN100 CL300 (5.0) RF ASME B16.48 | [5 empty] | Подрядная организация
|  |  | Работы и услуги |  |  |  | Исполнитель
|  |  | Установка стандартных межфланцевых заглушек Ду100 Ру40 |  | ШТ | 1 | Подрядная организация
| 244305 | Устройство стоячных инвентарных лесов до +4.0м | [5 empty] | Подрядная организация
|  |  | Работы и услуги |  |  |  | Исполнитель
|  |  | Установка наружных каркасных инвентарных строительных лесов вертикальной проекции Н-4 |  | М2 | 16 | Подрядная организация
| 244306 | Разборка фланцевых соединении DN100 CL300 WN/RF (поз.1-2) | [5 empty] | Подрядная организация
|  |  | Работы и услуги |  |  |  | Исполнитель
|  |  | Демонтаж фланцев Ду100 Ру40 |  | ШТ | 1 | Подрядная организация
| 244307 | Демонтаж распредкамеры общ.массой -1116кг | [5 empty] | Подрядная организация
|  |  | Работы и услуги |  |  |  | Исполнитель
|  |  | Демонтаж распределительной камеры теплообменника |  | ШТ | 1 | Подрядная организация
|  |  | Оборудование и материалы |  |  |  | Поставщик
|  |  | Шпилька для фланцевых соединений М36х3х300 35CrMoA с 2-мя гайками 30CrMoA NB/T47027-2012 |  | КМП | 32 | ОКиО (Отдел комплектации и оборудования)
| 244308 | Демонтаж крышки корпуса общ.массой-938кг | [5 empty] | Подрядная организация
|  |  | Работы и услуги |  |  |  | Исполнитель
|  |  | Демонтаж крышки (колпака) теплообменника |  | ШТ | 1 | Подрядная организация
|  |  | Оборудование и материалы |  |  |  | Поставщик
|  |  | Шпилька для фланцевых соединений М30х3,5х350 35CrMoA с 2-мя гайками 30CrMoA NB/T47027-2012 |  | КМП | 32 | ОКиО (Отдел комплектации и оборудования)
| 244309 | Демонтаж плавающей головки общ.массой -332кг | [5 empty] | Подрядная организация
|  |  | Работы и услуги |  |  |  | Исполнитель
|  |  | Демонтаж крышки (колпака) теплообменника |  | ШТ | 1 | Подрядная организация
|  |  | Оборудование и материалы |  |  |  | Поставщик
|  |  | Шпилька для фланцевых соединений М27х3,0х335 35CrMoA с 2-мя гайками 30CrMoA NB/T47027-2012 |  | КМП | 32 | ОКиО (Отдел комплектации и оборудования)
| 244310 | Выемка трубного пучка ?600мм, длиной 6500мм, общ.массой - 4520кг с использованием гидрвлического экс | [5 empty] | Подрядная организация
|  |  | Работы и услуги |  |  |  | Исполнитель
|  |  | Демонтаж трубного пучка теплообменника |  | ШТ | 1 | Подрядная организация
|  |  | Спецтехника |  |  |  | Исполнитель
|  |  | Автокран г/п 100 тн |  | ЕД | 1
|  |  | Экстрактор трубных пучков |  | ЕД | 1
| 244311 | Погрузка трубного пучка и транспортирвка на промывочную площадку расстояние 400м, выгрузка | [5 empty] | Подрядная организация
|  |  | Работы и услуги |  |  |  | Исполнитель
|  |  | Погрузка |  | ШТ | 1 | Подрядная организация
|  |  | Транспортировка оборудования на расстояние 0,5 км |  | ШТ | 1 | Подрядная организация
|  |  | Спецтехника |  |  |  | Исполнитель
|  |  | Седельный тягач с полуприцепом г/п 24 тн |  | ЕД | 1
| 244312 | Зачистка сварных швов обечаек корпусов, распределительной камеры для проведения В.О. | [5 empty] | Подрядная организация
|  |  | Работы и услуги |  |  |  | Исполнитель
|  |  | Зачистка сварных швов |  | М2 | 2 | Подрядная организация
| 244313 | Проведение внутреннего осмотра холодильника | [5 empty] | Служба производственного контроля
| 244314 | Устарнение замечаний выявленных в ходе проведения В.О. | [5 empty] | Подрядная организация
|  |  | Оборудование и материалы |  |  |  | Поставщик
|  |  | Прокат листовой горячекатаный Б-10х1700х2000 ГОСТ 19903-2015 / 09Г2С |  | КГ | 18.1 | ОКиО (Отдел комплектации и оборудования)
|  |  | Прокат листовой горячекатаный Б-3 ГОСТ 19903-2015 / 12Х18Н10Т |  | КГ | 12.8 | ОКиО (Отдел комплектации и оборудования)
|  |  | Электроды имп. ЭСАБ ОК 53.70 - 3мм |  | КГ | 2.4 | ОКиО (Отдел комплектации и оборудования)
| 244315 | Погрузка трубного пучка и транспортирвка на место монтажа, расстояние 400м, выгрузка | [5 empty] | Подрядная организация
|  |  | Работы и услуги |  |  |  | Исполнитель
|  |  | Погрузка |  | ШТ | 1 | Подрядная организация
|  |  | Транспортировка оборудования на расстояние 0,5 км |  | ШТ | 1 | Подрядная организация
|  |  | Спецтехника |  |  |  | Исполнитель
|  |  | Автокран г/п 25 тн |  | ЕД | 1
|  |  | Седельный тягач с полуприцепом г/п 24 тн |  | ЕД | 1
| 244316 | Зачистка зеркала плавающей головки общ.массой -332кг | [5 empty] | Подрядная организация
| 244317 | Зачистка зеркала распределительной общ.массой -1116кг | [5 empty] | Подрядная организация
| 244318 | Зачистка зеркала крышки со стороны плавающей головки, общ.массой-938кг | [5 empty] | Подрядная организация
| 244319 | Монтаж плавающей головки общ.массой - 332кг | [5 empty] | Подрядная организация
|  |  | Работы и услуги |  |  |  | Исполнитель
|  |  | Монтаж крышки (колпака) теплообменника |  | ШТ | 1 | Подрядная организация
| 244320 | Монтаж трубного пучка ?600мм, длиной 6500мм, общ.массой - 4520кг с использованием гидрвлического экс | [5 empty] | Подрядная организация
|  |  | Работы и услуги |  |  |  | Исполнитель
|  |  | Монтаж трубного пучка теплообменника |  | ШТ | 1 | Подрядная организация
|  |  | Спецтехника |  |  |  | Исполнитель
|  |  | Автокран г/п 100 тн |  | ЕД | 1
|  |  | Экстрактор трубных пучков |  | ЕД | 1
| 244321 | Монтаж распределительной массой 1116кг. | [5 empty] | Подрядная организация
|  |  | Работы и услуги |  |  |  | Исполнитель
|  |  | Монтаж распределительной камеры теплообменника |  | ШТ | 1 | Подрядная организация
| 244322 | Монтаж крышки со стороны плавающей головки, общ.массой-938кг | [5 empty] | Подрядная организация
|  |  | Работы и услуги |  |  |  | Исполнитель
|  |  | Монтаж крышки (колпака) теплообменника |  | ШТ | 1 | Подрядная организация
| 244323 | Сборка фланцевых соединении DN100 CL300 WN/RF (поз.1-2) | [5 empty] | Подрядная организация
|  |  | Работы и услуги |  |  |  | Исполнитель
|  |  | Монтаж фланцев Ду100 Ру40 |  | ШТ | 1 | Подрядная организация
| 244324 | Проведение пневмо испытания горизонтального аппарата работающего под давлением V- 2.5м? | [5 empty] | Подрядная организация
|  |  | Работы и услуги |  |  |  | Исполнитель
|  |  | Проведение пневматических испытаний аппарата вертикального работающего под давлением |  | М3 | 2.5 | Подрядная организация
| 244325 | Снятие стандартных заглушек: | [5 empty] | Подрядная организация
|  |  | Оборудование и материалы |  |  |  | Поставщик
|  |  | Прокладка металло-графитовая, 592x568x4,5 мм 304/FG, 3202-E-0503 |  | ШТ | 1 | ОКиО (Отдел комплектации и оборудования)
|  |  | Прокладка металло-графитовая, 699x643x4,5 мм 304/FG, 3202-E-0503 |  | ШТ | 1 | ОКиО (Отдел комплектации и оборудования)
|  |  | Прокладка металло-графитовая, 699x643x4,5 мм с I-образной перегородкой, 304/FG, 3202-E-0503 |  | ШТ | 1 | ОКиО (Отдел комплектации и оборудования)
|  |  | Прокладка металло-графитовая, 818x762x4,5 мм 304/FG, 3202-E-0503 |  | ШТ | 1 | ОКиО (Отдел комплектации и оборудования)
|  |  | Прокладка спирально-навитая 106,4x127x149,4x180x4,5 мм 304-304/FG-CS HG/T20631-2009 |  | ШТ | 1 | ОКиО (Отдел комплектации и оборудования)
|  |  | Прокладка спирально-навитая RF 304/FG GA DN4", 300# -4,5 mm ASME B16.20 (для ASME B16.5) |  | ШТ | 8 | ОКиО (Отдел комплектации и оборудования)
|  |  | Прокладка спирально-навитая RF 304/FG GA DN6", 300# -4,5 mm ASME B16.20 (для ASME B16.5) |  | ШТ | 4 | ОКиО (Отдел комплектации и оборудования)
|  |  | серебристый ГОСТ 5279-74 |  | КГ | 0.08 | ОКиО (Отдел комплектации и оборудования)
|  |  | Лента герметизирующая МТ100 40 мм х 30 м |  | КГ | 0.04 | ОКиО (Отдел комплектации и оборудования)
| 244326 | Разболчивание-сболчивание. Фланцевое соединение DN150 CL300 (5.0) RF ASME B16.48 | [5 empty] | Подрядная организация
|  |  | Работы и услуги |  |  |  | Исполнитель
|  |  | Снятие стандартных межфланцевых заглушек Ду150 Ру40 |  | ШТ | 1 | Подрядная организация
| 244327 | Разболчивание-сболчивание. Фланцевое соединение DN100 CL300 (5.0) RF ASME B16.48 | [5 empty] | Подрядная организация
|  |  | Работы и услуги |  |  |  | Исполнитель
|  |  | Снятие стандартных межфланцевых заглушек Ду100 Ру40 |  | ШТ | 1 | Подрядная организация
| 244328 | Разборка стоячных инвентарных лесов до +4.0м | [5 empty] | Подрядная организация
|  |  | Работы и услуги |  |  |  | Исполнитель
|  |  | Разборка наружных каркасных инвентарных строительных лесов вертикальной проекции Н-4 |  | М2 | 16 | Подрядная организация
244329 | 244329, ППР теплообменника Е-0503-B СУГ (3202) ПГПН
108020100HEST004, Е-0503-B Холодильник СУГ
46361, Холодильник СУГ, инв. 30029350
| 244330 | Освободить аппарат от н/продукта, продуть инертным газом, охладить до температуры окружающей среды. | [5 empty] | Производство глубокой переработки нефти
| 244331 | Установка стандартных заглушек: | [5 empty] | Подрядная организация
|  |  | Оборудование и материалы |  |  |  | Поставщик
|  |  | Паронит маслобензостойкий ПМБ 3,0х1700х3000 ГОСТ 481-80 |  | КГ | 6.1 | ОКиО (Отдел комплектации и оборудования)
|  |  | Лист из терморасширенного графита МГ-140 4,0х1500х1500 |  | ШТ | 0.4 | ОКиО (Отдел комплектации и оборудования)
| 244332 | Разболчивание-сболчивание. Фланцевое соединение DN150 CL300 (5.0) RF ASME B16.48 | [5 empty] | Подрядная организация
|  |  | Работы и услуги |  |  |  | Исполнитель
|  |  | Установка стандартных межфланцевых заглушек Ду150 Ру40 |  | ШТ | 1 | Подрядная организация
| 244333 | Разболчивание-сболчивание. Фланцевое соединение DN100 CL300 (5.0) RF ASME B16.48 | [5 empty] | Подрядная организация
|  |  | Работы и услуги |  |  |  | Исполнитель
|  |  | Установка стандартных межфланцевых заглушек Ду100 Ру40 |  | ШТ | 1 | Подрядная организация
| 244334 | Устройство стоячных инвентарных лесов до +4.0м | [5 empty] | Подрядная организация
|  |  | Работы и услуги |  |  |  | Исполнитель
|  |  | Установка наружных каркасных инвентарных строительных лесов вертикальной проекции Н-4 |  | М2 | 16 | Подрядная организация
| 244335 | Разборка фланцевых соединении DN100 CL300 WN/RF (поз.1-2) | [5 empty] | Подрядная организация
|  |  | Работы и услуги |  |  |  | Исполнитель
|  |  | Демонтаж фланцев Ду100 Ру40 |  | ШТ | 1 | Подрядная организация
| 244336 | Демонтаж распредкамеры общ.массой -1116кг | [5 empty] | Подрядная организация
|  |  | Работы и услуги |  |  |  | Исполнитель
|  |  | Демонтаж распределительной камеры теплообменника |  | ШТ | 1 | Подрядная организация
|  |  | Оборудование и материалы |  |  |  | Поставщик
|  |  | Шпилька для фланцевых соединений М36х3х300 35CrMoA с 2-мя гайками 30CrMoA NB/T47027-2012 |  | КМП | 32 | ОКиО (Отдел комплектации и оборудования)
| 244337 | Демонтаж крышки корпуса общ.массой-938кг | [5 empty] | Подрядная организация
|  |  | Работы и услуги |  |  |  | Исполнитель
|  |  | Демонтаж крышки (колпака) теплообменника |  | ШТ | 1 | Подрядная организация
|  |  | Оборудование и материалы |  |  |  | Поставщик
|  |  | Шпилька для фланцевых соединений М30х3,5х350 35CrMoA с 2-мя гайками 30CrMoA NB/T47027-2012 |  | КМП | 32 | ОКиО (Отдел комплектации и оборудования)
| 244338 | Демонтаж плавающей головки общ.массой -332кг | [5 empty] | Подрядная организация
|  |  | Работы и услуги |  |  |  | Исполнитель
|  |  | Демонтаж крышки (колпака) теплообменника |  | ШТ | 1 | Подрядная организация
|  |  | Оборудование и материалы |  |  |  | Поставщик
|  |  | Шпилька для фланцевых соединений М27х3,0х335 35CrMoA с 2-мя гайками 30CrMoA NB/T47027-2012 |  | КМП | 32 | ОКиО (Отдел комплектации и оборудования)
| 244339 | Выемка трубного пучка ?600мм, длиной 6500мм, общ.массой - 4520кг с использованием гидрвлического экс | [5 empty] | Подрядная организация
|  |  | Работы и услуги |  |  |  | Исполнитель
|  |  | Демонтаж трубного пучка теплообменника |  | ШТ | 1 | Подрядная организация
|  |  | Спецтехника |  |  |  | Исполнитель
|  |  | Автокран г/п 100 тн |  | ЕД | 1
|  |  | Экстрактор трубных пучков |  | ЕД | 1
| 244340 | Погрузка трубного пучка и транспортирвка на промывочную площадку расстояние 400м, выгрузка | [5 empty] | Подрядная организация
|  |  | Работы и услуги |  |  |  | Исполнитель
|  |  | Погрузка |  | ШТ | 1 | Подрядная организация
|  |  | Транспортировка оборудования на расстояние 0,5 км |  | ШТ | 1 | Подрядная организация
|  |  | Спецтехника |  |  |  | Исполнитель
|  |  | Седельный тягач с полуприцепом г/п 24 тн |  | ЕД | 1
| 244341 | Зачистка сварных швов обечаек корпусов, распределительной камеры для проведения В.О. | [5 empty] | Подрядная организация
|  |  | Работы и услуги |  |  |  | Исполнитель
|  |  | Зачистка сварных швов |  | М2 | 2 | Подрядная организация
| 244342 | Проведение внутреннего осмотра холодильника | [5 empty] | Служба производственного контроля
| 244343 | Устарнение замечаний выявленных в ходе проведения В.О. | [5 empty] | Подрядная организация
|  |  | Оборудование и материалы |  |  |  | Поставщик
|  |  | Прокат листовой горячекатаный Б-10х1700х2000 ГОСТ 19903-2015 / 09Г2С |  | КГ | 18.1 | ОКиО (Отдел комплектации и оборудования)
|  |  | Прокат листовой горячекатаный Б-3 ГОСТ 19903-2015 / 12Х18Н10Т |  | КГ | 12.8 | ОКиО (Отдел комплектации и оборудования)
|  |  | Электроды имп. ЭСАБ ОК 53.70 - 3мм |  | КГ | 2.4 | ОКиО (Отдел комплектации и оборудования)
|  |  | серебристый ГОСТ 5279-74 |  | КГ | 0.08 | ОКиО (Отдел комплектации и оборудования)
| 244344 | Погрузка трубного пучка и транспортирвка на место монтажа, расстояние 400м, выгрузка | [5 empty] | Подрядная организация
|  |  | Работы и услуги |  |  |  | Исполнитель
|  |  | Погрузка |  | ШТ | 1 | Подрядная организация
|  |  | Транспортировка оборудования на расстояние 0,5 км |  | ШТ | 1 | Подрядная организация
|  |  | Спецтехника |  |  |  | Исполнитель
|  |  | Автокран г/п 25 тн |  | ЕД | 1
|  |  | Седельный тягач с полуприцепом г/п 24 тн |  | ЕД | 1
| 244345 | Зачистка зеркала плавающей головки общ.массой -332кг | [5 empty] | Подрядная организация
| 244346 | Зачистка зеркала распределительной общ.массой -1116кг | [5 empty] | Подрядная организация
| 244347 | Зачистка зеркала крышки со стороны плавающей головки, общ.массой-938кг | [5 empty] | Подрядная организация
| 244348 | Монтаж плавающей головки общ.массой - 332кг | [5 empty] | Подрядная организация
|  |  | Работы и услуги |  |  |  | Исполнитель
|  |  | Монтаж крышки (колпака) теплообменника |  | ШТ | 1 | Подрядная организация
| 244349 | Монтаж трубного пучка ?600мм, длиной 6500мм, общ.массой - 4520кг с использованием гидрвлического экс | [5 empty] | Подрядная организация
|  |  | Работы и услуги |  |  |  | Исполнитель
|  |  | Монтаж трубного пучка теплообменника |  | ШТ | 1 | Подрядная организация
|  |  | Спецтехника |  |  |  | Исполнитель
|  |  | Автокран г/п 100 тн |  | ЕД | 1
|  |  | Экстрактор трубных пучков |  | ЕД | 1
| 244350 | Монтаж распределительной массой 1116кг. | [5 empty] | Подрядная организация
|  |  | Работы и услуги |  |  |  | Исполнитель
|  |  | Монтаж распределительной камеры теплообменника |  | ШТ | 1 | Подрядная организация
| 244351 | Монтаж крышки со стороны плавающей головки, общ.массой-938кг | [5 empty] | Подрядная организация
|  |  | Работы и услуги |  |  |  | Исполнитель
|  |  | Монтаж крышки (колпака) теплообменника |  | ШТ | 1 | Подрядная организация
| 244352 | Сборка фланцевых соединении DN100 CL300 WN/RF (поз.1-2) | [5 empty] | Подрядная организация
|  |  | Работы и услуги |  |  |  | Исполнитель
|  |  | Монтаж фланцев Ду100 Ру40 |  | ШТ | 1 | Подрядная организация
| 244353 | Проведение пневмо испытания горизонтального аппарата работающего под давлением V- 2.5м? | [5 empty] | Подрядная организация
|  |  | Работы и услуги |  |  |  | Исполнитель
|  |  | Проведение пневматических испытаний аппарата вертикального работающего под давлением |  | М3 | 2.5 | Подрядная организация
| 244354 | Снятие стандартных заглушек: | [5 empty] | Подрядная организация
|  |  | Оборудование и материалы |  |  |  | Поставщик
|  |  | Прокладка металло-графитовая, 592x568x4,5 мм 304/FG, 3202-E-0503 |  | ШТ | 1 | ОКиО (Отдел комплектации и оборудования)
|  |  | Прокладка металло-графитовая, 699x643x4,5 мм 304/FG, 3202-E-0503 |  | ШТ | 1 | ОКиО (Отдел комплектации и оборудования)
|  |  | Прокладка металло-графитовая, 699x643x4,5 мм с I-образной перегородкой, 304/FG, 3202-E-0503 |  | ШТ | 1 | ОКиО (Отдел комплектации и оборудования)
|  |  | Прокладка металло-графитовая, 818x762x4,5 мм 304/FG, 3202-E-0503 |  | ШТ | 1 | ОКиО (Отдел комплектации и оборудования)
|  |  | Прокладка спирально-навитая 106,4x127x149,4x180x4,5 мм 304-304/FG-CS HG/T20631-2009 |  | ШТ | 1 | ОКиО (Отдел комплектации и оборудования)
|  |  | Прокладка спирально-навитая RF 304/FG GA DN4", 300# -4,5 mm ASME B16.20 (для ASME B16.5) |  | ШТ | 8 | ОКиО (Отдел комплектации и оборудования)
|  |  | Прокладка спирально-навитая RF 304/FG GA DN6", 300# -4,5 mm ASME B16.20 (для ASME B16.5) |  | ШТ | 4 | ОКиО (Отдел комплектации и оборудования)
|  |  | Лента герметизирующая МТ100 40 мм х 30 м |  | КГ | 0.04 | ОКиО (Отдел комплектации и оборудования)
| 244355 | Разболчивание-сболчивание. Фланцевое соединение DN150 CL300 (5.0) RF ASME B16.48 | [5 empty] | Подрядная организация
|  |  | Работы и услуги |  |  |  | Исполнитель
|  |  | Снятие стандартных межфланцевых заглушек Ду150 Ру40 |  | ШТ | 1 | Подрядная организация
| 244356 | Разболчивание-сболчивание. Фланцевое соединение DN100 CL300 (5.0) RF ASME B16.48 | [5 empty] | Подрядная организация
|  |  | Работы и услуги |  |  |  | Исполнитель
|  |  | Снятие стандартных межфланцевых заглушек Ду100 Ру40 |  | ШТ | 1 | Подрядная организация
| 244357 | Разборка стоячных инвентарных лесов до +4.0м | [5 empty] | Подрядная организация
|  |  | Работы и услуги |  |  |  | Исполнитель
|  |  | Разборка наружных каркасных инвентарных строительных лесов вертикальной проекции Н-4 |  | М2 | 16 | Подрядная организация
244358 | 244358, ППР теплообменника Е-0504 СУГ (3202) ПГПН
108020100HEST005, Е-0504 Испаритель СУГ
46362, Испаритель СУГ, инв. 30029351
| 244359 | Освободить аппарат от н/продукта, продуть инертным газом, охладить до температуры окружающей среды. | [5 empty] | Производство глубокой переработки нефти
| 244360 | Установка стандартных заглушек: | [5 empty] | Подрядная организация
| 244361 | Разболчивание-сболчивание. Фланцевое соединение DN150 CL300 (5.0) RF ASME B16.48 | [5 empty] | Подрядная организация
|  |  | Работы и услуги |  |  |  | Исполнитель
|  |  | Установка стандартных межфланцевых заглушек Ду150 Ру40 |  | ШТ | 4 | Подрядная организация
| 244362 | Разболчивание-сболчивание. Фланцевое соединение DN80 CL300 (5.0) RF ASME B16.48 | [5 empty] | Подрядная организация
|  |  | Работы и услуги |  |  |  | Исполнитель
|  |  | Установка стандартных межфланцевых заглушек Ду80 Ру40 |  | ШТ | 1 | Подрядная организация
|  |  | Оборудование и материалы |  |  |  | Поставщик
|  |  | Паронит маслобензостойкий ПМБ 4,0х1700х3000 ГОСТ 481-80 |  | КГ | 6.9 | ОКиО (Отдел комплектации и оборудования)
| 244363 | Устройство стоячных инвентарных лесов до +2.0м | [5 empty] | Подрядная организация
|  |  | Работы и услуги |  |  |  | Исполнитель
|  |  | Установка наружных каркасных инвентарных строительных лесов вертикальной проекции Н-2 |  | М2 | 16 | Подрядная организация
| 244364 | Демонтаж теплоизоляции с окожучиванием | [5 empty] | Подрядная организация
| 244365 | Демонтаж покрытия из оцинкованной стали б=0,7мм. | [5 empty] | Подрядная организация
|  |  | Работы и услуги |  |  |  | Исполнитель
|  |  | Демонтаж стали оценкованной толщиной 0,7 мм |  | М2 | 8.35 | Подрядная организация
| 244366 | Демонтаж теплоизоляции на основе соединения силиката алюминия и магния толщиной 80мм., с коэффицие | [5 empty] | Подрядная организация
|  |  | Работы и услуги |  |  |  | Исполнитель
|  |  | Демонтаж теплоизоляционного слоя Н-2 |  | М3 | 0.66 | Подрядная организация
| 244367 | Разборка фланцевых соединении DN150 CL300 WN/RF (поз.2) | [5 empty] | Подрядная организация
|  |  | Работы и услуги |  |  |  | Исполнитель
|  |  | Демонтаж фланцев Ду100 Ру40 |  | ШТ | 1 | Подрядная организация
|  |  | Оборудование и материалы |  |  |  | Поставщик
|  |  | Прокладка спирально-навитая RF 304/FG GA DN6", 300# -4,5 mm ASME B16.20 (для ASME B16.5) |  | ШТ | 8 | ОКиО (Отдел комплектации и оборудования)
| 244368 | Разборка фланцевых соединении DN80 CL300 WN/RF (поз.1) | [5 empty] | Подрядная организация
|  |  | Работы и услуги |  |  |  | Исполнитель
|  |  | Демонтаж фланцев Ду80 Ру40 |  | ШТ | 1 | Подрядная организация
|  |  | Оборудование и материалы |  |  |  | Поставщик
|  |  | Прокладка спирально-навитая RF 304/FG GA DN3", 300# -4,5 mm ASME B16.20 (для ASME B16.5) |  | ШТ | 6 | ОКиО (Отдел комплектации и оборудования)
| 244369 | Демонтаж распредкамеры массой -830кг | [5 empty] | Подрядная организация
|  |  | Работы и услуги |  |  |  | Исполнитель
|  |  | Демонтаж распределительной камеры теплообменника |  | ШТ | 1 | Подрядная организация
|  |  | Оборудование и материалы |  |  |  | Поставщик
|  |  | Шпилька для фланцевых соединений М36х3х450 35CrMoA с 2-мя гайками 30CrMoA NB/T47027-2012 |  | КМП | 36 | ОКиО (Отдел комплектации и оборудования)
| 244370 | Демонтаж крышки корпуса массой-852кг | [5 empty] | Подрядная организация
|  |  | Работы и услуги |  |  |  | Исполнитель
|  |  | Демонтаж крышки (колпака) теплообменника |  | ШТ | 1 | Подрядная организация
|  |  | Оборудование и материалы |  |  |  | Поставщик
|  |  | Шпилька для фланцевых соединений М42х3х390 35CrMoA с 2-мя гайками 30CrMoA NB/T47027-2012 |  | КМП | 36 | ОКиО (Отдел комплектации и оборудования)
| 244371 | Демонтаж плавающей головки массой -277,6кг | [5 empty] | Подрядная организация
|  |  | Работы и услуги |  |  |  | Исполнитель
|  |  | Демонтаж крышки (колпака) теплообменника |  | ШТ | 1 | Подрядная организация
|  |  | Оборудование и материалы |  |  |  | Поставщик
|  |  | Шпилька для фланцевых соединений М30х3,5х370 35CrMoA с 2-мя гайками 30CrMoA NB/T47027-2012 |  | КМП | 36 | ОКиО (Отдел комплектации и оборудования)
| 244372 | Выемка трубного пучка ?800мм, длиной 4700мм, массой - 4218кг с использованием гидрвлического эстракт | [5 empty] | Подрядная организация
|  |  | Работы и услуги |  |  |  | Исполнитель
|  |  | Демонтаж трубного пучка теплообменника |  | ШТ | 1 | Подрядная организация
|  |  | Спецтехника |  |  |  | Исполнитель
|  |  | Автокран г/п 100 тн |  | ЕД | 1
|  |  | Экстрактор трубных пучков |  | ЕД | 1
| 244373 | Погрузка трубного пучка и транспортирвка на промывочную площадку расстояние 400м, выгрузка | [5 empty] | Подрядная организация
|  |  | Работы и услуги |  |  |  | Исполнитель
|  |  | Погрузка |  | ШТ | 1 | Подрядная организация
|  |  | Транспортировка оборудования на расстояние 0,5 км |  | М2 | 165 | Подрядная организация
|  |  | Спецтехника |  |  |  | Исполнитель
|  |  | Седельный тягач с полуприцепом г/п 24 тн |  | ЕД | 1
|  |  | Автокран г/п 25 тн |  | ЕД | 1
| 244374 | Зачистка сварных швов обечаек корпусов, распределительной камеры для проведения В.О. | [5 empty] | Подрядная организация
|  |  | Работы и услуги |  |  |  | Исполнитель
|  |  | Зачистка сварных швов |  | М2 | 2 | Подрядная организация
| 244375 | Проведение внутреннего осмотра теплообменника | [5 empty] | Служба производственного контроля
| 244376 | Устарнение замечаний выявленных в ходе проведения В.О. | [5 empty] | Подрядная организация
|  |  | Оборудование и материалы |  |  |  | Поставщик
|  |  | серебристый ГОСТ 5279-74 |  | КГ | 0.08 | ОКиО (Отдел комплектации и оборудования)
|  |  | Лист из терморасширенного графита МГ-140 4,0х1500х1500 |  | ШТ | 0.5 | ОКиО (Отдел комплектации и оборудования)
|  |  | листовая д-10мм, ГОСТ 19903-89 ст.3 сп. |  | ТН | 0.038 | ОКиО (Отдел комплектации и оборудования)
|  |  | Прокат листовой горячекатаный Б-2 ГОСТ 19903-2015 / ст3пс |  | ТН | 0.021 | ОКиО (Отдел комплектации и оборудования)
|  |  | Электрод Esab-OK NiCrMo-3-3,2-350 |  | КГ | 2.7 | ОКиО (Отдел комплектации и оборудования)
| 244377 | Погрузка трубного пучка и транспортирвка на место монтажа, расстояние 400м, выгрузка | [5 empty] | Подрядная организация
|  |  | Работы и услуги |  |  |  | Исполнитель
|  |  | Погрузка |  | ШТ | 1 | Подрядная организация
|  |  | Транспортировка оборудования на расстояние 0,5 км |  | ШТ | 1 | Подрядная организация
|  |  | Спецтехника |  |  |  | Исполнитель
|  |  | Седельный тягач с полуприцепом г/п 24 тн |  | ЕД | 1
|  |  | Автокран г/п 25 тн |  | ЕД | 1
| 244378 | Зачистка зеркала плавающей головки массой -277,6кг | [5 empty] | Подрядная организация
| 244379 | Зачистка зеркала распредкамеры массой -830кг | [5 empty] | Подрядная организация
| 244380 | Зачистка зеркала крышки корпуса массой-852кг | [5 empty] | Подрядная организация
| 244381 | Монтаж плавающей головки массой -277,6кг | [5 empty] | Подрядная организация
|  |  | Работы и услуги |  |  |  | Исполнитель
|  |  | Монтаж крышки (колпака) теплообменника |  | ШТ | 1 | Подрядная организация
|  |  | Оборудование и материалы |  |  |  | Поставщик
|  |  | Прокладка металло-графитовая, трубного пучка DN800, 304/FG, 3201-E-0504 |  | ШТ | 1 | ОКиО (Отдел комплектации и оборудования)
| 244382 | Монтаж трубного пучка ?800мм, длиной 4700мм, массой - 4218кг с использованием гидрвлического эстракт | [5 empty] | Подрядная организация
|  |  | Работы и услуги |  |  |  | Исполнитель
|  |  | Монтаж трубного пучка теплообменника |  | ШТ | 1 | Подрядная организация
|  |  | Оборудование и материалы |  |  |  | Поставщик
|  |  | Прокладка металло-графитовая, плавающей головки DN800, 304/FG, 3201-E-0504 |  | ШТ | 1 | ОКиО (Отдел комплектации и оборудования)
|  |  | Спецтехника |  |  |  | Исполнитель
|  |  | Автокран г/п 100 тн |  | ЕД | 1
|  |  | Экстрактор трубных пучков |  | ЕД | 1
| 244383 | Монтаж распредкамеры массой -830кг | [5 empty] | Подрядная организация
|  |  | Работы и услуги |  |  |  | Исполнитель
|  |  | Монтаж распределительной камеры теплообменника |  | ШТ | 1 | Подрядная организация
|  |  | Оборудование и материалы |  |  |  | Поставщик
|  |  | Прокладка металло-графитовая, переднего колпака DN800, 304/FG, 3201-E-0504 |  | ШТ | 1 | ОКиО (Отдел комплектации и оборудования)
| 244384 | Монтаж крышки со стороны плавающей головки, массой-852кг | [5 empty] | Подрядная организация
|  |  | Работы и услуги |  |  |  | Исполнитель
|  |  | Монтаж крышки (колпака) теплообменника |  | ШТ | 1 | Подрядная организация
|  |  | Оборудование и материалы |  |  |  | Поставщик
|  |  | Прокладка металло-графитовая, 1018x968x4,5 мм 304/FG, 3202-E-0504 |  | ШТ | 1 | ОКиО (Отдел комплектации и оборудования)
| 244385 | Сборка фланцевых соединении DN150 CL300 WN/RF (поз.2) | [5 empty] | Подрядная организация
|  |  | Работы и услуги |  |  |  | Исполнитель
|  |  | Монтаж фланцев Ду150 Ру40 |  | ШТ | 1 | Подрядная организация
| 244386 | Сборка фланцевых соединении DN80 CL300 WN/RF (поз.1) | [5 empty] | Подрядная организация
|  |  | Работы и услуги |  |  |  | Исполнитель
|  |  | Монтаж фланцев Ду80 Ру40 |  | ШТ | 1 | Подрядная организация
| 244387 | Проведение гидро испытания горизонтального аппарата работающего под давлением V- 3.8м? | [5 empty] | Подрядная организация
|  |  | Работы и услуги |  |  |  | Исполнитель
|  |  | Проведение гидравлических испытаний аппарата горизантального работающего под давлением |  | М3 | 3.8 | Подрядная организация
| 244388 | Снятие стандартных заглушек: | [5 empty] | Подрядная организация
|  |  | Оборудование и материалы |  |  |  | Поставщик
|  |  | Лента герметизирующая МТ100 40 мм х 30 м |  | КГ | 0.04 | ОКиО (Отдел комплектации и оборудования)
| 244389 | Разболчивание-сболчивание. Фланцевое соединение DN150 CL300 (5.0) RF ASME B16.48 | [5 empty] | Подрядная организация
|  |  | Работы и услуги |  |  |  | Исполнитель
|  |  | Снятие стандартных межфланцевых заглушек Ду150 Ру40 |  | ШТ | 4 | Подрядная организация
| 244390 | Разболчивание-сболчивание. Фланцевое соединение DN80 CL300 (5.0) RF ASME B16.48 | [5 empty] | Подрядная организация
|  |  | Работы и услуги |  |  |  | Исполнитель
|  |  | Снятие стандартных межфланцевых заглушек Ду80 Ру40 |  | ШТ | 1 | Подрядная организация
| 244391 | Монтаж теплоизоляции Войлок МКРВ-200 ГОСТ 23619-79 толщиной 80 мм, | [5 empty] | Подрядная организация
|  |  | Работы и услуги |  |  |  | Исполнитель
|  |  | Монтаж теплоизоляционного слоя Н-2 |  | М3 | 0.66 | Подрядная организация
|  |  | Оборудование и материалы |  |  |  | Поставщик
|  |  | Войлок технический муллитокремнеземистый МКРВ-200 ГОСТ 23619-79 |  | КГ | 99 | ОКиО (Отдел комплектации и оборудования)
| 244392 | Монтаж покрытия из оцинкованной стали б=0,7мм. | [5 empty] | Подрядная организация
|  |  | Работы и услуги |  |  |  | Исполнитель
|  |  | Монтаж стали оценкованной толщиной 0,7 мм |  | М2 | 8.35 | Подрядная организация
| 244394 | Разборка стоячных инвентарных лесов до +2.0м | [5 empty] | Подрядная организация
|  |  | Работы и услуги |  |  |  | Исполнитель
|  |  | Разборка наружных каркасных инвентарных строительных лесов вертикальной проекции Н-2 |  | М2 | 16 | Подрядная организация
244395 | 244395, ППР Колонны C-0501 СУГ (3202) ПГПН
108020100VEEC001, C-0501 Экстракционная (отпарная) колонна
46353, Экстракционная (отпарная) колонна, инв. 30029334
| 244396 | Освободить аппарат от н/продукта, продуть инертным газом, охладить до температуры окружающей среды. | [5 empty] | Производство глубокой переработки нефти
| 244397 | Демонтаж теплоизоляции с окожучиванием | [5 empty] | Подрядная организация
| 244398 | Демонтаж покрытия из оцинкованной стали б=0,7 мм. | [5 empty] | Подрядная организация
|  |  | Работы и услуги |  |  |  | Исполнитель
|  |  | Демонтаж стали оценкованной толщиной 0,7 мм |  | М2 | 3 | Подрядная организация
| 244399 | Демонтаж теплоизоляции на основе соединения силиката алюминия и магния толщиной 60 мм., с коэффициен | [5 empty] | Подрядная организация
|  |  | Работы и услуги |  |  |  | Исполнитель
|  |  | Демонтаж теплоизоляционного слоя |  | М3 | 0.18 | Подрядная организация
| 244400 | Установка стандартных межфланцевых заглушек | [5 empty] | Подрядная организация
|  |  | Оборудование и материалы |  |  |  | Поставщик
|  |  | Паронит маслобензостойкий ПМБ 4,0х1700х3000 ГОСТ 481-80 |  | КГ | 6.9 | ОКиО (Отдел комплектации и оборудования)
| 244401 | Разболчивание-сболчивание. Фланцевое соединение DN80 CL300 (5.0) RF ASME B16.5 | [5 empty] | Подрядная организация
|  |  | Работы и услуги |  |  |  | Исполнитель
|  |  | Установка стандартных межфланцевых заглушек Ду80 Ру40 |  | ШТ | 2 | Подрядная организация
| 244402 | Разболчивание-сболчивание. Фланцевое соединение с быстросъемной заглушкой DN50 CL300 (5.0) RF ASME B | [5 empty] | Подрядная организация
|  |  | Работы и услуги |  |  |  | Исполнитель
|  |  | Установка стандартных межфланцевых заглушек Ду50 Ру40 |  | ШТ | 1 | Подрядная организация
| 244403 | Разболчивание-сболчивание. Фланцевое соединение DN150 CL300 (5.0) RF ASME B16.48 | [5 empty] | Подрядная организация
|  |  | Работы и услуги |  |  |  | Исполнитель
|  |  | Установка стандартных межфланцевых заглушек Ду150 Ру40 |  | ШТ | 3 | Подрядная организация
| 244404 | Вскрытие люк-лаза MH1-3 DN600 CL300 WN RF с площадок обслуживания-на отметках: +8000 мм,+22200 мм, + | [5 empty] | Подрядная организация
|  |  | Работы и услуги |  |  |  | Исполнитель
|  |  | Вскрытие люк-лаза Ду600 |  | ШТ | 3 | Подрядная организация
| 244405 | Зачистка присоединительной поверхности фланцев люк-лаза MH1 DN600 CL300 WN RF | [5 empty] | Подрядная организация
|  |  | Работы и услуги |  |  |  | Исполнитель
|  |  | Зачистка зеркал фланцев Ду600 Ру40 |  | ШТ | 3 | Подрядная организация
| 244406 | Демонтаж сетчатых тарелок (внутренние устройство) в кол-ве 15 шт. | [5 empty] | Подрядная организация
| 244407 | Установка внутренних инвентарных лесов Н=17.0м. | [5 empty] | Подрядная организация
|  |  | Работы и услуги |  |  |  | Исполнитель
|  |  | Установка внутренних каркасных инвентарных строительных лесов вертикальной проекции Н-17 |  | М2 | 34 | Подрядная организация
| 244408 | Подготовка к проведению В.О. Зачистка сварных швов. | [5 empty] | Подрядная организация
|  |  | Работы и услуги |  |  |  | Исполнитель
|  |  | Зачистка сварных швов |  | М2 | 2 | Подрядная организация
| 244409 | Проведение В.О. | [5 empty] | Служба производственного контроля
| 244410 | Проведенеие ремонтных работ по результатам ВО | [5 empty] | Подрядная организация
|  |  | Оборудование и материалы |  |  |  | Поставщик
|  |  | Прокат листовой горячекатаный Б-10х1700х2000 ГОСТ 19903-2015 / 09Г2С |  | КГ | 16.9 | ОКиО (Отдел комплектации и оборудования)
|  |  | Прокат листовой горячекатаный Б-6 ГОСТ 19903-2015 / 09Г2С |  | КГ | 18.9 | ОКиО (Отдел комплектации и оборудования)
|  |  | Электрод Esab-ОК 61.30-3,2 |  | КГ | 2.2 | ОКиО (Отдел комплектации и оборудования)
| 244411 | Демонтаж внутренних инвентарных лесов Н=17.0м. | [5 empty] | Подрядная организация
|  |  | Работы и услуги |  |  |  | Исполнитель
|  |  | Разборка внутренних каркасных инвентарных строительных лесов вертикальной проекции Н-17 |  | М2 | 34 | Подрядная организация
| 244412 | Монтаж сетчатых тарелок (внутренние устройство) в кол-ве 15 шт. (DN2000) | [5 empty] | Подрядная организация
| 244413 | Закрытие люк-лаза MH1-3 DN600 CL300 WN RF с площадок обслуживания-на отметках: +8000 мм,+22200 мм, + | [5 empty] | Подрядная организация
|  |  | Работы и услуги |  |  |  | Исполнитель
|  |  | Закрытие люк-лаза Ду600 |  | ШТ | 3 | Подрядная организация
|  |  | Оборудование и материалы |  |  |  | Поставщик
|  |  | Прокладка спирально-навитая 603,3x628,7x685,8x774x4,5 мм 304-304/FG-CS HG/T20631-2009 |  | ШТ | 4 | ОКиО (Отдел комплектации и оборудования)
| 244414 | Снятие стандартных межфланцевых заглушек | [5 empty] | Подрядная организация
|  |  | Оборудование и материалы |  |  |  | Поставщик
|  |  | Прокладка спирально-навитая RF 304/FG GA DN3", 300# -4,5 mm ASME B16.20 (для ASME B16.5) |  | ШТ | 4 | ОКиО (Отдел комплектации и оборудования)
|  |  | Прокладка спирально-навитая RF 304/FG GA DN2, 300# -4,5 mm ASME B16.20(для ASME B16.5) |  | ШТ | 4 | ОКиО (Отдел комплектации и оборудования)
|  |  | Прокладка спирально-навитая RF 304/FG GA DN6", 300# -4,5 mm ASME B16.20 (для ASME B16.5) |  | ШТ | 6 | ОКиО (Отдел комплектации и оборудования)
|  |  | серебристый ГОСТ 5279-74 |  | КГ | 0.08 | ОКиО (Отдел комплектации и оборудования)
|  |  | Лента герметизирующая МТ100 40 мм х 30 м |  | КГ | 0.04 | ОКиО (Отдел комплектации и оборудования)
|  |  | Лист из терморасширенного графита МГ-140 4,0х1500х1500 |  | ШТ | 0.5 | ОКиО (Отдел комплектации и оборудования)
| 244415 | Разболчивание-сболчивание. Фланцевое соединение DN80 CL300 (5.0) RF ASME B16.5 | [5 empty] | Подрядная организация
|  |  | Работы и услуги |  |  |  | Исполнитель
|  |  | Снятие стандартных межфланцевых заглушек Ду80 Ру16 |  | ШТ | 2 | Подрядная организация
| 244416 | Разболчивание-сболчивание. Фланцевое соединение с быстросъемной заглушкой DN50 CL300 (5.0) RF ASME B | [5 empty] | Подрядная организация
|  |  | Работы и услуги |  |  |  | Исполнитель
|  |  | Снятие стандартных межфланцевых заглушек Ду50 Ру40 |  | ШТ | 1 | Подрядная организация
| 244417 | Разболчивание-сболчивание. Фланцевое соединение DN150 CL300 (5.0) RF ASME B16.48 | [5 empty] | Подрядная организация
|  |  | Работы и услуги |  |  |  | Исполнитель
|  |  | Снятие стандартных межфланцевых заглушек Ду150 Ру40 |  | ШТ | 3 | Подрядная организация
| 244418 | Проведение пневмо испытания вертикального аппарата работающего под давлением V-81.4 м? | [5 empty] | Подрядная организация
|  |  | Работы и услуги |  |  |  | Исполнитель
|  |  | Проведение гидравлических испытаний аппарата горизантального работающего под давлением |  | М3 | 81.4 | Подрядная организация
| 244419 | Монтаж теплоизоляции Войлок МКРВ-200 ГОСТ 23619-79 толщиной 60 мм, | [5 empty] | Подрядная организация
|  |  | Работы и услуги |  |  |  | Исполнитель
|  |  | Монтаж теплоизоляционного слоя |  | М3 | 0.18 | Подрядная организация
|  |  | Оборудование и материалы |  |  |  | Поставщик
|  |  | Войлок технический муллитокремнеземистый МКРВ-200 ГОСТ 23619-79 |  | КГ | 27 | ОКиО (Отдел комплектации и оборудования)
| 244420 | монтаж покрытия из оцинкованной стали б=0,7 мм. | [5 empty] | Подрядная организация
|  |  | Работы и услуги |  |  |  | Исполнитель
|  |  | Монтаж стали оценкованной толщиной 0,7 мм |  | М2 | 3 | Подрядная организация
244421 | 244421, ППР Колонны C-0502 СУГ (3202) ПГПН
108020100VEWC002, C-0502 Колонна промывки водой
46354, Колонна промывки водой, инв. 30029335
| 244422 | Освободить аппарат от н/продукта, продуть инертным газом, охладить до температуры окружающей среды. | [5 empty] | Производство глубокой переработки нефти
| 244423 | Демонтаж теплоизоляции с окожучиванием | [5 empty] | Подрядная организация
| 244424 | Демонтаж покрытия из оцинкованной стали б=0,7 мм. | [5 empty] | Подрядная организация
|  |  | Работы и услуги |  |  |  | Исполнитель
|  |  | Демонтаж стали оценкованной толщиной 0,7 мм |  | М2 | 4 | Подрядная организация
| 244425 | Демонтаж теплоизоляции на основе соединения силиката алюминия и магния толщиной 60 мм., с коэффициен | [5 empty] | Подрядная организация
|  |  | Работы и услуги |  |  |  | Исполнитель
|  |  | Демонтаж теплоизоляционного слоя |  | М3 | 0.24 | Подрядная организация
| 244426 | Установка стандартных межфланцевых заглушек | [5 empty] | Подрядная организация
|  |  | Оборудование и материалы |  |  |  | Поставщик
|  |  | Паронит маслобензостойкий ПМБ 3,0х1700х3000 ГОСТ 481-80 |  | КГ | 6.1 | ОКиО (Отдел комплектации и оборудования)
| 244427 | Разболчивание-сболчивание. Фланцевое соединение DN80 CL300 (5.0) RF ASME B16.5 | [5 empty] | Подрядная организация
|  |  | Работы и услуги |  |  |  | Исполнитель
|  |  | Установка стандартных межфланцевых заглушек Ду80 Ру40 |  | ШТ | 2 | Подрядная организация
| 244428 | Разболчивание-сболчивание. Фланцевое соединение с быстросъемной заглушкой DN50 CL300 (5.0) RF ASME B | [5 empty] | Подрядная организация
|  |  | Работы и услуги |  |  |  | Исполнитель
|  |  | Установка стандартных межфланцевых заглушек Ду50 Ру40 |  | ШТ | 1 | Подрядная организация
| 244429 | Разболчивание-сболчивание. Фланцевое соединение DN150 CL300 (5.0) RF ASME B16.48 | [5 empty] | Подрядная организация
|  |  | Работы и услуги |  |  |  | Исполнитель
|  |  | Установка стандартных межфланцевых заглушек Ду150 Ру40 |  | ШТ | 3 | Подрядная организация
| 244430 | Вскрытие люк-лаза MH1-3 DN600 CL300 WN RF с площадок обслуживания-на отметках: +8000 мм,+22200 мм, + | [5 empty] | Подрядная организация
|  |  | Работы и услуги |  |  |  | Исполнитель
|  |  | Вскрытие люк-лаза Ду600 |  | ШТ | 4 | Подрядная организация
| 244431 | Зачистка присоединительной поверхности фланцев люк-лаза MH1 DN600 CL300 WN RF | [5 empty] | Подрядная организация
|  |  | Работы и услуги |  |  |  | Исполнитель
|  |  | Зачистка зеркал фланцев Ду600 Ру40 |  | ШТ | 4 | Подрядная организация
| 244432 | Зачистка присоединительной поверхности фланцев люк-лаза MH2 DN600 CL300 WN RF | [5 empty] | Подрядная организация
| 244433 | Зачистка присоединительной поверхности фланцев люк-лаза MH3 DN600 CL300 WN RF | [5 empty] | Подрядная организация
| 244434 | Демонтаж сетчатых тарелок (внутренние устройство) в кол-ве 15 шт. | [5 empty] | Подрядная организация
| 244435 | Установка внутренних инвентарных лесов Н=17.0м. | [5 empty] | Подрядная организация
|  |  | Работы и услуги |  |  |  | Исполнитель
|  |  | Установка внутренних каркасных инвентарных строительных лесов вертикальной проекции Н-20 |  | М2 | 34.8 | Подрядная организация
|  |  | Оборудование и материалы |  |  |  | Поставщик
|  |  | серебристый ГОСТ 5279-74 |  | КГ | 0.08 | ОКиО (Отдел комплектации и оборудования)
|  |  | Лист из терморасширенного графита МГ-140 4,0х1500х1500 |  | ШТ | 0.04 | ОКиО (Отдел комплектации и оборудования)
|  |  | Прокат листовой горячекатаный Б-10х1700х2000 ГОСТ 19903-2015 / 09Г2С |  | КГ | 18.1 | ОКиО (Отдел комплектации и оборудования)
|  |  | Прокат листовой горячекатаный Б-6 ГОСТ 19903-2015 / 09Г2С |  | КГ | 19.3 | ОКиО (Отдел комплектации и оборудования)
| 244436 | Подготовка к проведению В.О. Зачистка сварных швов. | [5 empty] | Подрядная организация
|  |  | Работы и услуги |  |  |  | Исполнитель
|  |  | Зачистка сварных швов |  | М2 | 2.2 | Подрядная организация
| 244437 | Проведение В.О. | [5 empty] | Служба производственного контроля
| 244438 | Демонтаж внутренних инвентарных лесов Н=17.0м. | [5 empty] | Подрядная организация
|  |  | Работы и услуги |  |  |  | Исполнитель
|  |  | Разборка внутренних каркасных инвентарных строительных лесов вертикальной проекции Н-20 |  | М2 | 34.8 | Подрядная организация
| 244439 | Монтаж сетчатых тарелок (внутренние устройство) в кол-ве 15 шт. (DN2000) | [5 empty] | Подрядная организация
| 244440 | Закрытие люк-лаза MH1-3 DN600 CL300 WN RF с площадок обслуживания-на отметках: +8000 мм,+22200 мм, + | [5 empty] | Подрядная организация
|  |  | Работы и услуги |  |  |  | Исполнитель
|  |  | Закрытие люк-лаза Ду600 |  | ШТ | 4 | Подрядная организация
|  |  | Оборудование и материалы |  |  |  | Поставщик
|  |  | Прокладка спирально-навитая 603,3x628,7x685,8x774x4,5 мм 304-304/FG-CS HG/T20631-2009 |  | ШТ | 5 | ОКиО (Отдел комплектации и оборудования)
|  |  | Электроды имп. ЭСАБ ОК 53.70 - 3мм |  | КГ | 2.4 | ОКиО (Отдел комплектации и оборудования)
| 244441 | Снятие стандартных межфланцевых заглушек | [5 empty] | Подрядная организация
|  |  | Оборудование и материалы |  |  |  | Поставщик
|  |  | Прокладка спирально-навитая RF 304/FG GA DN2, 300# -4,5 mm ASME B16.20(для ASME B16.5) |  | ШТ | 4 | ОКиО (Отдел комплектации и оборудования)
|  |  | Прокладка спирально-навитая RF 304/FG GA DN6", 300# -4,5 mm ASME B16.20 (для ASME B16.5) |  | ШТ | 6 | ОКиО (Отдел комплектации и оборудования)
|  |  | Прокладка спирально-навитая RF 304/FG GA DN3", 300# -4,5 mm ASME B16.20 (для ASME B16.5) |  | ШТ | 4 | ОКиО (Отдел комплектации и оборудования)
|  |  | Лента герметизирующая МТ100 40 мм х 30 м |  | КГ | 0.04 | ОКиО (Отдел комплектации и оборудования)
| 244442 | Разболчивание-сболчивание. Фланцевое соединение DN80 CL300 (5.0) RF ASME B16.5 | [5 empty] | Подрядная организация
|  |  | Работы и услуги |  |  |  | Исполнитель
|  |  | Снятие стандартных межфланцевых заглушек Ду80 Ру40 |  | ШТ | 2 | Подрядная организация
| 244443 | Разболчивание-сболчивание. Фланцевое соединение с быстросъемной заглушкой DN50 CL300 (5.0) RF ASME B | [5 empty] | Подрядная организация
|  |  | Работы и услуги |  |  |  | Исполнитель
|  |  | Снятие стандартных межфланцевых заглушек Ду50 Ру40 |  | ШТ | 1 | Подрядная организация
| 244444 | Разболчивание-сболчивание. Фланцевое соединение DN150 CL300 (5.0) RF ASME B16.48 | [5 empty] | Подрядная организация
|  |  | Работы и услуги |  |  |  | Исполнитель
|  |  | Снятие стандартных межфланцевых заглушек Ду150 Ру40 |  | ШТ | 3 | Подрядная организация
| 244445 | Проведение пневмо испытания вертикального аппарата работающего под давлением V-81.4 м? | [5 empty] | Подрядная организация
|  |  | Работы и услуги |  |  |  | Исполнитель
|  |  | Проведение пневматических испытаний аппарата вертикального работающего под давлением |  | М3 | 81.4 | Подрядная организация
| 244446 | Монтаж теплоизоляции Войлок МКРВ-200 ГОСТ 23619-79 толщиной 60 мм, | [5 empty] | Подрядная организация
|  |  | Работы и услуги |  |  |  | Исполнитель
|  |  | Монтаж теплоизоляционного слоя |  | М3 | 0.24 | Подрядная организация
|  |  | Оборудование и материалы |  |  |  | Поставщик
|  |  | Войлок технический муллитокремнеземистый МКРВ-200 ГОСТ 23619-79 |  | КГ | 36 | ОКиО (Отдел комплектации и оборудования)
| 244447 | Монтаж покрытия из оцинкованной стали б=0,7 мм. | [5 empty] | Подрядная организация
|  |  | Работы и услуги |  |  |  | Исполнитель
|  |  | Монтаж стали оценкованной толщиной 0,7 мм |  | М2 | 4 | Подрядная организация
244448 | 244448, ППР Емкости D-0501 СУГ (3202) ПГПН
108020100VECP001, D-0501 Емкость предварительной промывки щелочью (вертикальная)
46336, Емкость предварительной промывки щелочью (вертикальная), инв. 30029339
| 244450 | Освободить аппарат от н/продукта, продуть инертным газом, охладить до температуры окружающей среды. | [5 empty] | Производство глубокой переработки нефти
| 244451 | Демонтаж теплоизоляции с окожучиванием | [5 empty] | Подрядная организация
| 244452 | Демонтаж покрытия из оцинкованной стали б=0,7мм. | [5 empty] | Подрядная организация
|  |  | Работы и услуги |  |  |  | Исполнитель
|  |  | Демонтаж стали оценкованной толщиной 0,7 мм |  | М2 | 1.2 | Подрядная организация
| 244453 | Демонтаж теплоизоляции на основе соединения силиката алюминия и магния толщиной 80мм., с коэффициент | [5 empty] | Подрядная организация
|  |  | Работы и услуги |  |  |  | Исполнитель
|  |  | Демонтаж теплоизоляционного слоя |  | М3 | 1.2 | Подрядная организация
|  |  | Демонтаж теплоизоляционного слоя |  | М3 | 0.09 | Подрядная организация
| 244454 | Установка стандартной межфланцевой заглушки | [5 empty] | Подрядная организация
|  |  | Оборудование и материалы |  |  |  | Поставщик
|  |  | Прокладка спирально-навитая 603,3x628,7x685,8x774x4,5 мм 304-304/FG-CS HG/T20631-2009 |  | ШТ | 8 | ОКиО (Отдел комплектации и оборудования)
|  |  | Прокладка спирально-навитая RF 304/FG GA DN2, 300# -4,5 mm ASME B16.20(для ASME B16.5) |  | ШТ | 4 | ОКиО (Отдел комплектации и оборудования)
|  |  | Прокладка спирально-навитая RF 304/FG GA DN6", 300# -4,5 mm ASME B16.20 (для ASME B16.5) |  | ШТ | 4 | ОКиО (Отдел комплектации и оборудования)
|  |  | Паронит маслобензостойкий ПМБ 4,0х1700х3000 ГОСТ 481-80 |  | КГ | 6.9 | ОКиО (Отдел комплектации и оборудования)
|  |  | серебристый ГОСТ 5279-74 |  | КГ | 0.08 | ОКиО (Отдел комплектации и оборудования)
|  |  | Лист из терморасширенного графита МГ-140 4,0х1500х1500 |  | ШТ | 0.5 | ОКиО (Отдел комплектации и оборудования)
|  |  | Лента герметизирующая МТ100 40 мм х 30 м |  | КГ | 0.04 | ОКиО (Отдел комплектации и оборудования)
| 244455 | Разболчивание-сболчивание. Фланцевое соединениеDN50 CL300 (5.0) RF ASME B16.48 | [5 empty] | Подрядная организация
|  |  | Работы и услуги |  |  |  | Исполнитель
|  |  | Установка стандартных межфланцевых заглушек Ду50 Ру40 |  | ШТ | 1 | Подрядная организация
| 244456 | Разболчивание-сболчивание. Фланцевое соединение DN150 CL300 (5.0) RF ASME B16.48 | [5 empty] | Подрядная организация
|  |  | Работы и услуги |  |  |  | Исполнитель
|  |  | Установка стандартных межфланцевых заглушек Ду150 Ру40 |  | ШТ | 4 | Подрядная организация
| 244457 | Вскрытие люк-лаза MH1-2 DN600 CL300 WN RF | [5 empty] | Подрядная организация
|  |  | Работы и услуги |  |  |  | Исполнитель
|  |  | Установка стандартных межфланцевых заглушек Ду600 Ру40 |  | ШТ | 1 | Подрядная организация
| 244458 | Вскрытие люк-лаза SA1-2 DN500 CL300 WN RF | [5 empty] | Подрядная организация
|  |  | Работы и услуги |  |  |  | Исполнитель
|  |  | Установка стандартных межфланцевых заглушек Ду500 Ру40 |  | ШТ | 1 | Подрядная организация
| 244459 | Зачистка зеркал фланцев люк-лаза MH1-2 DN600 CL300 WN RF | [5 empty] | Подрядная организация
|  |  | Работы и услуги |  |  |  | Исполнитель
|  |  | Зачистка зеркал фланцев Ду50 Ру40 |  | ШТ | 1 | Подрядная организация
|  |  | Зачистка зеркал фланцев Ду150 Ру40 |  | ШТ | 4 | Подрядная организация
|  |  | Зачистка зеркал фланцев Ду600 Ру40 |  | ШТ | 1 | Подрядная организация
| 244460 | Зачистка зеркал фланцев люк-лаза SA1-2 DN500 CL300 WN RF | [5 empty] | Подрядная организация
|  |  | Работы и услуги |  |  |  | Исполнитель
|  |  | Зачистка зеркал фланцев Ду500 Ру40 |  | ШТ | 1 | Подрядная организация
| 244461 | Установка внутренних инвентарных лесов Н=9.0м. | [5 empty] | Подрядная организация
|  |  | Работы и услуги |  |  |  | Исполнитель
|  |  | Установка наружных каркасных инвентарных строительных лесов вертикальной проекции Н-9 |  | М2 | 18 | Подрядная организация
| 244462 | Подготовка к проведению В.О. Зачистка сварных швов. | [5 empty] | Подрядная организация
|  |  | Работы и услуги |  |  |  | Исполнитель
|  |  | Зачистка сварных швов |  | М2 | 2 | Подрядная организация
| 244463 | Проведение В.О. | [5 empty] | Служба производственного контроля
| 244464 | Проведение ремонтных работ по результатам В.О | [5 empty] | Подрядная организация
|  |  | Оборудование и материалы |  |  |  | Поставщик
|  |  | листовая д-10мм, ГОСТ 19903-89 ст.3 сп. |  | ТН | 0.038 | ОКиО (Отдел комплектации и оборудования)
|  |  | Прокат листовой горячекатаный Б-6 ГОСТ 19903-2015 / 09Г2С |  | КГ | 0.5 | ОКиО (Отдел комплектации и оборудования)
| 244465 | Демонтаж внутренних инвентарных лесов Н=9.0м. | [5 empty] | Подрядная организация
|  |  | Работы и услуги |  |  |  | Исполнитель
|  |  | Разборка наружных каркасных инвентарных строительных лесов вертикальной проекции Н-9 |  | М2 | 18 | Подрядная организация
| 244466 | Закрытие люк-лаза MH1-2 DN600 CL300 WN RF | [5 empty] | Подрядная организация
|  |  | Работы и услуги |  |  |  | Исполнитель
|  |  | Закрытие люк-лаза Ду600 |  | ШТ | 1 | Подрядная организация
| 244467 | Закрытие люк-лаза SA1-2 DN500 CL300 WN RF | [5 empty] | Подрядная организация
|  |  | Работы и услуги |  |  |  | Исполнитель
|  |  | Закрытие люк-лаза Ду500 |  | ШТ | 1 | Подрядная организация
| 244468 | Проведение гидро испытания вертиального аппарата работающего под давлением V- 76,3м? | [5 empty] | Подрядная организация
|  |  | Работы и услуги |  |  |  | Исполнитель
|  |  | Проведение гидравлических испытаний аппарата горизантального работающего под давлением |  | М3 | 76.3 | Подрядная организация
| 244469 | Монтаж теплоизоляции Войлок МКРВ-200 ГОСТ 23619-79 толщиной 80 мм, | [5 empty] | Подрядная организация
|  |  | Работы и услуги |  |  |  | Исполнитель
|  |  | Монтаж теплоизоляционного слоя |  | М3 | 0.09 | Подрядная организация
|  |  | Оборудование и материалы |  |  |  | Поставщик
|  |  | Войлок технический муллитокремнеземистый МКРВ-200 ГОСТ 23619-79 |  | КГ | 13.5 | ОКиО (Отдел комплектации и оборудования)
| 244470 | Монтаж покрытия из оцинкованной стали б=0,7мм. | [5 empty] | Подрядная организация
|  |  | Работы и услуги |  |  |  | Исполнитель
|  |  | Монтаж стали оценкованной толщиной 0,7 мм |  | М2 | 1.2 | Подрядная организация
| 244472 | Снятие стандартной межфланцевой заглушки | [5 empty] | Подрядная организация
| 244473 | Разболчивание-сболчивание. Фланцевое соединение DN50 CL300 (5.0) RF ASME B16.48 | [5 empty] | Подрядная организация
|  |  | Работы и услуги |  |  |  | Исполнитель
|  |  | Снятие стандартных межфланцевых заглушек Ду50 Ру40 |  | ШТ | 1 | Подрядная организация
|  |  | Оборудование и материалы |  |  |  | Поставщик
|  |  | Электрод Esab-OK NiCrMo-3-3,2-350 |  | КГ | 2.4 | ОКиО (Отдел комплектации и оборудования)
| 244474 | Разболчивание-сболчивание. Фланцевое соединение DN150 CL300 (5.0) RF ASME B16.48 | [5 empty] | Подрядная организация
|  |  | Работы и услуги |  |  |  | Исполнитель
|  |  | Снятие стандартных межфланцевых заглушек Ду150 Ру40 |  | ШТ | 4 | Подрядная организация
244449 | 244449, ППР Емкости D-0502 СУГ (3202) ПГПН
108020100VESE002, D-0502 Сепаратор дисульфидов (горизонтальный)
46343, Сепаратор дисульфидов (горизонтальный), инв. 30029340
| 244475 | Освободить аппарат от н/продукта, продуть инертным газом, охладить до температуры окружающей среды. | [5 empty] | Производство глубокой переработки нефти
| 244476 | Демонтаж теплоизоляции с окожучиванием | [5 empty] | Подрядная организация
| 244477 | Демонтаж покрытия из оцинкованной стали б=0,7мм. | [5 empty] | Подрядная организация
|  |  | Работы и услуги |  |  |  | Исполнитель
|  |  | Демонтаж стали оценкованной толщиной 0,7 мм |  | М2 | 2.2 | Подрядная организация
| 244478 | Демонтаж теплоизоляции на основе соединения силиката алюминия и магния толщиной 80мм., с коэффициент | [5 empty] | Подрядная организация
|  |  | Работы и услуги |  |  |  | Исполнитель
|  |  | Демонтаж теплоизоляционного слоя |  | М3 | 0.13 | Подрядная организация
| 244479 | Установка стандартной межфланцевой заглушки | [5 empty] | Подрядная организация
|  |  | Оборудование и материалы |  |  |  | Поставщик
|  |  | Паронит маслобензостойкий ПМБ 3,0х1700х3000 ГОСТ 481-80 |  | КГ | 6.1 | ОКиО (Отдел комплектации и оборудования)
| 244480 | Разболчивание-сболчивание. Фланцевое соединение с быстросъемной заглушкой DN40 CL300 (5.0) RF A350 | [5 empty] | Подрядная организация
|  |  | Работы и услуги |  |  |  | Исполнитель
|  |  | Установка стандартных межфланцевых заглушек Ду40 Ру40 |  | ШТ | 2 | Подрядная организация
| 244481 | Разболчивание-сболчивание. Фланцевое соединениеDN50 CL150 (2.0) RF ASME B16.48 | [5 empty] | Подрядная организация
|  |  | Работы и услуги |  |  |  | Исполнитель
|  |  | Установка стандартных межфланцевых заглушек Ду50 Ру40 |  | ШТ | 1 | Подрядная организация
| 244482 | Разболчивание-сболчивание. Фланцевое соединение DN80 CL150 (2.0) RF ASME B16.5 | [5 empty] | Подрядная организация
|  |  | Работы и услуги |  |  |  | Исполнитель
|  |  | Установка стандартных межфланцевых заглушек Ду80 Ру16 |  | ШТ | 3 | Подрядная организация
| 244483 | Разболчивание-сболчивание. Фланцевое соединение DN40 CL150 (2.0) RF ASME B16.48 | [5 empty] | Подрядная организация
|  |  | Работы и услуги |  |  |  | Исполнитель
|  |  | Установка стандартных межфланцевых заглушек Ду40 Ру16 |  | ШТ | 3 | Подрядная организация
| 244484 | Вскрытие люк-лаза MH1-2 DN600 CL300 WN RF | [5 empty] | Подрядная организация
|  |  | Работы и услуги |  |  |  | Исполнитель
|  |  | Вскрытие люк-лаза Ду800 |  | ШТ | 1 | Подрядная организация
| 244485 | Вскрытие люк-лаза SA1-2 DN500 CL300 WN RF | [5 empty] | Подрядная организация
|  |  | Работы и услуги |  |  |  | Исполнитель
|  |  | Вскрытие люк-лаза Ду500 |  | ШТ | 2 | Подрядная организация
| 244486 | Вскрытие люк-лаза MH1 DN800 CL150 WN RF | [5 empty] | Подрядная организация
|  |  | Работы и услуги |  |  |  | Исполнитель
|  |  | Зачистка зеркал фланцев Ду800 Ру16 |  | ШТ | 1 | Подрядная организация
| 244487 | Вскрытие люк-лаза MH2-3 DN500 CL150 WN RF | [5 empty] | Подрядная организация
|  |  | Работы и услуги |  |  |  | Исполнитель
|  |  | Зачистка зеркал фланцев Ду500 Ру16 |  | ШТ | 2 | Подрядная организация
| 244488 | Зачистка зеркал фланцев люк-лаза MH2-3 DN500 CL150 WN RF | [5 empty] | Подрядная организация
| 244489 | Зачистка зеркал фланцев люк-лаза MH1 DN800 CL150 WN RF | [5 empty] | Подрядная организация
| 244490 | Подготовка к проведению В.О. Зачистка сварных швов. | [5 empty] | Подрядная организация
|  |  | Работы и услуги |  |  |  | Исполнитель
|  |  | Зачистка сварных швов |  | М2 | 2 | Подрядная организация
| 244491 | Проведение ремонтных работ результатам В.О | [5 empty] | Подрядная организация
|  |  | Оборудование и материалы |  |  |  | Поставщик
|  |  | Прокат листовой горячекатаный Б-10х1700х2000 ГОСТ 19903-2015 / 09Г2С |  | КГ | 20.2 | ОКиО (Отдел комплектации и оборудования)
|  |  | Прокат листовой горячекатаный Б-20 ГОСТ 19903-2015 / 09Г2С |  | ТН | 0.053 | ОКиО (Отдел комплектации и оборудования)
|  |  | Электрод Esab-ОК 61.30-3,2 |  | КГ | 2.1 | ОКиО (Отдел комплектации и оборудования)
| 244492 | Проведение В.О. | [5 empty] | Служба производственного контроля
| 244493 | Закрытие люк-лаза MH1 DN800 CL150 WN RF | [5 empty] | Подрядная организация
|  |  | Работы и услуги |  |  |  | Исполнитель
|  |  | Закрытие люк-лаза Ду800 |  | ШТ | 1 | Подрядная организация
|  |  | Оборудование и материалы |  |  |  | Поставщик
|  |  | Прокладка спирально-навитая RF 304/FG GIA DN32", 150# -4,5 mm ASME B16.20(B)(для ASME B16.47 B) |  | ШТ | 4 | ОКиО (Отдел комплектации и оборудования)
| 244494 | Закрытие люк-лаза MH2-3 DN500 CL150 WN RF | [5 empty] | Подрядная организация
|  |  | Работы и услуги |  |  |  | Исполнитель
|  |  | Закрытие люк-лаза Ду500 |  | ШТ | 2 | Подрядная организация
|  |  | Оборудование и материалы |  |  |  | Поставщик
|  |  | Прокладка спирально-навитая RF 304/FG GIA DN20", 150# -4,5 mm I.R.:304, O.R.:CS ASME 16.20 |  | ШТ | 2 | ОКиО (Отдел комплектации и оборудования)
| 244495 | Монтаж теплоизоляции Войлок МКРВ-200 ГОСТ 23619-79 толщиной 80 мм, | [5 empty] | Подрядная организация
|  |  | Работы и услуги |  |  |  | Исполнитель
|  |  | Монтаж теплоизоляционного слоя |  | М3 | 0.13 | Подрядная организация
|  |  | Оборудование и материалы |  |  |  | Поставщик
|  |  | Войлок технический муллитокремнеземистый МКРВ-200 ГОСТ 23619-79 |  | КГ | 19.5 | ОКиО (Отдел комплектации и оборудования)
| 244496 | Монтаж покрытия из оцинкованной стали б=0,7мм. | [5 empty] | Подрядная организация
|  |  | Работы и услуги |  |  |  | Исполнитель
|  |  | Монтаж стали оценкованной толщиной 0,7 мм |  | М2 | 2.2 | Подрядная организация
| 244498 | Проведение гидро испытания горизонтального аппарата работающего под давлением V- 9.2м? | [5 empty] | Подрядная организация
|  |  | Работы и услуги |  |  |  | Исполнитель
|  |  | Проведение гидравлических испытаний аппарата горизантального работающего под давлением |  | М3 | 9.2 | Подрядная организация
| 244499 | Снятие стандартной межфланцевой заглушки | [5 empty] | Подрядная организация
|  |  | Оборудование и материалы |  |  |  | Поставщик
|  |  | Лента герметизирующая МТ100 40 мм х 30 м |  | КГ | 0.04 | ОКиО (Отдел комплектации и оборудования)
|  |  | Лист из терморасширенного графита МГ-140 4,0х1500х1500 |  | ШТ | 0.4 | ОКиО (Отдел комплектации и оборудования)
|  |  | серебристый ГОСТ 5279-74 |  | КГ | 0.08 | ОКиО (Отдел комплектации и оборудования)
| 244500 | Разболчивание-сболчивание. Фланцевое соединение с быстросъемной заглушкой DN40 CL300 (5.0) RF A350 | [5 empty] | Подрядная организация
|  |  | Работы и услуги |  |  |  | Исполнитель
|  |  | Снятие стандартных межфланцевых заглушек Ду40 Ру40 |  | ШТ | 2 | Подрядная организация
|  |  | Оборудование и материалы |  |  |  | Поставщик
|  |  | Прокладка спирально-навитая RF 304/FG GA DN1 1/2", 300# -4,5 mm ASME B16.20 (для ASME B16.5) |  | ШТ | 8 | ОКиО (Отдел комплектации и оборудования)
| 244501 | Разболчивание-сболчивание. Фланцевое соединение DN50 CL150 (5.0) RF ASME B16.48 | [5 empty] | Подрядная организация
|  |  | Работы и услуги |  |  |  | Исполнитель
|  |  | Снятие стандартных межфланцевых заглушек Ду50 Ру16 |  | ШТ | 1 | Подрядная организация
|  |  | Оборудование и материалы |  |  |  | Поставщик
|  |  | Прокладка спирально-навитая RF 304/FG GA DN2", 150# -4,5 mm ASME B16.20 (для ASME B16.5) |  | ШТ | 4 | ОКиО (Отдел комплектации и оборудования)
| 244502 | Разболчивание-сболчивание. Фланцевое соединение DN80 CL150 (2.0) RF ASME B16.5 | [5 empty] | Подрядная организация
|  |  | Работы и услуги |  |  |  | Исполнитель
|  |  | Снятие стандартных межфланцевых заглушек Ду80 Ру16 |  | ШТ | 3 | Подрядная организация
|  |  | Оборудование и материалы |  |  |  | Поставщик
|  |  | Прокладка спирально-навитая RF 304/FG GA DN3", 150# -4,5 mm ASME B16.20 (для ASME B16.5) |  | ШТ | 6 | ОКиО (Отдел комплектации и оборудования)
| 244503 | Разболчивание-сболчивание. Фланцевое соединение DN40 CL150 (2.0) RF ASME B16.48 | [5 empty] | Подрядная организация
|  |  | Работы и услуги |  |  |  | Исполнитель
|  |  | Снятие стандартных межфланцевых заглушек Ду40 Ру16 |  | ШТ | 3 | Подрядная организация
|  |  | Оборудование и материалы |  |  |  | Поставщик
|  |  | Прокладка спирально-навитая RF 304/FG GA DN1 1/2", 150# -4,5 mm ASME B16.20 (для ASME B16.5) |  | ШТ | 6 | ОКиО (Отдел комплектации и оборудования)
244504 | 244504, ППР Емкости D-0503 СУГ (3202) ПГПН
108020100VECP003, D-0503 Емкость промывки щелочи нафтой (горизонтальная)
46337, Емкость промывки щелочи нафтой (горизонтальная), инв. 30029341
| 244505 | Освободить аппарат от н/продукта, продуть инертным газом, охладить до температуры окружающей среды. | [5 empty] | Производство глубокой переработки нефти
| 244506 | Демонтаж теплоизоляции с окожучиванием | [5 empty] | Подрядная организация
| 244507 | Демонтаж покрытия из оцинкованной стали б=0,7 мм. | [5 empty] | Подрядная организация
|  |  | Работы и услуги |  |  |  | Исполнитель
|  |  | Демонтаж стали оценкованной толщиной 0,7 мм |  | М2 | 1.2 | Подрядная организация
| 244508 | Демонтаж теплоизоляции на основе соединения силиката алюминия и магния толщиной 60 мм., с коэффициен | [5 empty] | Подрядная организация
|  |  | Работы и услуги |  |  |  | Исполнитель
|  |  | Демонтаж теплоизоляционного слоя |  | М3 | 0.08 | Подрядная организация
| 244509 | Установка стандартной межфланцевой заглушки | [5 empty] | Подрядная организация
|  |  | Оборудование и материалы |  |  |  | Поставщик
|  |  | Паронит маслобензостойкий ПМБ 4,0х1700х3000 ГОСТ 481-80 |  | КГ | 6.9 | ОКиО (Отдел комплектации и оборудования)
|  |  | Лист из терморасширенного графита МГ-140 4,0х1500х1500 |  | ШТ | 0.5 | ОКиО (Отдел комплектации и оборудования)
| 244510 | Разболчивание-сболчивание. Фланцевое соединение DN80 CL300 (5.0) RF ASME B16.48 | [5 empty] | Подрядная организация
|  |  | Работы и услуги |  |  |  | Исполнитель
|  |  | Установка стандартных межфланцевых заглушек Ду80 Ру40 |  | ШТ | 2 | Подрядная организация
| 244511 | Разболчивание-сболчивание. Фланцевое соединение с быстросъемной заглушкой DN40 CL300 (5.0) RF A350 L | [5 empty] | Подрядная организация
| 244512 | Разболчивание-сболчивание. Фланцевое соединение DN100 CL300 (5.0) RF ASME B16.48 | [5 empty] | Подрядная организация
|  |  | Работы и услуги |  |  |  | Исполнитель
|  |  | Установка стандартных межфланцевых заглушек Ду100 Ру40 |  | ШТ | 1 | Подрядная организация
| 244513 | Разболчивание-сболчивание. Фланцевое соединение DN40 CL300 (5.0) RF A350 LF2CL1 ASME B16.48 | [5 empty] | Подрядная организация
|  |  | Работы и услуги |  |  |  | Исполнитель
|  |  | Установка стандартных межфланцевых заглушек Ду40 Ру40 |  | ШТ | 2 | Подрядная организация
| 244514 | Вскрытие люк-лаза MH DN600 CL300 WN RF | [5 empty] | Подрядная организация
|  |  | Работы и услуги |  |  |  | Исполнитель
|  |  | Вскрытие люк-лаза Ду600 |  | ШТ | 1 | Подрядная организация
| 244515 | Зачистка присоединительной поверхности фланцев люк-лаза MH DN600 CL300 WN RF | [5 empty] | Подрядная организация
|  |  | Работы и услуги |  |  |  | Исполнитель
|  |  | Зачистка зеркал фланцев Ду600 Ру40 |  | ШТ | 1 | Подрядная организация
| 244516 | Вскрытие люк-лаза MH1 DN600 CL150 WN RF | [5 empty] | Подрядная организация
| 244517 | Подготовка к проведению В.О. Зачистка сварных швов. | [5 empty] | Подрядная организация
|  |  | Работы и услуги |  |  |  | Исполнитель
|  |  | Зачистка сварных швов |  | М2 | 2 | Подрядная организация
| 244518 | Проведение В.О. | [5 empty] | Служба производственного контроля
| 244519 | Проведение ремонтных работ по результатам В.О | [5 empty] | Подрядная организация
|  |  | Оборудование и материалы |  |  |  | Поставщик
|  |  | листовая д-10мм, ГОСТ 19903-89 ст.3 сп. |  | ТН | 0.041 | ОКиО (Отдел комплектации и оборудования)
|  |  | Прокат листовой горячекатаный Б-3 ГОСТ 19903-2015 / 12Х18Н10Т |  | КГ | 14.8 | ОКиО (Отдел комплектации и оборудования)
|  |  | Электроды имп. ЭСАБ ОК 53.70 - 3мм |  | КГ | 2.7 | ОКиО (Отдел комплектации и оборудования)
| 244520 | Закрытие люк-лаза MH DN600 CL300 WN RF | [5 empty] | Подрядная организация
|  |  | Работы и услуги |  |  |  | Исполнитель
|  |  | Закрытие люк-лаза Ду600 |  | ШТ | 1 | Подрядная организация
|  |  | Оборудование и материалы |  |  |  | Поставщик
|  |  | Прокладка спирально-навитая RF 304/FG GIA DN24", 300# -4,5 mm I.R.:304, O.R.:CS ASME 16.20 |  | ШТ | 2 | ОКиО (Отдел комплектации и оборудования)
| 244521 | Монтаж теплоизоляции Войлок МКРВ-200 ГОСТ 23619-79 толщиной 60 мм, | [5 empty] | Подрядная организация
|  |  | Работы и услуги |  |  |  | Исполнитель
|  |  | Монтаж теплоизоляционного слоя |  | М3 | 0.13 | Подрядная организация
|  |  | Оборудование и материалы |  |  |  | Поставщик
|  |  | Войлок технический муллитокремнеземистый МКРВ-200 ГОСТ 23619-79 |  | КГ | 19.5 | ОКиО (Отдел комплектации и оборудования)
| 244522 | Монтаж покрытия из оцинкованной стали б=0,7 мм. | [5 empty] | Подрядная организация
|  |  | Работы и услуги |  |  |  | Исполнитель
|  |  | Монтаж стали оценкованной толщиной 0,7 мм |  | М2 | 2.2 | Подрядная организация
| 244524 | Проведение гидро испытания горизонтального аппарата работающего под давлением V-7.8 м? | [5 empty] | Подрядная организация
|  |  | Работы и услуги |  |  |  | Исполнитель
|  |  | Проведение гидравлических испытаний аппарата горизантального работающего под давлением |  | М3 | 7.8 | Подрядная организация
| 244525 | Снятие стандартной межфланцевой заглушки | [5 empty] | Подрядная организация
|  |  | Оборудование и материалы |  |  |  | Поставщик
|  |  | серебристый ГОСТ 5279-74 |  | КГ | 0.08 | ОКиО (Отдел комплектации и оборудования)
|  |  | Лента герметизирующая МТ100 40 мм х 30 м |  | КГ | 0.04 | ОКиО (Отдел комплектации и оборудования)
| 244526 | Разболчивание-сболчивание. Фланцевое соединение DN80 CL300 (5.0) RF ASME B16.48 | [5 empty] | Подрядная организация
|  |  | Работы и услуги |  |  |  | Исполнитель
|  |  | Снятие стандартных межфланцевых заглушек Ду80 Ру40 |  | ШТ | 2 | Подрядная организация
|  |  | Оборудование и материалы |  |  |  | Поставщик
|  |  | Прокладка спирально-навитая RF 304/FG GA DN3", 300# -4,5 mm ASME B16.20 (для ASME B16.5) |  | ШТ | 4 | ОКиО (Отдел комплектации и оборудования)
| 244527 | Разболчивание-сболчивание. Фланцевое соединение с быстросъемной заглушкой DN40 CL300 (5.0) RF A350 L | [5 empty] | Подрядная организация
| 244528 | Разболчивание-сболчивание. Фланцевое соединение DN100 CL300 (5.0) RF ASME B16.48 | [5 empty] | Подрядная организация
|  |  | Работы и услуги |  |  |  | Исполнитель
|  |  | Снятие стандартных межфланцевых заглушек Ду100 Ру40 |  | ШТ | 1 | Подрядная организация
|  |  | Оборудование и материалы |  |  |  | Поставщик
|  |  | Прокладка спирально-навитая RF 304/FG GA DN4", 300# -4,5 mm ASME B16.20 (для ASME B16.5) |  | ШТ | 4 | ОКиО (Отдел комплектации и оборудования)
| 244529 | Разболчивание-сболчивание. Фланцевое соединение DN40 CL300 (5.0) RF A350 LF2CL1 ASME B16.48 | [5 empty] | Подрядная организация
|  |  | Работы и услуги |  |  |  | Исполнитель
|  |  | Снятие стандартных межфланцевых заглушек Ду40 Ру40 |  | ШТ | 2 | Подрядная организация
|  |  | Оборудование и материалы |  |  |  | Поставщик
|  |  | Прокладка спирально-навитая RF 304/FG GA DN1 1/2", 300# -4,5 mm ASME B16.20 (для ASME B16.5) |  | ШТ | 8 | ОКиО (Отдел комплектации и оборудования)
244531 | 244531, ППР Емкости D-0504 СУГ (3202) ПГПН
108020100VECP004, D-0504 Уравнительная емкость подачи катализатора (вертикальная)
46338, Уравнительная емкость подачи катализатора (вертикальная), инв. 30029538
| 244532 | Освободить аппарат от н/продукта, продуть инертным газом, охладить до температуры окружающей среды. | [5 empty] | Производство глубокой переработки нефти
| 244533 | Установка стандартной межфланцевой заглушки | [5 empty] | Подрядная организация
|  |  | Оборудование и материалы |  |  |  | Поставщик
|  |  | Паронит маслобензостойкий ПМБ 3,0х1700х3000 ГОСТ 481-80 |  | КГ | 5.9 | ОКиО (Отдел комплектации и оборудования)
| 244534 | Разболчивание-сболчивание. Фланцевое соединение DN40 CL150 (2.0) RF A350 LF2CL1 ASME B16.48 | [5 empty] | Подрядная организация
|  |  | Работы и услуги |  |  |  | Исполнитель
|  |  | Установка стандартных межфланцевых заглушек Ду40 Ру16 |  | ШТ | 2 | Подрядная организация
| 244535 | Разболчивание-сболчивание. Фланцевое соединение с быстросъемной заглушкой DN25 CL150 (2.0) RF A350 L | [5 empty] | Подрядная организация
|  |  | Работы и услуги |  |  |  | Исполнитель
|  |  | Установка стандартных межфланцевых заглушек Ду25 Ру16 |  | ШТ | 1 | Подрядная организация
| 244536 | Разболчивание-сболчивание. Фланцевое соединение DN50 CL150 (2.0) RF ASME B16.48 | [5 empty] | Подрядная организация
|  |  | Работы и услуги |  |  |  | Исполнитель
|  |  | Установка стандартных межфланцевых заглушек Ду50 Ру16 |  | ШТ | 2 | Подрядная организация
| 244537 | Вскрытие люк поз.2-3 DN50 CL150 WN RF | [5 empty] | Подрядная организация
|  |  | Работы и услуги |  |  |  | Исполнитель
|  |  | Вскрытие люк-лаза Ду300 |  | ШТ | 2 | Подрядная организация
| 244538 | Зачистка присоединительной поверхности фланцев люка поз.2-3 DN300 CL150 WN RF | [5 empty] | Подрядная организация
|  |  | Работы и услуги |  |  |  | Исполнитель
|  |  | Зачистка зеркал фланцев Ду300 Ру16 |  | ШТ | 2 | Подрядная организация
| 244539 | Подготовка к проведению В.О. Зачистка сварных швов. | [5 empty] | Подрядная организация
|  |  | Работы и услуги |  |  |  | Исполнитель
|  |  | Зачистка сварных швов |  | М2 | 0.9 | Подрядная организация
| 244540 | Проведение В.О. | [5 empty] | Служба производственного контроля
| 244541 | Ремонт по результатам В О | [5 empty] | Подрядная организация
|  |  | Оборудование и материалы |  |  |  | Поставщик
|  |  | серебристый ГОСТ 5279-74 |  | КГ | 0.08 | ОКиО (Отдел комплектации и оборудования)
|  |  | Лист из терморасширенного графита МГ-140 4,0х1500х1500 |  | ШТ | 0.4 | ОКиО (Отдел комплектации и оборудования)
|  |  | Прокат листовой горячекатаный Б-10х1700х2000 ГОСТ 19903-2015 / 09Г2С |  | КГ | 17.3 | ОКиО (Отдел комплектации и оборудования)
|  |  | Прокат листовой горячекатаный Б-6 ГОСТ 19903-2015 / 09Г2С |  | КГ | 16.8 | ОКиО (Отдел комплектации и оборудования)
|  |  | Электрод Esab-OK NiCrMo-3-3,2-350 |  | КГ | 2.9 | ОКиО (Отдел комплектации и оборудования)
| 244542 | Закрытие люка поз.2-3 DN300 CL150 WN RF | [5 empty] | Подрядная организация
|  |  | Работы и услуги |  |  |  | Исполнитель
|  |  | Закрытие люк-лаза Ду300 |  | ШТ | 1 | Подрядная организация
|  |  | Оборудование и материалы |  |  |  | Поставщик
|  |  | Прокладка спирально-навитая RF 304/FG GIA DN12", 150# -4,5 mm IR:304, OR:CS ASME B16.20 (для ASME B16.5) |  | ШТ | 4 | ОКиО (Отдел комплектации и оборудования)
| 244543 | Проведение гидро испытания горизонтального аппарата работающего под давлением V-0.083 м? | [5 empty] | Подрядная организация
|  |  | Работы и услуги |  |  |  | Исполнитель
|  |  | Проведение гидравлических испытаний аппарата горизантального работающего под давлением |  | М3 | 0.083 | Подрядная организация
| 244544 | Снятие стандартной межфланцевой заглушки | [5 empty] | Подрядная организация
|  |  | Оборудование и материалы |  |  |  | Поставщик
|  |  | Лента герметизирующая МТ100 40 мм х 30 м |  | КГ | 0.04 | ОКиО (Отдел комплектации и оборудования)
| 244545 | Разболчивание-сболчивание. Фланцевое соединение DN40 CL150 (2.0) RF A350 LF2CL1 ASME B16.48 | [5 empty] | Подрядная организация
|  |  | Оборудование и материалы |  |  |  | Поставщик
|  |  | Прокладка спирально-навитая RF 304/FG GA DN1 1/2", 150# -4,5 mm ASME B16.20 (для ASME B16.5) |  | ШТ | 4 | ОКиО (Отдел комплектации и оборудования)
| 244546 | Разболчивание-сболчивание. Фланцевое соединение с быстросъемной заглушкой DN25 CL150 (2.0) RF A350 L | [5 empty] | Подрядная организация
|  |  | Оборудование и материалы |  |  |  | Поставщик
|  |  | Прокладка спирально-навитая RF 304/FG GA DN1", 150# -4,5 мм ASME B16.20 (для ASME B16.5) |  | ШТ | 4 | ОКиО (Отдел комплектации и оборудования)
| 244547 | Разболчивание-сболчивание. Фланцевое соединение DN50 CL150 (2.0) RF ASME B16.48 | [5 empty] | Подрядная организация
|  |  | Оборудование и материалы |  |  |  | Поставщик
|  |  | Прокладка спирально-навитая RF 304/FG GA DN2", 150# -4,5 mm ASME B16.20 (для ASME B16.5) |  | ШТ | 4 | ОКиО (Отдел комплектации и оборудования)
244548 | 244548, ППР Емкости D-0505 СУГ (3202) ПГПН
108020100VECA005, D-0505 Коалесцер
46344, Блок коалесцера (типовое оборудования), инв. 30029343
| 244549 | Освободить аппарат от н/продукта, продуть инертным газом, охладить до температуры окружающей среды. | [5 empty] | Производство глубокой переработки нефти
| 244550 | Демонтаж теплоизоляции с окожучиванием | [5 empty] | Подрядная организация
| 244551 | Демонтаж покрытия из оцинкованной стали б=0,7 мм. | [5 empty] | Подрядная организация
|  |  | Работы и услуги |  |  |  | Исполнитель
|  |  | Демонтаж стали оценкованной толщиной 0,7 мм |  | М2 | 2.2 | Подрядная организация
| 244552 | Демонтаж теплоизоляции на основе соединения силиката алюминия и магния толщиной 60 мм., с коэффициен | [5 empty] | Подрядная организация
|  |  | Работы и услуги |  |  |  | Исполнитель
|  |  | Демонтаж теплоизоляционного слоя |  | М3 | 0.16 | Подрядная организация
| 244553 | Установка стандартной межфланцевой заглушки | [5 empty] | Подрядная организация
|  |  | Оборудование и материалы |  |  |  | Поставщик
|  |  | Паронит маслобензостойкий ПМБ 4,0х1700х3000 ГОСТ 481-80 |  | КГ | 6.9 | ОКиО (Отдел комплектации и оборудования)
| 244554 | Разболчивание-сболчивание. Фланцевое соединение DN150 CL300 (5.0) RF ASME B16.48 | [5 empty] | Подрядная организация
|  |  | Работы и услуги |  |  |  | Исполнитель
|  |  | Установка стандартных межфланцевых заглушек Ду150 Ру40 |  | ШТ | 4 | Подрядная организация
| 244555 | Разболчивание-сболчивание. Фланцевое соединение DN40 CL300 (5.0) RF A350 LF2CL1 ASME B16.48 | [5 empty] | Подрядная организация
|  |  | Работы и услуги |  |  |  | Исполнитель
|  |  | Установка стандартных межфланцевых заглушек Ду40 Ру40 |  | ШТ | 4 | Подрядная организация
| 244556 | Вскрытие люк-лаза MH DN600 WN RF | [5 empty] | Подрядная организация
|  |  | Работы и услуги |  |  |  | Исполнитель
|  |  | Вскрытие люк-лаза Ду600 |  | ШТ | 2 | Подрядная организация
| 244557 | Зачистка присоединительной поверхности фланцев люк-лаза MH DN600 CL300 WN RF | [5 empty] | Подрядная организация
|  |  | Работы и услуги |  |  |  | Исполнитель
|  |  | Зачистка зеркал фланцев Ду600 Ру40 |  | ШТ | 2 | Подрядная организация
| 244558 | Ремонт по результатам В.О | [5 empty] | Подрядная организация
|  |  | Оборудование и материалы |  |  |  | Поставщик
|  |  | серебристый ГОСТ 5279-74 |  | КГ | 0.08 | ОКиО (Отдел комплектации и оборудования)
|  |  | Лист из терморасширенного графита МГ-140 4,0х1500х1500 |  | ШТ | 0.5 | ОКиО (Отдел комплектации и оборудования)
|  |  | листовая д-10мм, ГОСТ 19903-89 ст.3 сп. |  | ТН | 0.036 | ОКиО (Отдел комплектации и оборудования)
|  |  | Прокат листовой горячекатаный Б-3 ГОСТ 19903-2015 / 12Х18Н10Т |  | КГ | 12.6 | ОКиО (Отдел комплектации и оборудования)
|  |  | Электрод Esab-ОК 61.30-3,2 |  | КГ | 1.8 | ОКиО (Отдел комплектации и оборудования)
| 244559 | Подготовка к проведению В.О. Зачистка сварных швов. | [5 empty] | Подрядная организация
|  |  | Работы и услуги |  |  |  | Исполнитель
|  |  | Зачистка сварных швов |  | М2 | 1.5 | Подрядная организация
| 244560 | Проведение В.О. | [5 empty] | Служба производственного контроля
| 244561 | Закрытие люк-лаза MH DN600 WN RF | [5 empty] | Подрядная организация
|  |  | Работы и услуги |  |  |  | Исполнитель
|  |  | Закрытие люк-лаза Ду600 |  | ШТ | 2 | Подрядная организация
|  |  | Оборудование и материалы |  |  |  | Поставщик
|  |  | Прокладка спирально-навитая VRI, 613х649х699х4,5 мм 304-304/FG NB/T47025-2012 |  | ШТ | 2 | ОКиО (Отдел комплектации и оборудования)
| 244562 | Проведение гидро испытания горизонтального аппарата работающего под давлением V-0.41 м? | [5 empty] | Подрядная организация
|  |  | Работы и услуги |  |  |  | Исполнитель
|  |  | Проведение гидравлических испытаний аппарата горизантального работающего под давлением |  | М3 | 0.41 | Подрядная организация
| 244563 | Монтаж теплоизоляции Войлок МКРВ-200 ГОСТ 23619-79 толщиной 60 мм, | [5 empty] | Подрядная организация
|  |  | Работы и услуги |  |  |  | Исполнитель
|  |  | Монтаж теплоизоляционного слоя |  | М3 | 0.16 | Подрядная организация
|  |  | Оборудование и материалы |  |  |  | Поставщик
|  |  | Войлок технический муллитокремнеземистый МКРВ-200 ГОСТ 23619-79 |  | КГ | 24 | ОКиО (Отдел комплектации и оборудования)
| 244564 | Монтаж покрытия из оцинкованной стали б=0,7мм. | [5 empty] | Подрядная организация
|  |  | Работы и услуги |  |  |  | Исполнитель
|  |  | Монтаж стали оценкованной толщиной 0,7 мм |  | М2 | 2.2 | Подрядная организация
| 244565 | Снятие стандартной межфланцевой заглушки | [5 empty] | Подрядная организация
|  |  | Оборудование и материалы |  |  |  | Поставщик
|  |  | Лента герметизирующая МТ100 40 мм х 30 м |  | КГ | 0.04 | ОКиО (Отдел комплектации и оборудования)
| 244566 | Разболчивание-сболчивание. Фланцевое соединение DN40 CL300 (5.0) RF A350 LF2CL1 ASME B16.48 | [5 empty] | Подрядная организация
|  |  | Работы и услуги |  |  |  | Исполнитель
|  |  | Снятие стандартных межфланцевых заглушек Ду40 Ру16 |  | ШТ | 4 | Подрядная организация
|  |  | Оборудование и материалы |  |  |  | Поставщик
|  |  | Прокладка спирально-навитая RF 304/FG GA DN1 1/2", 300# -4,5 mm ASME B16.20 (для ASME B16.5) |  | ШТ | 4 | ОКиО (Отдел комплектации и оборудования)
| 244567 | Разболчивание-сболчивание. Фланцевое соединение DN150 CL300 (5.0) RF ASME B16.48 | [5 empty] | Подрядная организация
|  |  | Работы и услуги |  |  |  | Исполнитель
|  |  | Снятие стандартных межфланцевых заглушек Ду150 Ру40 |  | ШТ | 4 | Подрядная организация
|  |  | Оборудование и материалы |  |  |  | Поставщик
|  |  | Прокладка спирально-навитая RF 304/FG GA DN6", 300# -4,5 mm ASME B16.20 (для ASME B16.5) |  | ШТ | 4 | ОКиО (Отдел комплектации и оборудования)
244568 | 244568, ППР Емкости D-0506 СУГ (3202) ПГПН
108020100VECP006, D-0506 Емкость дренажная (горизонтальная подземная)
46339, Емкость дренажная (горизонтальная подземная), инв. 30029344
| 244569 | Освободить аппарат от н/продукта, продуть инертным газом, охладить до температуры окружающей среды. | [5 empty] | Производство глубокой переработки нефти
| 244570 | Демонтаж теплоизоляции с окожучиванием | [5 empty] | Подрядная организация
| 244571 | Демонтаж покрытия из оцинкованной стали б=0,7 мм. | [5 empty] | Подрядная организация
|  |  | Работы и услуги |  |  |  | Исполнитель
|  |  | Демонтаж стали оценкованной толщиной 0,7 мм |  | М2 | 1 | Подрядная организация
| 244572 | Демонтаж теплоизоляции на основе соединения силиката алюминия и магния толщиной 60 мм., с коэффициен | [5 empty] | Подрядная организация
|  |  | Работы и услуги |  |  |  | Исполнитель
|  |  | Демонтаж теплоизоляционного слоя |  | М3 | 0.06 | Подрядная организация
| 244573 | Установка стандартной межфланцевой заглушки | [5 empty] | Подрядная организация
|  |  | Оборудование и материалы |  |  |  | Поставщик
|  |  | Паронит маслобензостойкий ПМБ 3,0х1700х3000 ГОСТ 481-80 |  | КГ | 6.1 | ОКиО (Отдел комплектации и оборудования)
|  |  | Лист из терморасширенного графита МГ-140 4,0х1500х1500 |  | ШТ | 0.4 | ОКиО (Отдел комплектации и оборудования)
| 244574 | Разболчивание-сболчивание. Фланцевое соединение DN40 CL150 (2.0) RF ASME B16.48 | [5 empty] | Подрядная организация
|  |  | Работы и услуги |  |  |  | Исполнитель
|  |  | Установка стандартных межфланцевых заглушек Ду40 Ру16 |  | ШТ | 1 | Подрядная организация
| 244575 | Разболчивание-сболчивание. Фланцевое соединение DN40 CL300 (5.0) RF A350 LF2CL1 ASME B16.48 | [5 empty] | Подрядная организация
|  |  | Работы и услуги |  |  |  | Исполнитель
|  |  | Установка стандартных межфланцевых заглушек Ду40 Ру40 |  | ШТ | 4 | Подрядная организация
| 244576 | Вскрытие люк-лаза MH DN600 CL150 WN RF | [5 empty] | Подрядная организация
|  |  | Работы и услуги |  |  |  | Исполнитель
|  |  | Вскрытие люк-лаза Ду600 |  | ШТ | 1 | Подрядная организация
| 244577 | Зачистка присоединительной поверхности фланцев люк-лаза MH DN600 CL150 WN RF | [5 empty] | Подрядная организация
|  |  | Работы и услуги |  |  |  | Исполнитель
|  |  | Зачистка зеркал фланцев Ду600 Ру16 |  | ШТ | 1 | Подрядная организация
| 244578 | Ремонт по результатам В.О | [5 empty] | Подрядная организация
|  |  | Оборудование и материалы |  |  |  | Поставщик
|  |  | Прокат листовой горячекатаный Б-10х1700х2000 ГОСТ 19903-2015 / 09Г2С |  | КГ | 16.9 | ОКиО (Отдел комплектации и оборудования)
|  |  | Прокат листовой горячекатаный Б-6 ГОСТ 19903-2015 / 09Г2С |  | КГ | 25.4 | ОКиО (Отдел комплектации и оборудования)
|  |  | Электроды имп. ЭСАБ ОК 53.70 - 3мм |  | КГ | 1.9 | ОКиО (Отдел комплектации и оборудования)
| 244579 | Подготовка к проведению В.О. Зачистка сварных швов. | [5 empty] | Подрядная организация
|  |  | Работы и услуги |  |  |  | Исполнитель
|  |  | Зачистка сварных швов |  | М2 | 1.5 | Подрядная организация
| 244580 | Проведение В.О. | [5 empty] | Служба производственного контроля
| 244581 | Закрытие люк-лаза MH DN600 CL150 WN RF | [5 empty] | Подрядная организация
|  |  | Работы и услуги |  |  |  | Исполнитель
|  |  | Закрытие люк-лаза Ду600 |  | ШТ | 1 | Подрядная организация
|  |  | Оборудование и материалы |  |  |  | Поставщик
|  |  | Прокладка спирально-навитая RF 304/FG GIA DN24", 150# -4,5 mm I.R.:304, O.R.:CS ASME 16.20 |  | ШТ | 2 | ОКиО (Отдел комплектации и оборудования)
| 244582 | Проведение гидро испытания горизонтального аппарата работающего под давлением V-17.5 м? | [5 empty] | Подрядная организация
|  |  | Работы и услуги |  |  |  | Исполнитель
|  |  | Проведение гидравлических испытаний аппарата горизантального работающего под давлением |  | М3 | 17.5 | Подрядная организация
| 244583 | Снятие стандартной межфланцевой заглушки | [5 empty] | Подрядная организация
|  |  | Оборудование и материалы |  |  |  | Поставщик
|  |  | Прокладка спирально-навитая RF 304/FG GA DN1 1/2", 150# -4,5 mm ASME B16.20 (для ASME B16.5) |  | ШТ | 4 | ОКиО (Отдел комплектации и оборудования)
|  |  | Лента герметизирующая МТ100 40 мм х 30 м |  | КГ | 0.04 | ОКиО (Отдел комплектации и оборудования)
| 244584 | Разболчивание-сболчивание. Фланцевое соединение DN40 CL150 (2.0) RF ASME B16.48 | [5 empty] | Подрядная организация
|  |  | Работы и услуги |  |  |  | Исполнитель
|  |  | Снятие стандартных межфланцевых заглушек Ду40 Ру16 |  | ШТ | 1 | Подрядная организация
|  |  | Оборудование и материалы |  |  |  | Поставщик
|  |  | Прокладка спирально-навитая RF 304/FG GA DN1 1/2", 300# -4,5 mm ASME B16.20 (для ASME B16.5) |  | ШТ | 8 | ОКиО (Отдел комплектации и оборудования)
| 244585 | Разболчивание-сболчивание. Фланцевое соединение DN40 CL300 (5.0) RF A350 LF2CL1 ASME B16.48 | [5 empty] | Подрядная организация
|  |  | Работы и услуги |  |  |  | Исполнитель
|  |  | Снятие стандартных межфланцевых заглушек Ду40 Ру40 |  | ШТ | 4 | Подрядная организация
|  |  | Оборудование и материалы |  |  |  | Поставщик
|  |  | серебристый ГОСТ 5279-74 |  | КГ | 0.08 | ОКиО (Отдел комплектации и оборудования)
| 244586 | Монтаж теплоизоляции Войлок МКРВ-200 ГОСТ 23619-79 толщиной 60 мм, | [5 empty] | Подрядная организация
|  |  | Работы и услуги |  |  |  | Исполнитель
|  |  | Монтаж теплоизоляционного слоя |  | М3 | 0.06 | Подрядная организация
|  |  | Оборудование и материалы |  |  |  | Поставщик
|  |  | Войлок технический муллитокремнеземистый МКРВ-200 ГОСТ 23619-79 |  | КГ | 9 | ОКиО (Отдел комплектации и оборудования)
| 244587 | Монтаж покрытия из оцинкованной стали б=0,7 мм. | [5 empty] | Подрядная организация
|  |  | Работы и услуги |  |  |  | Исполнитель
|  |  | Монтаж стали оценкованной толщиной 0,7 мм |  | М2 | 1 | Подрядная организация
244588 | 244588, ППР Емкости D-0507 СУГ (3202) ПГПН
108020100VECP007, D-0507 Емкость 7% раствора щелочи (горизонтальная)
46340, Емкость 7% раствора щелочи (горизонтальная), инв. 30029345
| 244589 | Освободить аппарат от н/продукта, продуть инертным газом, охладить до температуры окружающей среды. | [5 empty] | Производство глубокой переработки нефти
| 244590 | Демонтаж теплоизоляции с окожучиванием | [5 empty] | Подрядная организация
| 244591 | Демонтаж покрытия из оцинкованной стали б=0,7 мм. | [5 empty] | Подрядная организация
|  |  | Работы и услуги |  |  |  | Исполнитель
|  |  | Демонтаж стали оценкованной толщиной 0,7 мм |  | М2 | 1 | Подрядная организация
| 244592 | Демонтаж теплоизоляции на основе соединения силиката алюминия и магния толщиной 60 мм., с коэффициен | [5 empty] | Подрядная организация
|  |  | Работы и услуги |  |  |  | Исполнитель
|  |  | Демонтаж теплоизоляционного слоя |  | М3 | 0.06 | Подрядная организация
| 244593 | Установка стандартной межфланцевой заглушки | [5 empty] | Подрядная организация
|  |  | Оборудование и материалы |  |  |  | Поставщик
|  |  | Паронит маслобензостойкий ПМБ 4,0х1700х3000 ГОСТ 481-80 |  | КГ | 6.9 | ОКиО (Отдел комплектации и оборудования)
|  |  | Лист из терморасширенного графита МГ-140 4,0х1500х1500 |  | ШТ | 0.5 | ОКиО (Отдел комплектации и оборудования)
| 244594 | Разболчивание-сболчивание. Фланцевое соединение DN150 CL300 (5.0) RF ASME B16.48 | [5 empty] | Подрядная организация
|  |  | Работы и услуги |  |  |  | Исполнитель
|  |  | Установка стандартных межфланцевых заглушек Ду150 Ру40 |  | ШТ | 2 | Подрядная организация
| 244595 | Разболчивание-сболчивание. Фланцевое соединение с быстросъемной заглушкой DN40 CL300 (5.0) RF A350 L | [5 empty] | Подрядная организация
|  |  | Работы и услуги |  |  |  | Исполнитель
|  |  | Установка стандартных межфланцевых заглушек Ду40 Ру40 |  | ШТ | 1 | Подрядная организация
| 244596 | Разболчивание-сболчивание. Фланцевое соединение DN50 CL150 (2.0) RF ASME B16.48 | [5 empty] | Подрядная организация
| 244597 | Вскрытие люк-лаза MH DN500 CL150 WN RF | [5 empty] | Подрядная организация
|  |  | Работы и услуги |  |  |  | Исполнитель
|  |  | Вскрытие люк-лаза Ду500 |  | ШТ | 1 | Подрядная организация
| 244598 | Ремонт по результатам В,О | [5 empty] | Подрядная организация
|  |  | Оборудование и материалы |  |  |  | Поставщик
|  |  | листовая д-10мм, ГОСТ 19903-89 ст.3 сп. |  | ТН | 0.043 | ОКиО (Отдел комплектации и оборудования)
|  |  | Прокат листовой горячекатаный Б-2 ГОСТ 19903-2015 / ст3пс |  | ТН | 0.023 | ОКиО (Отдел комплектации и оборудования)
|  |  | Электрод Esab-OK NiCrMo-3-3,2-350 |  | КГ | 2.1 | ОКиО (Отдел комплектации и оборудования)
| 244599 | Зачистка присоединительной поверхности фланцев люк-лаза MH DN500 CL300 WN RF | [5 empty] | Подрядная организация
|  |  | Работы и услуги |  |  |  | Исполнитель
|  |  | Зачистка зеркал фланцев Ду500 Ру16 |  | ШТ | 1 | Подрядная организация
| 244600 | Подготовка к проведению В.О. Зачистка сварных швов. | [5 empty] | Подрядная организация
|  |  | Работы и услуги |  |  |  | Исполнитель
|  |  | Зачистка сварных швов |  | М2 | 1.2 | Подрядная организация
| 244601 | Проведение В.О. | [5 empty] | Служба производственного контроля
| 244602 | Закрытие люк-лаза MH DN500 CL150 WN RF | [5 empty] | Подрядная организация
|  |  | Работы и услуги |  |  |  | Исполнитель
|  |  | Закрытие люк-лаза Ду500 |  | ШТ | 1 | Подрядная организация
|  |  | Оборудование и материалы |  |  |  | Поставщик
|  |  | Прокладка спирально-навитая RF 304/FG GIA DN20", 150# -4,5 mm I.R.:304, O.R.:CS ASME 16.20 |  | ШТ | 2 | ОКиО (Отдел комплектации и оборудования)
| 244603 | Проведение гидро испытания горизонтального аппарата работающего под давлением V-61.2 м? | [5 empty] | Подрядная организация
|  |  | Работы и услуги |  |  |  | Исполнитель
|  |  | Проведение гидравлических испытаний аппарата горизантального работающего под давлением |  | М3 | 61.2 | Подрядная организация
| 244604 | Монтаж теплоизоляции Войлок МКРВ-200 ГОСТ 23619-79 толщиной 60 мм, | [5 empty] | Подрядная организация
|  |  | Работы и услуги |  |  |  | Исполнитель
|  |  | Монтаж теплоизоляционного слоя |  | М3 | 0.06 | Подрядная организация
|  |  | Оборудование и материалы |  |  |  | Поставщик
|  |  | Войлок технический муллитокремнеземистый МКРВ-200 ГОСТ 23619-79 |  | КГ | 9 | ОКиО (Отдел комплектации и оборудования)
| 244605 | Монтаж покрытия из оцинкованной стали б=0,7 мм. | [5 empty] | Подрядная организация
|  |  | Работы и услуги |  |  |  | Исполнитель
|  |  | Монтаж стали оценкованной толщиной 0,7 мм |  | М2 | 1 | Подрядная организация
| 244606 | Снятие стандартной межфланцевой заглушки | [5 empty] | Подрядная организация
|  |  | Оборудование и материалы |  |  |  | Поставщик
|  |  | серебристый ГОСТ 5279-74 |  | КГ | 0.08 | ОКиО (Отдел комплектации и оборудования)
|  |  | Лента герметизирующая МТ100 40 мм х 30 м |  | КГ | 0.04 | ОКиО (Отдел комплектации и оборудования)
| 244607 | Разболчивание-сболчивание. Фланцевое соединение DN150 CL300 (5.0) RF ASME B16.48 | [5 empty] | Подрядная организация
|  |  | Работы и услуги |  |  |  | Исполнитель
|  |  | Снятие стандартных межфланцевых заглушек Ду150 Ру40 |  | ШТ | 2 | Подрядная организация
|  |  | Оборудование и материалы |  |  |  | Поставщик
|  |  | Прокладка спирально-навитая RF 304/FG GA DN6", 300# -4,5 mm ASME B16.20 (для ASME B16.5) |  | ШТ | 4 | ОКиО (Отдел комплектации и оборудования)
| 244608 | Разболчивание-сболчивание. Фланцевое соединение с быстросъемной заглушкой DN40 CL300 (5.0) RF A350 L | [5 empty] | Подрядная организация
|  |  | Работы и услуги |  |  |  | Исполнитель
|  |  | Снятие стандартных межфланцевых заглушек Ду40 Ру40 |  | ШТ | 1 | Подрядная организация
|  |  | Оборудование и материалы |  |  |  | Поставщик
|  |  | Прокладка спирально-навитая RF 304/FG GA DN1 1/2", 300# -4,5 mm ASME B16.20 (для ASME B16.5) |  | ШТ | 4 | ОКиО (Отдел комплектации и оборудования)
| 244609 | Разболчивание-сболчивание. Фланцевое соединениеDN50 CL150 (2.0) RF ASME B16.48 | [5 empty] | Подрядная организация
|  |  | Оборудование и материалы |  |  |  | Поставщик
|  |  | Прокладка спирально-навитая RF 304/FG GA DN2", 150# -4,5 mm ASME B16.20 (для ASME B16.5) |  | ШТ | 4 | ОКиО (Отдел комплектации и оборудования)
244648 | 244648, ППР Емкости D-0508 СУГ (3202) ПГПН
108020100VECP008, D-0508 Емкость 42% раствора щелочи (горизонтальная)
46341, Емкость 42% раствора щелочи (горизонтальная), инв. 30029346
| 244649 | Освободить аппарат от н/продукта, продуть инертным газом, охладить до температуры окружающей среды. | [5 empty] | Производство глубокой переработки нефти
| 244650 | Демонтаж теплоизоляции с окожучиванием | [5 empty] | Подрядная организация
| 244651 | Демонтаж покрытия из оцинкованной стали б=0,7мм. | [5 empty] | Подрядная организация
|  |  | Работы и услуги |  |  |  | Исполнитель
|  |  | Демонтаж стали оценкованной толщиной 0,7 мм |  | М2 | 1.2 | Подрядная организация
| 244652 | Демонтаж теплоизоляции на основе соединения силиката алюминия и магния толщиной 60мм., с коэффициент | [5 empty] | Подрядная организация
|  |  | Работы и услуги |  |  |  | Исполнитель
|  |  | Демонтаж теплоизоляционного слоя |  | М3 | 0.07 | Подрядная организация
| 244653 | Установка стандартной межфланцевой заглушки | [5 empty] | Подрядная организация
|  |  | Оборудование и материалы |  |  |  | Поставщик
|  |  | Паронит маслобензостойкий ПМБ 3,0х1700х3000 ГОСТ 481-80 |  | КГ | 6.1 | ОКиО (Отдел комплектации и оборудования)
|  |  | Лист из терморасширенного графита МГ-140 4,0х1500х1500 |  | ШТ | 0.5 | ОКиО (Отдел комплектации и оборудования)
| 244654 | Разболчивание-сболчивание. Фланцевое соединение с быстросъемной заглушкой DN40 CL300 (5.0) RF A350 | [5 empty] | Подрядная организация
| 244655 | Разболчивание-сболчивание. Фланцевое соединение DN40 CL300 (5.0) RF A350 LF2CL1 ASME B16.48 | [5 empty] | Подрядная организация
|  |  | Работы и услуги |  |  |  | Исполнитель
|  |  | Установка стандартных межфланцевых заглушек Ду40 Ру40 |  | ШТ | 3 | Подрядная организация
| 244656 | Разболчивание-сболчивание. Фланцевое соединениеDN50 CL300 (5.0) RF ASME B16.48 | [5 empty] | Подрядная организация
|  |  | Работы и услуги |  |  |  | Исполнитель
|  |  | Установка стандартных межфланцевых заглушек Ду50 Ру40 |  | ШТ | 2 | Подрядная организация
| 244657 | Вскрытие люк-лаза MH DN500 CL300 WN RF | [5 empty] | Подрядная организация
|  |  | Работы и услуги |  |  |  | Исполнитель
|  |  | Вскрытие люк-лаза Ду500 |  | ШТ | 1 | Подрядная организация
| 244658 | Ремонт результатов В.О | [5 empty] | Подрядная организация
|  |  | Оборудование и материалы |  |  |  | Поставщик
|  |  | Прокат листовой горячекатаный Б-10х1700х2000 ГОСТ 19903-2015 / 09Г2С |  | КГ | 0.039 | ОКиО (Отдел комплектации и оборудования)
|  |  | Прокат листовой горячекатаный Б-2 ГОСТ 19903-2015 / ст3пс |  | ТН | 0.023 | ОКиО (Отдел комплектации и оборудования)
|  |  | Электрод Esab-ОК 61.30-3,2 |  | КГ | 2.3 | ОКиО (Отдел комплектации и оборудования)
| 244659 | Зачистка зеркал фланцев люк-лаза MH DN500 CL300 WN RF | [5 empty] | Подрядная организация
|  |  | Работы и услуги |  |  |  | Исполнитель
|  |  | Зачистка зеркал фланцев Ду500 Ру40 |  | ШТ | 1 | Подрядная организация
| 244660 | Подготовка к проведению В.О. Зачистка сварных швов. | [5 empty] | Подрядная организация
|  |  | Работы и услуги |  |  |  | Исполнитель
|  |  | Зачистка сварных швов |  | М2 | 1.2 | Подрядная организация
| 244661 | Проведение В.О. | [5 empty] | Служба производственного контроля
| 244662 | Закрытие люк-лаза MH DN500 CL300 WN RF | [5 empty] | Подрядная организация
|  |  | Работы и услуги |  |  |  | Исполнитель
|  |  | Закрытие люк-лаза Ду500 |  | ШТ | 1 | Подрядная организация
|  |  | Оборудование и материалы |  |  |  | Поставщик
|  |  | Прокладка спирально-навитая RF 304/FG GIA DN20", 300# -4,5 mm I.R.:304, O.R.:CS ASME 16.20 |  | ШТ | 2 | ОКиО (Отдел комплектации и оборудования)
| 244663 | Проведение гидро испытания горизонтального аппарата работающего под давлением V- 6.1м? | [5 empty] | Подрядная организация
|  |  | Работы и услуги |  |  |  | Исполнитель
|  |  | Проведение гидравлических испытаний аппарата горизантального работающего под давлением |  | М3 | 6.1 | Подрядная организация
| 244664 | Монтаж теплоизоляции Войлок МКРВ-200 ГОСТ 23619-79 толщиной 60 мм, | [5 empty] | Подрядная организация
|  |  | Работы и услуги |  |  |  | Исполнитель
|  |  | Монтаж теплоизоляционного слоя |  | М3 | 0.07 | Подрядная организация
|  |  | Оборудование и материалы |  |  |  | Поставщик
|  |  | Войлок технический муллитокремнеземистый МКРВ-200 ГОСТ 23619-79 |  | КГ | 10.5 | ОКиО (Отдел комплектации и оборудования)
| 244665 | Монтаж покрытия из оцинкованной стали б=0,7мм. | [5 empty] | Подрядная организация
|  |  | Работы и услуги |  |  |  | Исполнитель
|  |  | Монтаж стали оценкованной толщиной 0,7 мм |  | М2 | 1.2 | Подрядная организация
| 244667 | Снятие стандартных межфланцевых заглушек | [5 empty] | Подрядная организация
|  |  | Оборудование и материалы |  |  |  | Поставщик
|  |  | Прокладка спирально-навитая RF 304/FG GA DN1 1/2", 300# -4,5 mm ASME B16.20 (для ASME B16.5) |  | ШТ | 8 | ОКиО (Отдел комплектации и оборудования)
|  |  | Прокладка спирально-навитая RF 304/FG GA DN2, 300# -4,5 mm ASME B16.20(для ASME B16.5) |  | ШТ | 4 | ОКиО (Отдел комплектации и оборудования)
|  |  | серебристый ГОСТ 5279-74 |  | КГ | 0.08 | ОКиО (Отдел комплектации и оборудования)
|  |  | Лента герметизирующая МТ100 40 мм х 30 м |  | КГ | 0.04 | ОКиО (Отдел комплектации и оборудования)
| 244668 | Разболчивание-сболчивание. Фланцевое соединение с быстросъемной заглушкой DN40 CL300 (5.0) RF A350 | [5 empty] | Подрядная организация
| 244669 | Разболчивание-сболчивание. Фланцевое соединение DN40 CL300 (5.0) RF A350 LF2CL1 ASME B16.48 | [5 empty] | Подрядная организация
|  |  | Работы и услуги |  |  |  | Исполнитель
|  |  | Снятие стандартных межфланцевых заглушек Ду40 Ру40 |  | ШТ | 3 | Подрядная организация
| 244670 | Разболчивание-сболчивание. Фланцевое соединение DN50 CL300 (5.0) RF ASME B16.48 | [5 empty] | Подрядная организация
|  |  | Работы и услуги |  |  |  | Исполнитель
|  |  | Снятие стандартных межфланцевых заглушек Ду50 Ру40 |  | ШТ | 2 | Подрядная организация
244709 | 244709, ППР Емкости D-0588 СУГ (3202) ПГПН
108020100VECP009, D-0588 Аварийная емкость для отсечного клапана
46342, Аварийная емкость для отсечного клапана, инв. 30029347
| 244710 | Освободить аппарат от н/продукта, продуть инертным газом, охладить до температуры окружающей среды. | [5 empty] | Производство глубокой переработки нефти
| 244711 | Демонтаж теплоизоляции с окожучиванием | [5 empty] | Подрядная организация
| 244712 | Демонтаж покрытия из оцинкованной стали б=0,7 мм. | [5 empty] | Подрядная организация
|  |  | Работы и услуги |  |  |  | Исполнитель
|  |  | Демонтаж стали оценкованной толщиной 0,7 мм |  | М2 | 1.2 | Подрядная организация
| 244713 | Демонтаж теплоизоляции на основе соединения силиката алюминия и магния толщиной 60 мм., с коэффициен | [5 empty] | Подрядная организация
|  |  | Работы и услуги |  |  |  | Исполнитель
|  |  | Демонтаж теплоизоляционного слоя |  | М3 | 0.07 | Подрядная организация
| 244714 | Установка стандартной межфланцевой заглушки | [5 empty] | Подрядная организация
|  |  | Работы и услуги |  |  |  | Исполнитель
|  |  | Установка стандартных межфланцевых заглушек Ду50 Ру16 |  | ШТ | 4 | Подрядная организация
|  |  | Оборудование и материалы |  |  |  | Поставщик
|  |  | Паронит маслобензостойкий ПМБ 4,0х1700х3000 ГОСТ 481-80 |  | КГ | 6.9 | ОКиО (Отдел комплектации и оборудования)
|  |  | Лист из терморасширенного графита МГ-140 4,0х1500х1500 |  | ШТ | 0.5 | ОКиО (Отдел комплектации и оборудования)
| 244715 | Разболчивание-сболчивание. Фланцевое соединение с быстросъемной заглушкой DN50 CL150 (5.0) RF A350 L | [5 empty] | Подрядная организация
| 244716 | Разболчивание-сболчивание. Фланцевое соединение DN50 CL150 (2.0) RF ASME B16.48 | [5 empty] | Подрядная организация
| 244717 | Вскрытие люк-лаза MH DN500 CL150 WN RF | [5 empty] | Подрядная организация
| 244718 | Зачистка присоединительной поверхности фланцев люк-лаза MH DN500 CL150 WN RF | [5 empty] | Подрядная организация
|  |  | Работы и услуги |  |  |  | Исполнитель
|  |  | Зачистка зеркал фланцев Ду500 Ру16 |  | ШТ | 1 | Подрядная организация
| 244719 | Ремонт по результатам В,О | [5 empty] | Подрядная организация
|  |  | Оборудование и материалы |  |  |  | Поставщик
|  |  | листовая д-10мм, ГОСТ 19903-89 ст.3 сп. |  | ТН | 0.039 | ОКиО (Отдел комплектации и оборудования)
|  |  | Прокат листовой горячекатаный Б-2 ГОСТ 19903-2015 / ст3пс |  | ТН | 0.023 | ОКиО (Отдел комплектации и оборудования)
|  |  | Электроды имп. ЭСАБ ОК 53.70 - 3мм |  | КГ | 2.3 | ОКиО (Отдел комплектации и оборудования)
| 244720 | Подготовка к проведению В.О. Зачистка сварных швов. | [5 empty] | Подрядная организация
|  |  | Работы и услуги |  |  |  | Исполнитель
|  |  | Зачистка сварных швов |  | М2 | 1.2 | Подрядная организация
| 244721 | Проведение В.О. | [5 empty] | Служба производственного контроля
| 244722 | Закрытие люк-лаза MH DN500 CL150 WN RF | [5 empty] | Подрядная организация
|  |  | Работы и услуги |  |  |  | Исполнитель
|  |  | Закрытие люк-лаза Ду500 |  | ШТ | 1 | Подрядная организация
|  |  | Оборудование и материалы |  |  |  | Поставщик
|  |  | Прокладка спирально-навитая RF 304/FG GIA DN20", 150# -4,5 mm I.R.:304, O.R.:CS ASME 16.20 |  | ШТ | 2 | ОКиО (Отдел комплектации и оборудования)
| 244723 | Проведение гидро испытания вертикального аппарата работающего под давлением V-1.9 м? | [5 empty] | Подрядная организация
|  |  | Работы и услуги |  |  |  | Исполнитель
|  |  | Проведение гидравлических испытаний аппарата горизантального работающего под давлением |  | М3 | 1.9 | Подрядная организация
| 244724 | Монтаж теплоизоляции Войлок МКРВ-200 ГОСТ 23619-79 толщиной 60 мм, | [5 empty] | Подрядная организация
|  |  | Работы и услуги |  |  |  | Исполнитель
|  |  | Монтаж теплоизоляционного слоя |  | М3 | 0.07 | Подрядная организация
|  |  | Оборудование и материалы |  |  |  | Поставщик
|  |  | Войлок технический муллитокремнеземистый МКРВ-200 ГОСТ 23619-79 |  | КГ | 10.5 | ОКиО (Отдел комплектации и оборудования)
| 244725 | Монтаж покрытия из оцинкованной стали б=0,7 мм. | [5 empty] | Подрядная организация
|  |  | Работы и услуги |  |  |  | Исполнитель
|  |  | Монтаж стали оценкованной толщиной 0,7 мм |  | М2 | 1.2 | Подрядная организация
| 244726 | Снятие стандартной межфланцевой заглушки | [5 empty] | Подрядная организация
|  |  | Работы и услуги |  |  |  | Исполнитель
|  |  | Снятие стандартных межфланцевых заглушек Ду50 Ру16 |  | ШТ | 4 | Подрядная организация
|  |  | Оборудование и материалы |  |  |  | Поставщик
|  |  | Прокладка спирально-навитая RF 304/FG GA DN2", 150# -4,5 mm ASME B16.20 (для ASME B16.5) |  | ШТ | 10 | ОКиО (Отдел комплектации и оборудования)
|  |  | серебристый ГОСТ 5279-74 |  | КГ | 0.08 | ОКиО (Отдел комплектации и оборудования)
|  |  | Лента герметизирующая МТ100 40 мм х 30 м |  | КГ | 0.04 | ОКиО (Отдел комплектации и оборудования)
| 244727 | Разболчивание-сболчивание. Фланцевое соединение с быстросъемной заглушкой DN50 CL150 (2.0) RF A350 L | [5 empty] | Подрядная организация
| 244728 | Разболчивание-сболчивание. Фланцевое соединение DN50 CL150 (2.0) RF ASME B16.48 | [5 empty] | Подрядная организация
244767 | 244767, ППР Фильтра F-0501 СУГ (3202) ПГПН
108020100VECO001, F-0501 Песчаный фильтр
46410, Песчаный фильтр, инв. 30043767
| 244768 | Освободить Песчаный фильтр F-0501 от н/продукта, продуть инертным газом, охладить до температуры окр | [5 empty] | Производство глубокой переработки нефти
| 244769 | Установка наружних инвентарных лесов Н=4,2м. | [5 empty] | Подрядная организация
|  |  | Работы и услуги |  |  |  | Исполнитель
|  |  | Установка наружных каркасных инвентарных строительных лесов вертикальной проекции Н-4 |  | М2 | 12 | Подрядная организация
| 244770 | Демонтаж теплоизоляции с окожучиванием | [5 empty] | Подрядная организация
| 244771 | Демонтаж покрытия из оцинкованной стали б=0,7 мм. | [5 empty] | Подрядная организация
|  |  | Работы и услуги |  |  |  | Исполнитель
|  |  | Демонтаж стали оценкованной толщиной 0,7 мм |  | М2 | 0.72 | Подрядная организация
| 244772 | Демонтаж теплоизоляции на основе соединения силиката алюминия и магния толщиной 80 мм., с коэффициен | [5 empty] | Подрядная организация
|  |  | Работы и услуги |  |  |  | Исполнитель
|  |  | Демонтаж теплоизоляционного слоя |  | М3 | 0.057 | Подрядная организация
| 244773 | Установка заглушек по входу и выходу н/продуктов и вспомогательных трубопроводах. имеются площадки о | [5 empty] | Подрядная организация
|  |  | Оборудование и материалы |  |  |  | Поставщик
|  |  | Прокладка восьмиугольного сечения RTJ R DN6", 600# Soft Iron ASME B16.20 (для ASME B16.5) |  | ШТ | 4 | ОКиО (Отдел комплектации и оборудования)
|  |  | Паронит маслобензостойкий ПМБ 3,0х1700х3000 ГОСТ 481-80 |  | КГ | 6.1 | ОКиО (Отдел комплектации и оборудования)
|  |  | Лист из терморасширенного графита МГ-140 4,0х1500х1500 |  | ШТ | 0.4 | ОКиО (Отдел комплектации и оборудования)
| 244774 | Разболчивание-сболчивание. Фланцевое соединение с быстросъемной заглушкой DN150 CL300 (5.0) RF A350 | [5 empty] | Подрядная организация
|  |  | Работы и услуги |  |  |  | Исполнитель
|  |  | Установка стандартных межфланцевых заглушек Ду150 Ру40 |  | ШТ | 4 | Подрядная организация
| 244775 | Разболчивание-сболчивание. Фланцевое соединение с быстросъемной заглушкой DN150 CL300 (5.0) RF A350 | [5 empty] | Подрядная организация
|  |  | Работы и услуги |  |  |  | Исполнитель
|  |  | Установка стандартных межфланцевых заглушек Ду80 Ру40 |  | ШТ | 1 | Подрядная организация
| 244776 | Разболчивание-сболчивание. Фланцевое соединение DN80 CL300 (5.0) RF A350 LF2CL1 ASME B16,5 (линия па | [5 empty] | Подрядная организация
| 244777 | Разболчивание-сболчивание. Фланцевое соединение с быстросъемной заглушкой DN50 CL300 (5.0) RF A350 L | [5 empty] | Подрядная организация
|  |  | Работы и услуги |  |  |  | Исполнитель
|  |  | Установка стандартных межфланцевых заглушек Ду50 Ру40 |  | ШТ | 1 | Подрядная организация
| 244778 | Разболчивание-сболчивание. Фланцевое соединение Штуцер PSV, DN150 CL600 (10.0) RJ A350 LF2CL1 ASME B | [5 empty] | Подрядная организация
| 244779 | Разболчивание-сболчивание. Фланцевое соединение Штуцер D, DN150 CL300 (5.0) RF A350 LF2CL1 ASME B16, | [5 empty] | Подрядная организация
| 244780 | Вскрытие люков для выгрузки песка. | [5 empty] | Подрядная организация
| 244781 | Разболчивание. Люк лаз МН-1 DN600 CL300 LWN RF | [5 empty] | Подрядная организация
|  |  | Работы и услуги |  |  |  | Исполнитель
|  |  | Вскрытие люк-лаза Ду600 |  | ШТ | 1 | Подрядная организация
| 244782 | Разболчивание. Штуцер выгрузки пеcка № 021-2 DN200 CL300 WF RF | [5 empty] | Подрядная организация
|  |  | Работы и услуги |  |  |  | Исполнитель
|  |  | Вскрытие люк-лаза Ду200 |  | ШТ | 2 | Подрядная организация
| 244783 | Выгрузка песка 8-18 меш (с просеиванием керамических шаров 1/4) из F-0501 | [5 empty] | Подрядная организация
| 244784 | Вскрытие люков для осмотра и чистки | [5 empty] | Подрядная организация
|  |  | Работы и услуги |  |  |  | Исполнитель
|  |  | Зачистка зеркал фланцев Ду600 Ру40 |  | ШТ | 1 | Подрядная организация
|  |  | Зачистка зеркал фланцев Ду200 Ру40 |  | ШТ | 2 | Подрядная организация
| 244785 | Разболчивание. Люк лаз МН-2 DN600 CL300 LWN RF | [5 empty] | Подрядная организация
| 244786 | Демонтаж внутренних устройст (составная отбойная сетка 12-0) | [5 empty] | Подрядная организация
| 244787 | Установка внутренних инвентарных лесов Н=6.0м. | [5 empty] | Подрядная организация
|  |  | Работы и услуги |  |  |  | Исполнитель
|  |  | Установка внутренних каркасных инвентарных строительных лесов вертикальной проекции Н-6 |  | М2 | 18 | Подрядная организация
| 244788 | Обследование фильтра F-0501, внутренних устройств, чистка и ремонт по заключению | [5 empty] | Служба производственного контроля
| 244789 | Демонтаж внутренних инвентарных лесов Н=6.0м. | [5 empty] | Подрядная организация
|  |  | Работы и услуги |  |  |  | Исполнитель
|  |  | Разборка внутренних каркасных инвентарных строительных лесов вертикальной проекции Н-6 |  | М2 | 18 | Подрядная организация
| 244790 | Устарнение замечаний выявленных в ходе проведения В.О. | [5 empty] | Подрядная организация
| 244791 | Проведение ремонтных работ по результатам В.О | [5 empty] | Подрядная организация
|  |  | Оборудование и материалы |  |  |  | Поставщик
|  |  | листовая д-10мм, ГОСТ 19903-89 ст.3 сп. |  | ТН | 0.041 | ОКиО (Отдел комплектации и оборудования)
|  |  | Прокат листовой горячекатаный Б-2 ГОСТ 19903-2015 / ст3пс |  | ТН | 0.019 | ОКиО (Отдел комплектации и оборудования)
|  |  | Электроды имп. ЭСАБ ОК 53.70 - 3мм |  | КГ | 2.4 | ОКиО (Отдел комплектации и оборудования)
| 244792 | Монтаж внутренних устройст (составная отбойная сетка 12-0) | [5 empty] | Подрядная организация
| 244793 | Закрытие люков | [5 empty] | Подрядная организация
|  |  | Оборудование и материалы |  |  |  | Поставщик
|  |  | Прокладка спирально-навитая 603,3x628,7x685,8x774x4,5 мм 304-304/FG-CS HG/T20631-2009 |  | ШТ | 3 | ОКиО (Отдел комплектации и оборудования)
|  |  | Прокладка спирально-навитая 215,9х233,4х263,7х306х4,5 мм 304-304/FG-CS HG/T20631-2009 |  | ШТ | 4 | ОКиО (Отдел комплектации и оборудования)
| 244794 | Сболчивание. Люк лаз МН-2 DN600 CL300 RF | [5 empty] | Подрядная организация
|  |  | Работы и услуги |  |  |  | Исполнитель
|  |  | Закрытие люк-лаза Ду600 |  | ШТ | 1 | Подрядная организация
| 244795 | Загрузка песка 8-18меш (с керамическими шарами 1/4) в F-0501 | [5 empty] | Подрядная организация
| 244796 | Закрытие люков для выгрузки песка. | [5 empty] | Подрядная организация
| 244797 | Сболчивание. Штуцер выгрузки пеcка № 021-2 DN200 CL300 WF RF | [5 empty] | Подрядная организация
|  |  | Работы и услуги |  |  |  | Исполнитель
|  |  | Закрытие люк-лаза Ду200 |  | ШТ | 2 | Подрядная организация
| 244798 | Снятие заглушек по входу и выходу н/продуктов и вспомогательных трубопроводах. имеются площадки обсл | [5 empty] | Подрядная организация
|  |  | Оборудование и материалы |  |  |  | Поставщик
|  |  | Прокладка спирально-навитая RF 304/FG GA DN6", 300# -4,5 mm ASME B16.20 (для ASME B16.5) |  | ШТ | 8 | ОКиО (Отдел комплектации и оборудования)
|  |  | Прокладка спирально-навитая RF 304/FG GA DN3", 300# -4,5 mm ASME B16.20 (для ASME B16.5) |  | ШТ | 4 | ОКиО (Отдел комплектации и оборудования)
|  |  | Прокладка спирально-навитая RF 304/FG GA DN2, 300# -4,5 mm ASME B16.20(для ASME B16.5) |  | ШТ | 4 | ОКиО (Отдел комплектации и оборудования)
|  |  | Прокладка спирально-навитая RF 304/FG GA DN6", 300# -4,5 mm ASME B16.20 (для ASME B16.5) |  | ШТ | 4 | ОКиО (Отдел комплектации и оборудования)
|  |  | серебристый ГОСТ 5279-74 |  | КГ | 0.08 | ОКиО (Отдел комплектации и оборудования)
|  |  | Лента герметизирующая МТ100 40 мм х 30 м |  | КГ | 0.04 | ОКиО (Отдел комплектации и оборудования)
| 244799 | Разболчивание-сболчивание. Фланцевое соединение с быстросъемной заглушкой DN150 CL300 (5.0) RF A350 | [5 empty] | Подрядная организация
|  |  | Работы и услуги |  |  |  | Исполнитель
|  |  | Снятие стандартных межфланцевых заглушек Ду150 Ру40 |  | ШТ | 4 | Подрядная организация
| 244800 | Разболчивание-сболчивание. Фланцевое соединение с быстросъемной заглушкой DN150 CL300 (5.0) RF A350 | [5 empty] | Подрядная организация
|  |  | Работы и услуги |  |  |  | Исполнитель
|  |  | Снятие стандартных межфланцевых заглушек Ду80 Ру40 |  | ШТ | 1 | Подрядная организация
| 244801 | Разболчивание-сболчивание. Фланцевое соединение DN80 CL300 (5.0) RF A350 LF2CL1 ASME B16,5 (линия па | [5 empty] | Подрядная организация
|  |  | Работы и услуги |  |  |  | Исполнитель
|  |  | Снятие стандартных межфланцевых заглушек Ду50 Ру40 |  | ШТ | 1 | Подрядная организация
| 244802 | Разболчивание-сболчивание. Фланцевое соединение с быстросъемной заглушкой DN50 CL300 (5.0) RF A350 L | [5 empty] | Подрядная организация
| 244803 | Разболчивание-сболчивание. Фланцевое соединение Штуцер D, DN150 CL300 (5.0) RF A350 LF2CL1 ASME B16, | [5 empty] | Подрядная организация
| 244804 | Разболчивание-сболчивание. Фланцевое соединение Штуцер PSV, DN150 CL600 (10.0) RJ A350 LF2CL1 ASME B | [5 empty] | Подрядная организация
| 244805 | Проведение пневмо испытания вертикального аппарата работающего под давлением V-54 м? | [5 empty] | Подрядная организация
|  |  | Работы и услуги |  |  |  | Исполнитель
|  |  | Проведение пневматических испытаний аппарата вертикального работающего под давлением |  | М3 | 54 | Подрядная организация
| 244807 | монтаж покрытия из оцинкованной стали б=0,7 мм. | [5 empty] | Подрядная организация
|  |  | Работы и услуги |  |  |  | Исполнитель
|  |  | Демонтаж стали оценкованной толщиной 0,7 мм |  | М2 | 0.72 | Подрядная организация
| 244808 | Монтаж теплоизоляции Войлок МКРВ-200 ГОСТ 23619-79 толщиной 80 мм, | [5 empty] | Подрядная организация
|  |  | Работы и услуги |  |  |  | Исполнитель
|  |  | Монтаж теплоизоляционного слоя |  | М3 | 0.057 | Подрядная организация
|  |  | Оборудование и материалы |  |  |  | Поставщик
|  |  | Войлок технический муллитокремнеземистый МКРВ-200 ГОСТ 23619-79 |  | КГ | 8.55 | ОКиО (Отдел комплектации и оборудования)
|  |  | Войлок технический муллитокремнеземистый МКРВ-200 ГОСТ 23619-79 |  | КГ | 8.55 | ОКиО (Отдел комплектации и оборудования)
| 244809 | Уборка, погрузка мусора в контейнер по окончании работ, вывоз на расстояние 15 км. | [5 empty] | Подрядная организация
| 244810 | Уборка строительного мусора вручную | [5 empty] | Подрядная организация
| 244811 | Погрузка мусора вручную | [5 empty] | Подрядная организация
| 244812 | Вывоз мусора самосвалами грузоподъемность 15 тн. на расстояние 15 км. | [5 empty] | Подрядная организация
| 244813 | Разборка наружних инвентарных лесов Н=4,2м. | [5 empty] | Подрядная организация
|  |  | Работы и услуги |  |  |  | Исполнитель
|  |  | Разборка наружных каркасных инвентарных строительных лесов вертикальной проекции Н-4 |  | М2 | 12 | Подрядная организация
244814 | 244814, ППР Фильтра F-0502-A СУГ (3202) ПГПН
108020100VECO002, F-0502-A Фильтр отработанной щелочи
46411, Фильтр отработанной щелочи, инв. 30043768
| 244815 | Освободить Песчаный фильтр F-0502A/B от н/продукта, продуть инертным газом, охладить до температуры | [5 empty] | Производство глубокой переработки нефти
| 244816 | Установка наружних инвентарных лесов Н=4,1м. | [5 empty] | Подрядная организация
|  |  | Работы и услуги |  |  |  | Исполнитель
|  |  | Установка наружных каркасных инвентарных строительных лесов вертикальной проекции Н-4 |  | М2 | 6 | Подрядная организация
| 244817 | Демонтаж теплоизоляции с окожучиванием | [5 empty] | Подрядная организация
| 244818 | Демонтаж покрытия из оцинкованной стали б=0,7мм. | [5 empty] | Подрядная организация
|  |  | Работы и услуги |  |  |  | Исполнитель
|  |  | Демонтаж стали оценкованной толщиной 0,7 мм |  | М2 | 0.4 | Подрядная организация
| 244819 | Демонтаж теплоизоляции на основе соединения силиката алюминия и магния толщиной 80мм., с коэффициент | [5 empty] | Подрядная организация
|  |  | Работы и услуги |  |  |  | Исполнитель
|  |  | Демонтаж теплоизоляционного слоя |  | М3 | 0.03 | Подрядная организация
| 244820 | Установка заглушек по входу и выходу н/продуктов и вспомогательных трубопроводах. имеются площадки о | [5 empty] | Подрядная организация
|  |  | Оборудование и материалы |  |  |  | Поставщик
|  |  | Паронит маслобензостойкий ПМБ 4,0х1700х3000 ГОСТ 481-80 |  | КГ | 6.9 | ОКиО (Отдел комплектации и оборудования)
|  |  | Лист из терморасширенного графита МГ-140 4,0х1500х1500 |  | ШТ | 0.5 | ОКиО (Отдел комплектации и оборудования)
| 244821 | Разболчивание-сболчивание. Фланцевое соединение с быстросъемной заглушкой DN80 CL150 (2.0) RF A350 | [5 empty] | Подрядная организация
|  |  | Работы и услуги |  |  |  | Исполнитель
|  |  | Установка стандартных межфланцевых заглушек Ду80 Ру16 |  | ШТ | 4 | Подрядная организация
| 244822 | Разболчивание-сболчивание. Фланцевое соединение с быстросъемной заглушкой DN80 CL150 (2.0) RF A350 | [5 empty] | Подрядная организация
| 244823 | Разболчивание-сболчивание. Фланцевое соединение с быстросъемной заглушкой DN40 CL150 (2.0) RF A350 | [5 empty] | Подрядная организация
|  |  | Работы и услуги |  |  |  | Исполнитель
|  |  | Установка стандартных межфланцевых заглушек Ду40 Ру16 |  | ШТ | 1 | Подрядная организация
| 244824 | Разболчивание-сболчивание. Фланцевое соединение DN80 CL150 (2.0) RF A350 LF2CL1 ASME B16,5 (линия | [5 empty] | Подрядная организация
| 244825 | Разболчивание-сболчивание. Фланцевое соединение DN50 CL150 (2.0) RF A350 LF2CL1 ASME B16,5 (линия | [5 empty] | Подрядная организация
|  |  | Работы и услуги |  |  |  | Исполнитель
|  |  | Установка стандартных межфланцевых заглушек Ду50 Ру16 |  | ШТ | 1 | Подрядная организация
| 244826 | Вскрытие люков для выгрузки активированного угля, осмотра и чистки. | [5 empty] | Подрядная организация
| 244827 | Разболчивание. Люк лаз МН-1 DN450 CL150 LWN RF | [5 empty] | Подрядная организация
|  |  | Работы и услуги |  |  |  | Исполнитель
|  |  | Вскрытие люк-лаза Ду450 |  | ШТ | 2 | Подрядная организация
| 244828 | Разболчивание. Люк лаз МН-2 DN450 CL150 LWN RF | [5 empty] | Подрядная организация
| 244829 | Выгрузка активированного угля (с просеиванием керамических шаров 1\4, 3\4) из F-0502А\В | [5 empty] | Подрядная организация
| 244830 | Демонтаж внутренних устройст (составная колосниковая решетка, общ. массой 320кг. поз.№38) | [5 empty] | Подрядная организация
| 244831 | Разболчивание. Люк лаз МН-2 DN600 CL300 LWN RF | [5 empty] | Подрядная организация
|  |  | Работы и услуги |  |  |  | Исполнитель
|  |  | Зачистка зеркал фланцев Ду450 Ру16 |  | ШТ | 2 | Подрядная организация
| 244832 | Установка внутренних инвентарных лесов Н=5.0м. | [5 empty] | Подрядная организация
|  |  | Работы и услуги |  |  |  | Исполнитель
|  |  | Установка внутренних каркасных инвентарных строительных лесов вертикальной проекции Н-5 |  | М2 | 5 | Подрядная организация
| 244833 | Обследование фильтров F-0502А\В, внутренних устройств, чистка и ремонт по заключению | [5 empty] | Служба производственного контроля
| 244834 | Проведение ремонтных работ по результатам В.О | [5 empty] | Подрядная организация
|  |  | Оборудование и материалы |  |  |  | Поставщик
|  |  | листовая д-10мм, ГОСТ 19903-89 ст.3 сп. |  | ТН | 0.036 | ОКиО (Отдел комплектации и оборудования)
|  |  | Прокат листовой горячекатаный Б-2 ГОСТ 19903-2015 / ст3пс |  | ТН | 0.023 | ОКиО (Отдел комплектации и оборудования)
|  |  | Электроды имп. ЭСАБ ОК 53.70 - 3мм |  | КГ | 2.1 | ОКиО (Отдел комплектации и оборудования)
| 244835 | Демонтаж внутренних инвентарных лесов Н=5.0м. | [5 empty] | Подрядная организация
|  |  | Работы и услуги |  |  |  | Исполнитель
|  |  | Разборка внутренних каркасных инвентарных строительных лесов вертикальной проекции Н-5 |  | М2 | 5 | Подрядная организация
| 244836 | Монтаж внутренних устройст (составная колосниковая решетка, общ. массой 320кг. поз.№38) | [5 empty] | Подрядная организация
| 244837 | Загрузка активированного угля (с керамическими шарами 1\4, 3\4) в F-0502А\В | [5 empty] | Подрядная организация
| 244838 | Закрытие люков для выгрузки активированного угля, осмотра и чистки. | [5 empty] | Подрядная организация
|  |  | Оборудование и материалы |  |  |  | Поставщик
|  |  | Прокладка спирально-навитая 471х480х506х555x4,5 мм 304-304/FG-CS HG/T20610-2009 |  | ШТ | 2 | ОКиО (Отдел комплектации и оборудования)
| 244839 | Сболчивание. Люк лаз МН-1 DN450 CL150 LWN RF | [5 empty] | Подрядная организация
|  |  | Работы и услуги |  |  |  | Исполнитель
|  |  | Закрытие люк-лаза Ду450 |  | ШТ | 2 | Подрядная организация
| 244840 | Сболчивание. Люк лаз МН-2 DN450 CL150 LWN RF | [5 empty] | Подрядная организация
| 244841 | Снятие заглушек по входу и выходу н/продуктов и вспомогательных трубопроводах. имеются площадки обс | [5 empty] | Подрядная организация
|  |  | Оборудование и материалы |  |  |  | Поставщик
|  |  | Прокладка спирально-навитая RF 304/FG GA DN3", 150# -4,5 mm ASME B16.20 (для ASME B16.5) |  | ШТ | 6 | ОКиО (Отдел комплектации и оборудования)
|  |  | Прокладка спирально-навитая RF 304/FG GA DN1 1/2", 150# -4,5 mm ASME B16.20 (для ASME B16.5) |  | ШТ | 4 | ОКиО (Отдел комплектации и оборудования)
|  |  | Прокладка спирально-навитая RF 304/FG GA DN2", 150# -4,5 mm ASME B16.20 (для ASME B16.5) |  | ШТ | 2 | ОКиО (Отдел комплектации и оборудования)
|  |  | серебристый ГОСТ 5279-74 |  | КГ | 0.08 | ОКиО (Отдел комплектации и оборудования)
|  |  | Лента герметизирующая МТ100 40 мм х 30 м |  | КГ | 0.04 | ОКиО (Отдел комплектации и оборудования)
| 244842 | Снятие заглушек по входу и выходу н/продуктов и вспомогательных трубопроводах. имеются площадки обс | [5 empty] | Подрядная организация
| 244843 | Разболчивание-сболчивание. Фланцевое соединение с быстросъемной заглушкой DN80 CL150 (2.0) RF A350 | [5 empty] | Подрядная организация
|  |  | Работы и услуги |  |  |  | Исполнитель
|  |  | Снятие стандартных межфланцевых заглушек Ду80 Ру16 |  | ШТ | 4 | Подрядная организация
| 244844 | Разболчивание-сболчивание. Фланцевое соединение с быстросъемной заглушкой DN80 CL150 (2.0) RF A350 | [5 empty] | Подрядная организация
| 244845 | Разболчивание-сболчивание. Фланцевое соединение с быстросъемной заглушкой DN40 CL150 (2.0) RF A350 | [5 empty] | Подрядная организация
|  |  | Работы и услуги |  |  |  | Исполнитель
|  |  | Снятие стандартных межфланцевых заглушек Ду40 Ру16 |  | ШТ | 1 | Подрядная организация
| 244846 | Разболчивание-сболчивание. Фланцевое соединение DN80 CL150 (2.0) RF A350 LF2CL1 ASME B16,5 (линия | [5 empty] | Подрядная организация
| 244847 | Разболчивание-сболчивание. Фланцевое соединение DN50 CL150 (2.0) RF A350 LF2CL1 ASME B16,5 (линия | [5 empty] | Подрядная организация
|  |  | Работы и услуги |  |  |  | Исполнитель
|  |  | Снятие стандартных межфланцевых заглушек Ду50 Ру16 |  | ШТ | 1 | Подрядная организация
| 244848 | Проведение пневмо испытания вертикального аппарата работающего под давлением V- 3.39м? | [5 empty] | Подрядная организация
|  |  | Работы и услуги |  |  |  | Исполнитель
|  |  | Проведение пневматических испытаний аппарата вертикального работающего под давлением |  | М3 | 3.39 | Подрядная организация
| 244849 | Монтаж теплоизоляции Войлок МКРВ-200 ГОСТ 23619-79 толщиной 80 мм, | [5 empty] | Подрядная организация
|  |  | Работы и услуги |  |  |  | Исполнитель
|  |  | Монтаж теплоизоляционного слоя |  | М3 | 0.03 | Подрядная организация
|  |  | Оборудование и материалы |  |  |  | Поставщик
|  |  | Войлок технический муллитокремнеземистый МКРВ-200 ГОСТ 23619-79 |  | КГ | 4.5 | ОКиО (Отдел комплектации и оборудования)
| 244850 | Монтаж покрытия из оцинкованной стали б=0,7мм. | [5 empty] | Подрядная организация
|  |  | Работы и услуги |  |  |  | Исполнитель
|  |  | Монтаж стали оценкованной толщиной 0,7 мм |  | М2 | 0.4 | Подрядная организация
| 244852 | Уборка, погрузка мусора в контейнер по окончании работ, вывоз на расстояние 15км. | [5 empty] | Подрядная организация
| 244853 | Уборка строительного мусора вручную | [5 empty] | Подрядная организация
| 244854 | Погрузка мусора вручную | [5 empty] | Подрядная организация
| 244855 | Вывоз мусора самосвалами грузоподъемность 15тн на расстояние 15км | [5 empty] | Подрядная организация
| 244856 | Разборка наружних инвентарных лесов Н=4,1м. | [5 empty] | Подрядная организация
|  |  | Работы и услуги |  |  |  | Исполнитель
|  |  | Разборка наружных каркасных инвентарных строительных лесов вертикальной проекции Н-4 |  | М2 | 6 | Подрядная организация
244862 | 244862, ППР Фильтра F-0502-B СУГ (3202) ПГПН
108020100VECO003, F-0502-B Фильтр отработанной щелочи
46412, Фильтр отработанной щелочи, инв. 30043769
| 244867 | Освободить Песчаный фильтр F-0502A/B от н/продукта, продуть инертным газом, охладить до температуры | [5 empty] | Производство глубокой переработки нефти
| 244869 | Установка наружних инвентарных лесов Н=4,1м. | [5 empty] | Подрядная организация
|  |  | Работы и услуги |  |  |  | Исполнитель
|  |  | Установка наружных каркасных инвентарных строительных лесов вертикальной проекции Н-4 |  | М2 | 6 | Подрядная организация
| 244871 | Демонтаж теплоизоляции с окожучиванием | [5 empty] | Подрядная организация
| 244873 | Демонтаж покрытия из оцинкованной стали б=0,7мм. | [5 empty] | Подрядная организация
|  |  | Работы и услуги |  |  |  | Исполнитель
|  |  | Демонтаж стали оценкованной толщиной 0,7 мм |  | М2 | 0.4 | Подрядная организация
| 244875 | Демонтаж теплоизоляции на основе соединения силиката алюминия и магния толщиной 80мм., с коэффициент | [5 empty] | Подрядная организация
|  |  | Работы и услуги |  |  |  | Исполнитель
|  |  | Демонтаж теплоизоляционного слоя |  | М3 | 0.03 | Подрядная организация
| 244877 | Установка заглушек по входу и выходу н/продуктов и вспомогательных трубопроводах. имеются площадки о | [5 empty] | Подрядная организация
|  |  | Оборудование и материалы |  |  |  | Поставщик
|  |  | Паронит маслобензостойкий ПМБ 4,0х1700х3000 ГОСТ 481-80 |  | КГ | 6.9 | ОКиО (Отдел комплектации и оборудования)
|  |  | Лист из терморасширенного графита МГ-140 4,0х1500х1500 |  | ШТ | 0.5 | ОКиО (Отдел комплектации и оборудования)
| 244879 | Разболчивание-сболчивание. Фланцевое соединение с быстросъемной заглушкой DN80 CL150 (2.0) RF A350 | [5 empty] | Подрядная организация
|  |  | Работы и услуги |  |  |  | Исполнитель
|  |  | Установка стандартных межфланцевых заглушек Ду80 Ру16 |  | ШТ | 4 | Подрядная организация
| 244881 | Разболчивание-сболчивание. Фланцевое соединение с быстросъемной заглушкой DN80 CL150 (2.0) RF A350 | [5 empty] | Подрядная организация
| 244883 | Разболчивание-сболчивание. Фланцевое соединение с быстросъемной заглушкой DN40 CL150 (2.0) RF A350 | [5 empty] | Подрядная организация
|  |  | Работы и услуги |  |  |  | Исполнитель
|  |  | Установка стандартных межфланцевых заглушек Ду40 Ру16 |  | ШТ | 1 | Подрядная организация
| 244885 | Разболчивание-сболчивание. Фланцевое соединение DN80 CL150 (2.0) RF A350 LF2CL1 ASME B16,5 (линия | [5 empty] | Подрядная организация
| 244887 | Разболчивание-сболчивание. Фланцевое соединение DN50 CL150 (2.0) RF A350 LF2CL1 ASME B16,5 (линия | [5 empty] | Подрядная организация
|  |  | Работы и услуги |  |  |  | Исполнитель
|  |  | Установка стандартных межфланцевых заглушек Ду50 Ру16 |  | ШТ | 1 | Подрядная организация
| 244889 | Вскрытие люков для выгрузки активированного угля, осмотра и чистки. | [5 empty] | Подрядная организация
| 244891 | Разболчивание. Люк лаз МН-1 DN450 CL150 LWN RF | [5 empty] | Подрядная организация
|  |  | Работы и услуги |  |  |  | Исполнитель
|  |  | Вскрытие люк-лаза Ду450 |  | ШТ | 2 | Подрядная организация
| 244893 | Разболчивание. Люк лаз МН-2 DN450 CL150 LWN RF | [5 empty] | Подрядная организация
| 244895 | Выгрузка активированного угля (с просеиванием керамических шаров 1\4, 3\4) из F-0502А\В | [5 empty] | Подрядная организация
| 244897 | Демонтаж внутренних устройст (составная колосниковая решетка, общ. массой 320кг. поз.№38) | [5 empty] | Подрядная организация
| 244899 | Разболчивание. Люк лаз МН-2 DN600 CL300 LWN RF | [5 empty] | Подрядная организация
|  |  | Работы и услуги |  |  |  | Исполнитель
|  |  | Зачистка зеркал фланцев Ду450 Ру16 |  | ШТ | 2 | Подрядная организация
| 244901 | Установка внутренних инвентарных лесов Н=5.0м. | [5 empty] | Подрядная организация
|  |  | Работы и услуги |  |  |  | Исполнитель
|  |  | Установка внутренних каркасных инвентарных строительных лесов вертикальной проекции Н-5 |  | М2 | 5 | Подрядная организация
| 244903 | Обследование фильтров F-0502А\В, внутренних устройств, чистка и ремонт по заключению | [5 empty] | Служба производственного контроля
| 244905 | Проведение ремонтных работ по результатам В.О | [5 empty] | Подрядная организация
|  |  | Оборудование и материалы |  |  |  | Поставщик
|  |  | листовая д-10мм, ГОСТ 19903-89 ст.3 сп. |  | ТН | 0.036 | ОКиО (Отдел комплектации и оборудования)
|  |  | Прокат листовой горячекатаный Б-2 ГОСТ 19903-2015 / ст3пс |  | ТН | 0.023 | ОКиО (Отдел комплектации и оборудования)
|  |  | Электроды имп. ЭСАБ ОК 53.70 - 3мм |  | КГ | 2.1 | ОКиО (Отдел комплектации и оборудования)
| 244907 | Демонтаж внутренних инвентарных лесов Н=5.0м. | [5 empty] | Подрядная организация
|  |  | Работы и услуги |  |  |  | Исполнитель
|  |  | Разборка внутренних каркасных инвентарных строительных лесов вертикальной проекции Н-5 |  | М2 | 5 | Подрядная организация
| 244910 | Монтаж внутренних устройст (составная колосниковая решетка, общ. массой 320кг. поз.№38) | [5 empty] | Подрядная организация
| 244912 | Загрузка активированного угля (с керамическими шарами 1\4, 3\4) в F-0502А\В | [5 empty] | Подрядная организация
| 244914 | Закрытие люков для выгрузки активированного угля, осмотра и чистки. | [5 empty] | Подрядная организация
|  |  | Оборудование и материалы |  |  |  | Поставщик
|  |  | Прокладка спирально-навитая 471х480х506х555x4,5 мм 304-304/FG-CS HG/T20610-2009 |  | ШТ | 2 | ОКиО (Отдел комплектации и оборудования)
| 244916 | Сболчивание. Люк лаз МН-1 DN450 CL150 LWN RF | [5 empty] | Подрядная организация
|  |  | Работы и услуги |  |  |  | Исполнитель
|  |  | Закрытие люк-лаза Ду450 |  | ШТ | 2 | Подрядная организация
| 244918 | Сболчивание. Люк лаз МН-2 DN450 CL150 LWN RF | [5 empty] | Подрядная организация
| 244920 | Снятие заглушек по входу и выходу н/продуктов и вспомогательных трубопроводах. имеются площадки обс | [5 empty] | Подрядная организация
|  |  | Оборудование и материалы |  |  |  | Поставщик
|  |  | Прокладка спирально-навитая RF 304/FG GA DN3", 150# -4,5 mm ASME B16.20 (для ASME B16.5) |  | ШТ | 6 | ОКиО (Отдел комплектации и оборудования)
|  |  | Прокладка спирально-навитая RF 304/FG GA DN1 1/2", 150# -4,5 mm ASME B16.20 (для ASME B16.5) |  | ШТ | 4 | ОКиО (Отдел комплектации и оборудования)
|  |  | Прокладка спирально-навитая RF 304/FG GA DN2", 150# -4,5 mm ASME B16.20 (для ASME B16.5) |  | ШТ | 2 | ОКиО (Отдел комплектации и оборудования)
|  |  | серебристый ГОСТ 5279-74 |  | КГ | 0.008 | ОКиО (Отдел комплектации и оборудования)
|  |  | Лента герметизирующая МТ100 40 мм х 30 м |  | КГ | 0.04 | ОКиО (Отдел комплектации и оборудования)
| 244922 | Снятие заглушек по входу и выходу н/продуктов и вспомогательных трубопроводах. имеются площадки обс | [5 empty] | Подрядная организация
| 244924 | Разболчивание-сболчивание. Фланцевое соединение с быстросъемной заглушкой DN80 CL150 (2.0) RF A350 | [5 empty] | Подрядная организация
|  |  | Работы и услуги |  |  |  | Исполнитель
|  |  | Снятие стандартных межфланцевых заглушек Ду80 Ру16 |  | ШТ | 4 | Подрядная организация
| 244925 | Разболчивание-сболчивание. Фланцевое соединение с быстросъемной заглушкой DN80 CL150 (2.0) RF A350 | [5 empty] | Подрядная организация
| 244926 | Разболчивание-сболчивание. Фланцевое соединение с быстросъемной заглушкой DN40 CL150 (2.0) RF A350 | [5 empty] | Подрядная организация
|  |  | Работы и услуги |  |  |  | Исполнитель
|  |  | Снятие стандартных межфланцевых заглушек Ду40 Ру16 |  | ШТ | 1 | Подрядная организация
| 244927 | Разболчивание-сболчивание. Фланцевое соединение DN80 CL150 (2.0) RF A350 LF2CL1 ASME B16,5 (линия | [5 empty] | Подрядная организация
| 244928 | Разболчивание-сболчивание. Фланцевое соединение DN50 CL150 (2.0) RF A350 LF2CL1 ASME B16,5 (линия | [5 empty] | Подрядная организация
|  |  | Работы и услуги |  |  |  | Исполнитель
|  |  | Снятие стандартных межфланцевых заглушек Ду50 Ру16 |  | ШТ | 1 | Подрядная организация
| 244929 | Проведение пневмо испытания вертикального аппарата работающего под давлением V- 3.39м? | [5 empty] | Подрядная организация
|  |  | Работы и услуги |  |  |  | Исполнитель
|  |  | Проведение пневматических испытаний аппарата вертикального работающего под давлением |  | М3 | 3.39 | Подрядная организация
| 244930 | Монтаж теплоизоляции Войлок МКРВ-200 ГОСТ 23619-79 толщиной 80 мм, | [5 empty] | Подрядная организация
|  |  | Работы и услуги |  |  |  | Исполнитель
|  |  | Монтаж теплоизоляционного слоя |  | М3 | 0.03 | Подрядная организация
|  |  | Оборудование и материалы |  |  |  | Поставщик
|  |  | Войлок технический муллитокремнеземистый МКРВ-200 ГОСТ 23619-79 |  | КГ | 4.5 | ОКиО (Отдел комплектации и оборудования)
| 244931 | Монтаж покрытия из оцинкованной стали б=0,7мм. | [5 empty] | Подрядная организация
|  |  | Работы и услуги |  |  |  | Исполнитель
|  |  | Монтаж стали оценкованной толщиной 0,7 мм |  | М2 | 0.4 | Подрядная организация
| 244933 | Уборка, погрузка мусора в контейнер по окончании работ, вывоз на расстояние 15км. | [5 empty] | Подрядная организация
| 244934 | Уборка строительного мусора вручную | [5 empty] | Подрядная организация
| 244935 | Погрузка мусора вручную | [5 empty] | Подрядная организация
| 244936 | Вывоз мусора самосвалами грузоподъемность 15тн на расстояние 15км | [5 empty] | Подрядная организация
| 244937 | Разборка наружних инвентарных лесов Н=4,1м. | [5 empty] | Подрядная организация
|  |  | Работы и услуги |  |  |  | Исполнитель
|  |  | Разборка наружных каркасных инвентарных строительных лесов вертикальной проекции Н-4 |  | М2 | 6 | Подрядная организация
244938 | 244938, ППР Колонны R-0502 СУГ (3202) ПГПН
108020100VEOC005, R-0502 Окислительная колонна
46357, Окислительная колонна, инв. 30029338
| 244939 | Освободить аппарат от н/продукта, продуть инертным газом, охладить до температуры окружающей среды. | [5 empty] | Производство глубокой переработки нефти
| 244940 | Демонтаж теплоизоляции с окожучиванием | [5 empty] | Подрядная организация
|  |  | Оборудование и материалы |  |  |  | Поставщик
|  |  | Паронит маслобензостойкий ПМБ 3,0х1700х3000 ГОСТ 481-80 |  | КГ | 6.1 | ОКиО (Отдел комплектации и оборудования)
| 244941 | Демонтаж покрытия из оцинкованной стали б=0,7мм. | [5 empty] | Подрядная организация
|  |  | Работы и услуги |  |  |  | Исполнитель
|  |  | Демонтаж теплоизоляционного слоя |  | М3 | 0.16 | Подрядная организация
| 244942 | Демонтаж теплоизоляции на основе соединения силиката алюминия и магния толщиной 60мм., с коэффициент | [5 empty] | Подрядная организация
|  |  | Работы и услуги |  |  |  | Исполнитель
|  |  | Демонтаж стали оценкованной толщиной 0,7 мм |  | М2 | 2.6 | Подрядная организация
| 244943 | Установка стандартной межфланцевой заглушки | [5 empty] | Подрядная организация
| 244944 | Разболчивание-сболчивание. Фланцевое соединение DN80 CL150 (2.0) RF ASME B16.5 | [5 empty] | Подрядная организация
|  |  | Работы и услуги |  |  |  | Исполнитель
|  |  | Установка стандартных межфланцевых заглушек Ду80 Ру16 |  | ШТ | 2 | Подрядная организация
| 244945 | Разболчивание-сболчивание. Фланцевое соединение DN40 CL150 (2.0) RF ASME B16.48 | [5 empty] | Подрядная организация
|  |  | Работы и услуги |  |  |  | Исполнитель
|  |  | Установка стандартных межфланцевых заглушек Ду40 Ру16 |  | ШТ | 1 | Подрядная организация
| 244946 | Вскрытие люк-лаза MH1 DN800 CL150 WN RF | [5 empty] | Подрядная организация
|  |  | Работы и услуги |  |  |  | Исполнитель
|  |  | Вскрытие люк-лаза Ду800 |  | ШТ | 1 | Подрядная организация
| 244947 | Демонтаж люк-лаза MH1 DN800 CL150 WN RF общ. массой 200кг. | [5 empty] | Подрядная организация
|  |  | Работы и услуги |  |  |  | Исполнитель
|  |  | Вскрытие люк-лаза Ду500 |  | ШТ | 1 | Подрядная организация
|  |  | Спецтехника |  |  |  | Исполнитель
|  |  | Автокран г/п 70 тн |  | ЕД | 1
| 244948 | Зачистка зеркал фланцев люк-лаза MH1 DN800 CL150 WN RF | [5 empty] | Подрядная организация
|  |  | Работы и услуги |  |  |  | Исполнитель
|  |  | Зачистка зеркал фланцев Ду500 Ру16 |  | ШТ | 1 | Подрядная организация
|  |  | Зачистка зеркал фланцев Ду800 Ру16 |  | ШТ | 1 | Подрядная организация
| 244949 | Выгрузка колец Рашиго | [5 empty] | Подрядная организация
| 244950 | Вскрытие люк-лаза MH2 DN500 CL150 WN RF | [5 empty] | Подрядная организация
| 244951 | Зачистка зеркал фланцев люк-лаза MH2 DN500 CL150 WN RF | [5 empty] | Подрядная организация
| 244952 | Установка внутренних инвентарных лесов Н=8.0м. | [5 empty] | Подрядная организация
|  |  | Работы и услуги |  |  |  | Исполнитель
|  |  | Установка внутренних каркасных инвентарных строительных лесов вертикальной проекции Н-8 |  | М2 | 6.4 | Подрядная организация
| 244953 | Подготовка к проведению В.О. Зачистка сварных швов. | [5 empty] | Подрядная организация
|  |  | Работы и услуги |  |  |  | Исполнитель
|  |  | Зачистка сварных швов |  | М2 | 2.5 | Подрядная организация
| 244954 | Проведение В.О. | [5 empty] | Служба производственного контроля
| 244955 | Демонтаж внутренних инвентарных лесов Н=8.0м. | [5 empty] | Подрядная организация
|  |  | Работы и услуги |  |  |  | Исполнитель
|  |  | Разборка внутренних каркасных инвентарных строительных лесов вертикальной проекции Н-8 |  | М2 | 6.4 | Подрядная организация
| 244956 | Закрытие люк-лаза MH2 D500 CL150 WN RF | [5 empty] | Подрядная организация
|  |  | Работы и услуги |  |  |  | Исполнитель
|  |  | Закрытие люк-лаза Ду500 |  | ШТ | 1 | Подрядная организация
|  |  | Оборудование и материалы |  |  |  | Поставщик
|  |  | Прокладка спирально-навитая 535x547x575x624x4,5 мм 304-304/FG-CS HG/T20610-2009 |  | ШТ | 2 | ОКиО (Отдел комплектации и оборудования)
| 244957 | Загрузка колец Рашиго | [5 empty] | Подрядная организация
| 244958 | Монтаж люк-лаза MH1 DN800 CL150 WN RF общ. массой 200кг. | [5 empty] | Подрядная организация
|  |  | Оборудование и материалы |  |  |  | Поставщик
|  |  | Прокладка спирально-навитая 805x825x865x891x4,5 мм 304-304/FG-CS NB/T47025-2012 |  | ШТ | 2 | ОКиО (Отдел комплектации и оборудования)
|  |  | серебристый ГОСТ 5279-74 |  | КГ | 0.08 | ОКиО (Отдел комплектации и оборудования)
|  |  | Лист из терморасширенного графита МГ-140 4,0х1500х1500 |  | ШТ | 0.4 | ОКиО (Отдел комплектации и оборудования)
|  |  | Прокат листовой горячекатаный Б-10х1700х2000 ГОСТ 19903-2015 / 09Г2С |  | КГ | 21.4 | ОКиО (Отдел комплектации и оборудования)
|  |  | Прокат листовой горячекатаный Б-6 ГОСТ 19903-2015 / 09Г2С |  | КГ | 25.4 | ОКиО (Отдел комплектации и оборудования)
|  |  | Электрод Esab-OK NiCrMo-3-3,2-350 |  | КГ | 2.7 | ОКиО (Отдел комплектации и оборудования)
|  |  | Лента герметизирующая МТ100 40 мм х 30 м |  | КГ | 0.04 | ОКиО (Отдел комплектации и оборудования)
|  |  | Спецтехника |  |  |  | Исполнитель
|  |  | Автокран г/п 70 тн |  | ЕД | 1
| 244959 | Закрытие люк-лаза MH1 D800 CL150 WN RF | [5 empty] | Подрядная организация
|  |  | Работы и услуги |  |  |  | Исполнитель
|  |  | Закрытие люк-лаза Ду800 |  | ШТ | 1 | Подрядная организация
| 244960 | Снятие стандартной межфланцевой заглушки | [5 empty] | Подрядная организация
| 244961 | Разболчивание-сболчивание. Фланцевое соединение DN80 CL150 (2.0) RF ASME B16.5 | [5 empty] | Подрядная организация
|  |  | Работы и услуги |  |  |  | Исполнитель
|  |  | Снятие стандартных межфланцевых заглушек Ду80 Ру16 |  | ШТ | 2 | Подрядная организация
|  |  | Оборудование и материалы |  |  |  | Поставщик
|  |  | Прокладка спирально-навитая RF 304/FG GA DN3", 150# -4,5 mm ASME B16.20 (для ASME B16.5) |  | ШТ | 4 | ОКиО (Отдел комплектации и оборудования)
|  |  | Прокладка спирально-навитая RF 304/FG GA DN1 1/2", 150# -4,5 mm ASME B16.20 (для ASME B16.5) |  | ШТ | 4 | ОКиО (Отдел комплектации и оборудования)
| 244962 | Разболчивание-сболчивание. Фланцевое соединение DN40 CL150 (2.0) RF ASME B16.48 | [5 empty] | Подрядная организация
|  |  | Работы и услуги |  |  |  | Исполнитель
|  |  | Снятие стандартных межфланцевых заглушек Ду40 Ру16 |  | ШТ | 1 | Подрядная организация
| 244963 | Проведение пневмо испытания вертикального аппарата работающего под давлением V- 4.3м? | [5 empty] | Подрядная организация
|  |  | Работы и услуги |  |  |  | Исполнитель
|  |  | Проведение пневматических испытаний аппарата вертикального работающего под давлением |  | М3 | 4.3 | Подрядная организация
| 244964 | Монтаж теплоизоляции Войлок МКРВ-200 ГОСТ 23619-79 толщиной 60 мм, | [5 empty] | Подрядная организация
|  |  | Работы и услуги |  |  |  | Исполнитель
|  |  | Монтаж теплоизоляционного слоя |  | М3 | 0.16 | Подрядная организация
|  |  | Оборудование и материалы |  |  |  | Поставщик
|  |  | Войлок технический муллитокремнеземистый МКРВ-200 ГОСТ 23619-79 |  | КГ | 24 | ОКиО (Отдел комплектации и оборудования)
| 244965 | Монтаж покрытия из оцинкованной стали б=0,7мм. | [5 empty] | Подрядная организация
|  |  | Работы и услуги |  |  |  | Исполнитель
|  |  | Монтаж стали оценкованной толщиной 0,7 мм |  | М2 | 2.6 | Подрядная организация
245004 | 245004, ППР Адсорбера R-0501-A СУГ (3202) ПГПН
108020100VEAD003, R-0501-A Адсорбер для удаления арсинов
46355, Адсорбер для удаления арсинов, инв. 30029336
| 245005 | Освободить аппарат от н/продукта, продуть инертным газом, охладить до температуры окружающей среды. | [5 empty] | Производство глубокой переработки нефти
| 245006 | Установка наружних инвентарных лесов Н=4,2м. | [5 empty] | Подрядная организация
|  |  | Работы и услуги |  |  |  | Исполнитель
|  |  | Установка наружных каркасных инвентарных строительных лесов вертикальной проекции Н-4 |  | М2 | 12 | Подрядная организация
| 245007 | Демонтаж теплоизоляции с окожучиванием | [5 empty] | Подрядная организация
| 245008 | Демонтаж покрытия из оцинкованной стали б=0,7 мм. | [5 empty] | Подрядная организация
|  |  | Работы и услуги |  |  |  | Исполнитель
|  |  | Демонтаж стали оценкованной толщиной 0,7 мм |  | М2 | 1.44 | Подрядная организация
| 245009 | Демонтаж теплоизоляции на основе соединения силиката алюминия и магния толщиной 80 мм., с коэффицие | [5 empty] | Подрядная организация
|  |  | Работы и услуги |  |  |  | Исполнитель
|  |  | Демонтаж теплоизоляционного слоя |  | М3 | 0.12 | Подрядная организация
| 245010 | Установка заглушек по входу и выходу н/продуктов и вспомогательных трубопроводах. имеются площадки о | [5 empty] | Подрядная организация
|  |  | Оборудование и материалы |  |  |  | Поставщик
|  |  | Паронит маслобензостойкий ПМБ 4,0х1700х3000 ГОСТ 481-80 |  | КГ | 6.9 | ОКиО (Отдел комплектации и оборудования)
| 245011 | Разболчивание-сболчивание. Штуцер №1 DN150 CL300 (низ R-0501A\B) | [5 empty] | Подрядная организация
|  |  | Работы и услуги |  |  |  | Исполнитель
|  |  | Установка стандартных межфланцевых заглушек Ду150 Ру40 |  | ШТ | 2 | Подрядная организация
| 245012 | Разболчивание-сболчивание. Фланцевое соединение с быстросъемной заглушкой DN150 CL600 (10.0) RJ A350 | [5 empty] | Подрядная организация
|  |  | Работы и услуги |  |  |  | Исполнитель
|  |  | Установка стандартных межфланцевых заглушек Ду150 Ру100 |  | ШТ | 2 | Подрядная организация
| 245013 | Разболчивание-сболчивание. Фланцевое соединение DN80 CL300 (5.0) RF A350 LF2 CL1 ASME B16.5 ( линия | [5 empty] | Подрядная организация
|  |  | Работы и услуги |  |  |  | Исполнитель
|  |  | Установка стандартных межфланцевых заглушек Ду80 Ру40 |  | ШТ | 1 | Подрядная организация
| 245014 | Разболчивание-сболчивание. Фланцевое соединение с быстросъемной заглушкой DN40 CL300 (5.0) RJ A350 L | [5 empty] | Подрядная организация
|  |  | Работы и услуги |  |  |  | Исполнитель
|  |  | Установка стандартных межфланцевых заглушек Ду40 Ру40 |  | ШТ | 1 | Подрядная организация
| 245015 | Разболчивание-сболчивание. Фланцевое соединение с быстросъемной заглушкой DN40 CL600 (10.0) Femele R | [5 empty] | Подрядная организация
| 245016 | Разболчивание-сболчивание. Фланцевое соединение DN150 CL600 (10.0) RF A350 LF2 CL1 ASME B16.5 ( лини | [5 empty] | Подрядная организация
| 245017 | Разболчивание-сболчивание. Фланцевое соединение с быстросъемной заглушкой DN40 CL600 (10.0) Femele R | [5 empty] | Подрядная организация
|  |  | Работы и услуги |  |  |  | Исполнитель
|  |  | Установка стандартных межфланцевых заглушек Ду40 Ру100 |  | ШТ | 2 | Подрядная организация
| 245018 | Вскрытие люков для выгрузки адсорбента. | [5 empty] | Подрядная организация
| 245019 | Разболчивание. Штуцер №3-1 DN600 CL300 IF RF | [5 empty] | Подрядная организация
| 245020 | Разболчивание. Штуцер №2 DN150 CL300 (5.0) RF A350 LF2 CL1 ASME B16.5 | [5 empty] | Подрядная организация
| 245021 | Демонтаж составного отвода 900 DN600x150 R-0501А\В, с отбойным элементом (верх выхода сжиженного газ | [5 empty] | Подрядная организация
|  |  | Спецтехника |  |  |  | Исполнитель
|  |  | Автокран г/п 70 тн |  | ЕД | 1
| 245022 | Разболчивание. Штуцер для разгрузки катализатора №4-1*2 DN200 CL300 WN RF | [5 empty] | Подрядная организация
| 245023 | Выгрузка адсорбента AX Trap 191 (с просеиванием керамических шаров 3/4 и 1/4) из R-0501A/B | [5 empty] | Подрядная организация
| 245024 | Вскрытие люков для осмотра и чистки | [5 empty] | Подрядная организация
| 245025 | Разболчивание. Люк лаз №3-2 DN600 CL300 WN RF | [5 empty] | Подрядная организация
|  |  | Работы и услуги |  |  |  | Исполнитель
|  |  | Вскрытие люк-лаза Ду600 |  | ШТ | 3 | Подрядная организация
| 245026 | Демонтаж внутренних устройст (составная отбойная сетка) | [5 empty] | Подрядная организация
| 245027 | Установка внутренних инвентарных лесов Н=10.0м. | [5 empty] | Подрядная организация
|  |  | Работы и услуги |  |  |  | Исполнитель
|  |  | Установка внутренних каркасных инвентарных строительных лесов вертикальной проекции Н-10 |  | М2 | 12 | Подрядная организация
| 245028 | Обследование адсорбера, внутренних устройств, чистка и ремонт по заключению | [5 empty] | Служба производственного контроля
|  |  | Оборудование и материалы |  |  |  | Поставщик
|  |  | Электроды имп. ЭСАБ ОК 53.70 - 3мм |  | КГ | 2.5 | ОКиО (Отдел комплектации и оборудования)
|  |  | Прокат листовой горячекатаный Б-6 ГОСТ 19903-2015 / 09Г2С |  | КГ | 36.8 | ОКиО (Отдел комплектации и оборудования)
|  |  | Прокат листовой горячекатаный Б-10х1700х2000 ГОСТ 19903-2015 / 09Г2С |  | КГ | 19.7 | ОКиО (Отдел комплектации и оборудования)
|  |  | Лист из терморасширенного графита МГ-140 4,0х1500х1500 |  | ШТ | 0.5 | ОКиО (Отдел комплектации и оборудования)
|  |  | серебристый ГОСТ 5279-74 |  | КГ | 0.08 | ОКиО (Отдел комплектации и оборудования)
| 245029 | Демонтаж внутренних инвентарных лесов Н=10.0м. | [5 empty] | Подрядная организация
|  |  | Работы и услуги |  |  |  | Исполнитель
|  |  | Разборка внутренних каркасных инвентарных строительных лесов вертикальной проекции Н-10 |  | М2 | 12 | Подрядная организация
| 245030 | Монтаж внутренних устройст (составная отбойная сетка) | [5 empty] | Подрядная организация
| 245031 | Закрытие люков для осмотра и чистки | [5 empty] | Подрядная организация
|  |  | Работы и услуги |  |  |  | Исполнитель
|  |  | Зачистка зеркал фланцев Ду600 Ру40 |  | ШТ | 3 | Подрядная организация
| 245032 | Сболчивание. Люк лаз №3-2 DN600-300 RF | [5 empty] | Подрядная организация
|  |  | Работы и услуги |  |  |  | Исполнитель
|  |  | Закрытие люк-лаза Ду600 |  | ШТ | 3 | Подрядная организация
|  |  | Оборудование и материалы |  |  |  | Поставщик
|  |  | Прокладка спирально-навитая 215,9х233,4х263,7х306х4,5 мм 304-304/FG-CS HG/T20631-2009 |  | ШТ | 2 | ОКиО (Отдел комплектации и оборудования)
|  |  | Прокладка спирально-навитая 603,3x628,7x685,8x774x4,5 мм 304-304/FG-CS HG/T20631-2009 |  | ШТ | 1 | ОКиО (Отдел комплектации и оборудования)
| 245033 | Сболчивание. Штуцер для разгрузки катализатора №4-1/2 DN200 CL300 WN RF | [5 empty] | Подрядная организация
|  |  | Работы и услуги |  |  |  | Исполнитель
|  |  | Закрытие люк-лаза Ду200 |  | ШТ | 1 | Подрядная организация
|  |  | Вскрытие люк-лаза Ду200 |  | ШТ | 2 | Подрядная организация
| 245034 | Загрузка адсорбента AX Trap 191 (с керамическими шароми 3/4 и 1/4) в R-0501A/B | [5 empty] | Подрядная организация
| 245035 | Монтаж составного отвода 900 DN600x150 R-0501А\В, с отбойным элементом (верх выхода сжиженного газа) | [5 empty] | Подрядная организация
|  |  | Спецтехника |  |  |  | Исполнитель
|  |  | Автокран г/п 70 тн |  | ЕД | 1
| 245036 | Сболчивание. Штуцер №3-1 DN600 CL300 IF RF | [5 empty] | Подрядная организация
| 245037 | Сболчивание. Штуцер №2 DN150 CL300 (5.0) RF A350 LF2 CL1 ASME B16.5 | [5 empty] | Подрядная организация
| 245038 | Проведение пневмо испытания вертикального аппарата работающего под давлением V-46,6 м3 | [5 empty] | Подрядная организация
|  |  | Работы и услуги |  |  |  | Исполнитель
|  |  | Проведение пневматических испытаний аппарата вертикального работающего под давлением |  | М3 | 46.6 | Подрядная организация
| 245039 | Разболчивание-сболчивание. Фланцевое соединение с быстросъемной заглушкой DN40 CL600 (10.0) Femele R | [5 empty] | Подрядная организация
|  |  | Оборудование и материалы |  |  |  | Поставщик
|  |  | Лента герметизирующая МТ100 40 мм х 30 м |  | КГ | 0.04 | ОКиО (Отдел комплектации и оборудования)
| 245040 | Разболчивание-сболчивание. Штуцер №1 DN150 CL300 (низ R-0501A\B) | [5 empty] | Подрядная организация
|  |  | Работы и услуги |  |  |  | Исполнитель
|  |  | Снятие стандартных межфланцевых заглушек Ду150 Ру40 |  | ШТ | 2 | Подрядная организация
| 245041 | Разболчивание-сболчивание. Фланцевое соединение с быстросъемной заглушкой DN150 CL600 (10.0) RJ A350 | [5 empty] | Подрядная организация
| 245042 | Разболчивание-сболчивание. Фланцевое соединение DN80 CL300 (5.0) RF A350 LF2 CL1 ASME B16.5 ( линия | [5 empty] | Подрядная организация
|  |  | Работы и услуги |  |  |  | Исполнитель
|  |  | Снятие стандартных межфланцевых заглушек Ду80 Ру40 |  | ШТ | 1 | Подрядная организация
| 245043 | Разболчивание-сболчивание. Фланцевое соединение с быстросъемной заглушкой DN40 CL300 (5.0) RF A350 L | [5 empty] | Подрядная организация
|  |  | Работы и услуги |  |  |  | Исполнитель
|  |  | Снятие стандартных межфланцевых заглушек Ду40 Ру40 |  | ШТ | 1 | Подрядная организация
| 245044 | Разболчивание-сболчивание. Фланцевое соединение DN150 CL600 (10.0) RF A350 LF2 CL1 ASME B16.5 ( лини | [5 empty] | Подрядная организация
|  |  | Работы и услуги |  |  |  | Исполнитель
|  |  | Снятие стандартных межфланцевых заглушек Ду150 Ру100 |  | ШТ | 2 | Подрядная организация
| 245045 | Разболчивание-сболчивание. Фланцевое соединение с быстросъемной заглушкой DN40 CL600 (10.0) Femele R | [5 empty] | Подрядная организация
|  |  | Работы и услуги |  |  |  | Исполнитель
|  |  | Снятие стандартных межфланцевых заглушек Ду40 Ру100 |  | ШТ | 2 | Подрядная организация
| 245046 | Монтаж покрытия из оцинкованной стали б=0,7 мм. | [5 empty] | Подрядная организация
|  |  | Работы и услуги |  |  |  | Исполнитель
|  |  | Монтаж стали оценкованной толщиной 0,7 мм |  | М2 | 1.44 | Подрядная организация
| 245047 | Монтаж теплоизоляции Войлок МКРВ-200 ГОСТ 23619-79 толщиной 80 мм, | [5 empty] | Подрядная организация
|  |  | Работы и услуги |  |  |  | Исполнитель
|  |  | Монтаж теплоизоляционного слоя |  | М3 | 0.12 | Подрядная организация
|  |  | Оборудование и материалы |  |  |  | Поставщик
|  |  | Войлок технический муллитокремнеземистый МКРВ-200 ГОСТ 23619-79 |  | КГ | 18 | ОКиО (Отдел комплектации и оборудования)
| 245048 | Уборка, погрузка мусора в контейнер по окончании работ, вывоз на расстояние 15 км. | [5 empty] | Подрядная организация
| 245049 | Уборка строительного мусора вручную | [5 empty] | Подрядная организация
| 245050 | Погрузка мусора вручную | [5 empty] | Подрядная организация
| 245051 | Вывоз мусора самосвалами грузоподъемность 15 тн. на расстояние 15 км. | [5 empty] | Подрядная организация
| 245052 | Разборка наружних инвентарных лесов Н=4,2м. | [5 empty] | Подрядная организация
|  |  | Работы и услуги |  |  |  | Исполнитель
|  |  | Разборка наружных каркасных инвентарных строительных лесов вертикальной проекции Н-4 |  | М2 | 12 | Подрядная организация
| 245053 | Снятие заглушек по входу и выходу н/продуктов и вспомогательных трубопроводах. имеются площадки обсл | [5 empty] | Подрядная организация
|  |  | Оборудование и материалы |  |  |  | Поставщик
|  |  | Прокладка спирально-навитая RF 304/FG GA DN12", 300# -4,5 mm ASME B16.20 (для ASME B16.5) |  | ШТ | 2 | ОКиО (Отдел комплектации и оборудования)
|  |  | Прокладка спирально-навитая RF 304/FG GA DN6", 150# -4,5 mm ASME B16.20 (для ASME B16.5) |  | ШТ | 2 | ОКиО (Отдел комплектации и оборудования)
|  |  | Прокладка спирально-навитая RF 304/FG GA DN6", 300# -4,5 mm ASME B16.20 (для ASME B16.5) |  | ШТ | 6 | ОКиО (Отдел комплектации и оборудования)
|  |  | Прокладка спирально-навитая RF 304/FG GA DN1 1/2", 300# -4,5 mm ASME B16.20 (для ASME B16.5) |  | ШТ | 4 | ОКиО (Отдел комплектации и оборудования)
|  |  | Прокладка спирально-навитая RF 304/FG GA DN1 1/2", 150# -4,5 mm ASME B16.20 (для ASME B16.5) |  | ШТ | 6 | ОКиО (Отдел комплектации и оборудования)
|  |  | Прокладка спирально-навитая RF 304/FG GA DN1/2", 150# -4,5 mm ASME B16.20 (для ASME B16.5) |  | ШТ | 2 | ОКиО (Отдел комплектации и оборудования)
|  |  | Прокладка спирально-навитая RF 304/FG GA DN3", 300# -4,5 mm ASME B16.20 (для ASME B16.5) |  | ШТ | 4 | ОКиО (Отдел комплектации и оборудования)
|  |  | Прокладка восьмиугольного сечения RTJ R DN6", 600# Soft Iron ASME B16.20 (для ASME B16.5) |  | ШТ | 2 | ОКиО (Отдел комплектации и оборудования)
|  |  | Прокладка восьмиугольного сечения RTJ R DN1,5", 600# Soft Iron ASME B16.20 (для ASME B16.5) |  | ШТ | 1 | ОКиО (Отдел комплектации и оборудования)
|  |  | Прокладка спирально-навитая RF 304/FG GA DN6", 300# -4,5 mm ASME B16.20 (для ASME B16.5) |  | ШТ | 4 | ОКиО (Отдел комплектации и оборудования)
245093 | 245093, ППР Адсорбера R-0501-B СУГ (3202) ПГПН
108020100VEAD004, R-0501-B Адсорбер для удаления арсинов
46356, Адсорбер для удаления арсинов, инв. 30029337
| 245099 | Освободить аппарат от н/продукта, продуть инертным газом, охладить до температуры окружающей среды. | [5 empty] | Производство глубокой переработки нефти
| 245100 | Установка наружних инвентарных лесов Н=4,2м. | [5 empty] | Подрядная организация
|  |  | Работы и услуги |  |  |  | Исполнитель
|  |  | Установка наружных каркасных инвентарных строительных лесов вертикальной проекции Н-4 |  | М2 | 12 | Подрядная организация
| 245102 | Демонтаж теплоизоляции с окожучиванием | [5 empty] | Подрядная организация
| 245104 | Демонтаж покрытия из оцинкованной стали б=0,7 мм. | [5 empty] | Подрядная организация
|  |  | Работы и услуги |  |  |  | Исполнитель
|  |  | Демонтаж стали оценкованной толщиной 0,7 мм |  | М2 | 1.44
| 245106 | Демонтаж теплоизоляции на основе соединения силиката алюминия и магния толщиной 80 мм., с коэффицие | [5 empty] | Подрядная организация
|  |  | Работы и услуги |  |  |  | Исполнитель
|  |  | Демонтаж теплоизоляционного слоя |  | М3 | 0.12 | Подрядная организация
| 245108 | Установка заглушек по входу и выходу н/продуктов и вспомогательных трубопроводах. имеются площадки о | [5 empty] | Подрядная организация
|  |  | Оборудование и материалы |  |  |  | Поставщик
|  |  | Паронит маслобензостойкий ПМБ 4,0х1700х3000 ГОСТ 481-80 |  | КГ | 6.9 | ОКиО (Отдел комплектации и оборудования)
| 245110 | Разболчивание-сболчивание. Штуцер №1 DN150 CL300 (низ R-0501A\B) | [5 empty] | Подрядная организация
|  |  | Работы и услуги |  |  |  | Исполнитель
|  |  | Установка стандартных межфланцевых заглушек Ду150 Ру40 |  | ШТ | 2 | Подрядная организация
| 245112 | Разболчивание-сболчивание. Фланцевое соединение с быстросъемной заглушкой DN150 CL600 (10.0) RJ A350 | [5 empty] | Подрядная организация
|  |  | Работы и услуги |  |  |  | Исполнитель
|  |  | Установка стандартных межфланцевых заглушек Ду150 Ру100 |  | ШТ | 2 | Подрядная организация
| 245114 | Разболчивание-сболчивание. Фланцевое соединение DN80 CL300 (5.0) RF A350 LF2 CL1 ASME B16.5 ( линия | [5 empty] | Подрядная организация
|  |  | Работы и услуги |  |  |  | Исполнитель
|  |  | Установка стандартных межфланцевых заглушек Ду80 Ру40 |  | ШТ | 1 | Подрядная организация
| 245116 | Разболчивание-сболчивание. Фланцевое соединение с быстросъемной заглушкой DN40 CL300 (5.0) RJ A350 L | [5 empty] | Подрядная организация
|  |  | Работы и услуги |  |  |  | Исполнитель
|  |  | Установка стандартных межфланцевых заглушек Ду40 Ру40 |  | ШТ | 1 | Подрядная организация
| 245118 | Разболчивание-сболчивание. Фланцевое соединение с быстросъемной заглушкой DN40 CL600 (10.0) Femele R | [5 empty] | Подрядная организация
| 245120 | Разболчивание-сболчивание. Фланцевое соединение DN150 CL600 (10.0) RF A350 LF2 CL1 ASME B16.5 ( лини | [5 empty] | Подрядная организация
| 245122 | Разболчивание-сболчивание. Фланцевое соединение с быстросъемной заглушкой DN40 CL600 (10.0) Femele R | [5 empty] | Подрядная организация
|  |  | Работы и услуги |  |  |  | Исполнитель
|  |  | Установка стандартных межфланцевых заглушек Ду40 Ру100 |  | ШТ | 2 | Подрядная организация
| 245124 | Вскрытие люков для выгрузки адсорбента. | [5 empty] | Подрядная организация
| 245126 | Разболчивание. Штуцер №3-1 DN600 CL300 IF RF | [5 empty] | Подрядная организация
| 245128 | Разболчивание. Штуцер №2 DN150 CL300 (5.0) RF A350 LF2 CL1 ASME B16.5 | [5 empty] | Подрядная организация
| 245130 | Демонтаж составного отвода 900 DN600x150 R-0501А\В, с отбойным элементом (верх выхода сжиженного газ | [5 empty] | Подрядная организация
|  |  | Спецтехника |  |  |  | Исполнитель
|  |  | Автокран г/п 70 тн |  | ЕД | 1
| 245132 | Разболчивание. Штуцер для разгрузки катализатора №4-1*2 DN200 CL300 WN RF | [5 empty] | Подрядная организация
| 245134 | Выгрузка адсорбента AX Trap 191 (с просеиванием керамических шаров 3/4 и 1/4) из R-0501A/B | [5 empty] | Подрядная организация
| 245136 | Вскрытие люков для осмотра и чистки | [5 empty] | Подрядная организация
| 245138 | Разболчивание. Люк лаз №3-2 DN600 CL300 WN RF | [5 empty] | Подрядная организация
|  |  | Работы и услуги |  |  |  | Исполнитель
|  |  | Вскрытие люк-лаза Ду600 |  | ШТ | 3 | Подрядная организация
| 245140 | Демонтаж внутренних устройст (составная отбойная сетка) | [5 empty] | Подрядная организация
| 245141 | Установка внутренних инвентарных лесов Н=10.0м. | [5 empty] | Подрядная организация
|  |  | Работы и услуги |  |  |  | Исполнитель
|  |  | Установка внутренних каркасных инвентарных строительных лесов вертикальной проекции Н-10 |  | М2 | 12 | Подрядная организация
| 245143 | Обследование адсорбера, внутренних устройств, чистка и ремонт по заключению | [5 empty] | Служба производственного контроля
|  |  | Оборудование и материалы |  |  |  | Поставщик
|  |  | Электроды имп. ЭСАБ ОК 53.70 - 3мм |  | КГ | 2.5 | ОКиО (Отдел комплектации и оборудования)
|  |  | Прокат листовой горячекатаный Б-6 ГОСТ 19903-2015 / 09Г2С |  | КГ | 36.8 | ОКиО (Отдел комплектации и оборудования)
|  |  | Прокат листовой горячекатаный Б-10х1700х2000 ГОСТ 19903-2015 / 09Г2С |  | КГ | 19.7 | ОКиО (Отдел комплектации и оборудования)
|  |  | Лист из терморасширенного графита МГ-140 4,0х1500х1500 |  | ШТ | 0.5 | ОКиО (Отдел комплектации и оборудования)
|  |  | серебристый ГОСТ 5279-74 |  | КГ | 0.08 | ОКиО (Отдел комплектации и оборудования)
| 245145 | Демонтаж внутренних инвентарных лесов Н=10.0м. | [5 empty] | Подрядная организация
|  |  | Работы и услуги |  |  |  | Исполнитель
|  |  | Разборка внутренних каркасных инвентарных строительных лесов вертикальной проекции Н-10 |  | М2 | 12 | Подрядная организация
| 245147 | Монтаж внутренних устройст (составная отбойная сетка) | [5 empty] | Подрядная организация
| 245149 | Закрытие люков для осмотра и чистки | [5 empty] | Подрядная организация
|  |  | Работы и услуги |  |  |  | Исполнитель
|  |  | Зачистка зеркал фланцев Ду600 Ру40 |  | ШТ | 3 | Подрядная организация
| 245151 | Сболчивание. Люк лаз №3-2 DN600-300 RF | [5 empty] | Подрядная организация
|  |  | Работы и услуги |  |  |  | Исполнитель
|  |  | Закрытие люк-лаза Ду600 |  | ШТ | 3 | Подрядная организация
|  |  | Оборудование и материалы |  |  |  | Поставщик
|  |  | Прокладка спирально-навитая 215,9х233,4х263,7х306х4,5 мм 304-304/FG-CS HG/T20631-2009 |  | ШТ | 2 | ОКиО (Отдел комплектации и оборудования)
|  |  | Прокладка спирально-навитая 603,3x628,7x685,8x774x4,5 мм 304-304/FG-CS HG/T20631-2009 |  | ШТ | 1 | ОКиО (Отдел комплектации и оборудования)
| 245153 | Сболчивание. Штуцер для разгрузки катализатора №4-1/2 DN200 CL300 WN RF | [5 empty] | Подрядная организация
|  |  | Работы и услуги |  |  |  | Исполнитель
|  |  | Закрытие люк-лаза Ду200 |  | ШТ | 1 | Подрядная организация
|  |  | Вскрытие люк-лаза Ду200 |  | ШТ | 2 | Подрядная организация
| 245155 | Загрузка адсорбента AX Trap 191 (с керамическими шароми 3/4 и 1/4) в R-0501A/B | [5 empty] | Подрядная организация
| 245157 | Монтаж составного отвода 900 DN600x150 R-0501А\В, с отбойным элементом (верх выхода сжиженного газа) | [5 empty] | Подрядная организация
|  |  | Спецтехника |  |  |  | Исполнитель
|  |  | Автокран г/п 70 тн |  | ЕД | 1
| 245158 | Сболчивание. Штуцер №3-1 DN600 CL300 IF RF | [5 empty] | Подрядная организация
| 245159 | Сболчивание. Штуцер №2 DN150 CL300 (5.0) RF A350 LF2 CL1 ASME B16.5 | [5 empty] | Подрядная организация
| 245160 | Проведение пневмо испытания вертикального аппарата работающего под давлением V-46,6 м3 | [5 empty] | Подрядная организация
|  |  | Работы и услуги |  |  |  | Исполнитель
|  |  | Проведение пневматических испытаний аппарата вертикального работающего под давлением |  | М3 | 46.6 | Подрядная организация
| 245161 | Разболчивание-сболчивание. Фланцевое соединение с быстросъемной заглушкой DN40 CL600 (10.0) Femele R | [5 empty] | Подрядная организация
|  |  | Оборудование и материалы |  |  |  | Поставщик
|  |  | Лента герметизирующая МТ100 40 мм х 30 м |  | КГ | 0.04 | ОКиО (Отдел комплектации и оборудования)
| 245162 | Разболчивание-сболчивание. Штуцер №1 DN150 CL300 (низ R-0501A\B) | [5 empty] | Подрядная организация
|  |  | Работы и услуги |  |  |  | Исполнитель
|  |  | Снятие стандартных межфланцевых заглушек Ду150 Ру40 |  | ШТ | 2 | Подрядная организация
| 245163 | Разболчивание-сболчивание. Фланцевое соединение с быстросъемной заглушкой DN150 CL600 (10.0) RJ A350 | [5 empty] | Подрядная организация
| 245164 | Разболчивание-сболчивание. Фланцевое соединение DN80 CL300 (5.0) RF A350 LF2 CL1 ASME B16.5 ( линия | [5 empty] | Подрядная организация
|  |  | Работы и услуги |  |  |  | Исполнитель
|  |  | Снятие стандартных межфланцевых заглушек Ду80 Ру40 |  | ШТ | 1 | Подрядная организация
| 245165 | Разболчивание-сболчивание. Фланцевое соединение с быстросъемной заглушкой DN40 CL300 (5.0) RF A350 L | [5 empty] | Подрядная организация
|  |  | Работы и услуги |  |  |  | Исполнитель
|  |  | Снятие стандартных межфланцевых заглушек Ду40 Ру40 |  | ШТ | 1 | Подрядная организация
| 245166 | Разболчивание-сболчивание. Фланцевое соединение с быстросъемной заглушкой DN40 CL300 (5.0) RF A350 L | [5 empty] | Подрядная организация
|  |  | Работы и услуги |  |  |  | Исполнитель
|  |  | Снятие стандартных межфланцевых заглушек Ду150 Ру100 |  | ШТ | 2 | Подрядная организация
| 245167 | Разболчивание-сболчивание. Фланцевое соединение с быстросъемной заглушкой DN40 CL600 (10.0) Femele R | [5 empty] | Подрядная организация
|  |  | Работы и услуги |  |  |  | Исполнитель
|  |  | Снятие стандартных межфланцевых заглушек Ду40 Ру100 |  | ШТ | 2 | Подрядная организация
| 245168 | Монтаж покрытия из оцинкованной стали б=0,7 мм. | [5 empty] | Подрядная организация
|  |  | Работы и услуги |  |  |  | Исполнитель
|  |  | Монтаж стали оценкованной толщиной 0,7 мм |  | М2 | 1.44 | Подрядная организация
| 245169 | Монтаж теплоизоляции Войлок МКРВ-200 ГОСТ 23619-79 толщиной 80 мм, | [5 empty] | Подрядная организация
|  |  | Работы и услуги |  |  |  | Исполнитель
|  |  | Монтаж теплоизоляционного слоя |  | М3 | 0.12 | Подрядная организация
|  |  | Оборудование и материалы |  |  |  | Поставщик
|  |  | Войлок технический муллитокремнеземистый МКРВ-200 ГОСТ 23619-79 |  | КГ | 18 | ОКиО (Отдел комплектации и оборудования)
| 245171 | Уборка строительного мусора вручную | [5 empty] | Подрядная организация
| 245172 | Уборка строительного мусора вручную | [5 empty] | Подрядная организация
| 245173 | Вывоз мусора самосвалами грузоподъемность 15 тн. на расстояние 15 км. | [5 empty] | Подрядная организация
| 245174 | Вывоз мусора самосвалами грузоподъемность 15 тн. на расстояние 15 км. | [5 empty] | Подрядная организация
|  |  | Работы и услуги |  |  |  | Исполнитель
|  |  | Разборка наружных каркасных инвентарных строительных лесов вертикальной проекции Н-4 |  | М2 | 12 | Подрядная организация
| 245175 | Снятие заглушек по входу и выходу н/продуктов и вспомогательных трубопроводах. имеются площадки обсл | [5 empty] | Подрядная организация
|  |  | Оборудование и материалы |  |  |  | Поставщик
|  |  | Прокладка спирально-навитая RF 304/FG GA DN12", 300# -4,5 mm ASME B16.20 (для ASME B16.5) |  | ШТ | 2 | ОКиО (Отдел комплектации и оборудования)
|  |  | Прокладка спирально-навитая RF 304/FG GA DN6", 150# -4,5 mm ASME B16.20 (для ASME B16.5) |  | ШТ | 2 | ОКиО (Отдел комплектации и оборудования)
|  |  | Прокладка спирально-навитая RF 304/FG GA DN6", 300# -4,5 mm ASME B16.20 (для ASME B16.5) |  | ШТ | 6 | ОКиО (Отдел комплектации и оборудования)
|  |  | Прокладка спирально-навитая RF 304/FG GA DN1 1/2", 300# -4,5 mm ASME B16.20 (для ASME B16.5) |  | ШТ | 4 | ОКиО (Отдел комплектации и оборудования)
|  |  | Прокладка спирально-навитая RF 304/FG GA DN1 1/2", 150# -4,5 mm ASME B16.20 (для ASME B16.5) |  | ШТ | 6 | ОКиО (Отдел комплектации и оборудования)
|  |  | Прокладка спирально-навитая RF 304/FG GA DN1/2", 150# -4,5 mm ASME B16.20 (для ASME B16.5) |  | ШТ | 2 | ОКиО (Отдел комплектации и оборудования)
|  |  | Прокладка спирально-навитая RF 304/FG GA DN3", 300# -4,5 mm ASME B16.20 (для ASME B16.5) |  | ШТ | 4 | ОКиО (Отдел комплектации и оборудования)
|  |  | Прокладка восьмиугольного сечения RTJ R DN6", 600# Soft Iron ASME B16.20 (для ASME B16.5) |  | ШТ | 2 | ОКиО (Отдел комплектации и оборудования)
|  |  | Прокладка восьмиугольного сечения RTJ R DN1,5", 600# Soft Iron ASME B16.20 (для ASME B16.5) |  | ШТ | 1 | ОКиО (Отдел комплектации и оборудования)
|  |  | Прокладка спирально-навитая RF 304/FG GA DN6", 300# -4,5 mm ASME B16.20 (для ASME B16.5) |  | ШТ | 4 | ОКиО (Отдел комплектации и оборудования)
255385 | 255385, ППР на десорбер С-3001 ГФ (3210) ПГПН
108100100VESP001, C-3001 Десорбер
46771, Десорбер, инв. 30027458
| 255386 | Освободить аппарат от н/продукта, продуть инертным газом, охладить до температуры окружающей среды. | [5 empty] | Производство глубокой переработки нефти
| 255387 | Демонтаж теплоизоляции с окожучиванием | [5 empty] | Подрядная организация
| 255388 | Устройство покрытия из оцинкованной стали б=0,7 мм. | [5 empty] | Подрядная организация
|  |  | Работы и услуги |  |  |  | Исполнитель
|  |  | Демонтаж стали оценкованной толщиной 0,7 мм |  | М2 | 10.4 | Подрядная организация
| 255389 | Демонтаж теплоизоляции на основе соединения силиката алюминия и магния толщиной 60 мм., с коэффициен | [5 empty] | Подрядная организация
|  |  | Работы и услуги |  |  |  | Исполнитель
|  |  | Демонтаж теплоизоляционного слоя |  | М3 | 0.84 | Подрядная организация
| 255390 | Установка стандартных межфланцевых заглушек | [5 empty] | Подрядная организация
|  |  | Оборудование и материалы |  |  |  | Поставщик
|  |  | Паронит маслобензостойкий ПМБ 4,0х1700х3000 ГОСТ 481-80 |  | КГ | 4.9 | ОКиО (Отдел комплектации и оборудования)
|  |  | Лист из терморасширенного графита МГ-140 4,0х1500х1500 |  | ШТ | 0.5 | ОКиО (Отдел комплектации и оборудования)
| 255391 | Разболчивание-сболчивание. Фланцевое соединениеDN50 CL300 (5.0) RF ASME B16.48 | [5 empty] | Подрядная организация
|  |  | Работы и услуги |  |  |  | Исполнитель
|  |  | Установка стандартных межфланцевых заглушек Ду50 Ру40 |  | ШТ | 2 | Подрядная организация
| 255392 | Разболчивание-сболчивание. Фланцевое соединение DN40 CL300 (5.0) RF A350 LF2CL1 ASME B16.48 | [5 empty] | Подрядная организация
|  |  | Работы и услуги |  |  |  | Исполнитель
|  |  | Установка стандартных межфланцевых заглушек Ду40 Ру40 |  | ШТ | 3 | Подрядная организация
| 255393 | Разболчивание-сболчивание. Фланцевое соединение DN40 CL150 (2.0) RF ASME B16.48 | [5 empty] | Подрядная организация
|  |  | Работы и услуги |  |  |  | Исполнитель
|  |  | Установка стандартных межфланцевых заглушек Ду40 Ру16 |  | ШТ | 1 | Подрядная организация
| 255394 | Разбалчивание фланца поз.16 М600-4.0\125 с площадок обслуживания-на отметках: +25.100 | [5 empty] | Подрядная организация
| 255395 | Разбалчивание фланца поз.2-3 DN40 CL300 | [5 empty] | Подрядная организация
| 255396 | Разбалчивание фланца поз.T02 и Р01 DN20 CL300 | [5 empty] | Подрядная организация
| 255397 | Разбалчивание фланца поз.1,5 DN50 CL300 | [5 empty] | Подрядная организация
| 255398 | Разбалчивание фланца поз.16 М600-4.0\125 с площадок обслуживания-на отметках: +25.100 | [5 empty] | Подрядная организация
| 255399 | Демонтаж обечайки с элептической частью, общ. массой-389,4 кг. | [5 empty] | Подрядная организация
|  |  | Спецтехника |  |  |  | Исполнитель
|  |  | Автокран г/п 100 тн |  | ЕД | 2
| 255400 | Зачистка присоединительной поверхности фланцев фланца поз.16 М600-4.0\125 | [5 empty] | Подрядная организация
| 255401 | Демонтаж сетчатых тарелок (внутренние устройство) в кол-ве 2 шт.(DN600) | [5 empty] | Подрядная организация
|  |  | Работы и услуги |  |  |  | Исполнитель
|  |  | Демонтаж оборудования |  | ШТ | 0.6 | Подрядная организация
| 255402 | Установка внутренних инвентарных лесов Н=15.0м. | [5 empty] | Подрядная организация
|  |  | Работы и услуги |  |  |  | Исполнитель
|  |  | Установка внутренних каркасных инвентарных строительных лесов вертикальной проекции Н-15 |  | М2 | 9 | Подрядная организация
| 255403 | Подготовка к проведению В.О. Зачистка сварных швов. | [5 empty] | Подрядная организация
|  |  | Работы и услуги |  |  |  | Исполнитель
|  |  | Зачистка зеркал фланцев Ду600 Ру40 |  | ШТ | 2 | Подрядная организация
| 255404 | Проведение В.О. | [5 empty] | Служба производственного контроля
| 255405 | Проведение ремонтных работ по результатам В.О | [5 empty] | Подрядная организация
|  |  | Оборудование и материалы |  |  |  | Поставщик
|  |  | Прокат листовой горячекатаный Б-10х1700х2000 ГОСТ 19903-2015 / 09Г2С |  | КГ | 21.4 | ОКиО (Отдел комплектации и оборудования)
|  |  | Прокат листовой горячекатаный Б-6 ГОСТ 19903-2015 / 09Г2С |  | КГ | 23.8 | ОКиО (Отдел комплектации и оборудования)
|  |  | Электроды имп. ЭСАБ ОК 53.70 - 3мм |  | КГ | 1.9 | ОКиО (Отдел комплектации и оборудования)
| 255406 | Демонтаж внутренних инвентарных лесов Н=15.0м. | [5 empty] | Подрядная организация
|  |  | Работы и услуги |  |  |  | Исполнитель
|  |  | Разборка внутренних каркасных инвентарных строительных лесов вертикальной проекции Н-15 |  | М2 | 9 | Подрядная организация
| 255407 | Монтаж сетчатых тарелок (внутренние устройство) в кол-ве 2 шт.(DN600) | [5 empty] | Подрядная организация
|  |  | Работы и услуги |  |  |  | Исполнитель
|  |  | Монтаж оборудования |  | ШТ | 0.6 | Подрядная организация
| 255408 | Монтаж обечайки с элептической частью, общ. массой-389,4 кг. | [5 empty] | Подрядная организация
|  |  | Спецтехника |  |  |  | Исполнитель
|  |  | Автокран г/п 100 тн |  | ЕД | 3
| 255409 | Сболчивание фланца поз.16 М600-4.0\125 с площадок обслуживания-на отметках: +25.100 | [5 empty] | Подрядная организация
|  |  | Оборудование и материалы |  |  |  | Поставщик
|  |  | Прокладка спирально-навитая VRI, 605x625x665x4,5 мм 304-304/FG NB/T47025-2012 |  | ШТ | 2 | ОКиО (Отдел комплектации и оборудования)
| 255410 | Сболчивание фланца поз.2-3 DN40 CL300 | [5 empty] | Подрядная организация
| 255411 | Сболчивание фланца поз.T02 и Р01 DN20 CL300 | [5 empty] | Подрядная организация
| 255412 | Сболчивание фланца поз.1,5 DN50 CL300 | [5 empty] | Подрядная организация
| 255413 | Снятие стандартных межфланцевых заглушек | [5 empty] | Подрядная организация
|  |  | Оборудование и материалы |  |  |  | Поставщик
|  |  | Прокладка спирально-навитая RF 304/FG GA DN1 1/2", 300# -4,5 mm ASME B16.20 (для ASME B16.5) |  | ШТ | 10 | ОКиО (Отдел комплектации и оборудования)
|  |  | Прокладка спирально-навитая RF 304/FG GA DN3/4", 300# -4,5 mm ASME B16.20 (для ASME B16.5) |  | ШТ | 8 | ОКиО (Отдел комплектации и оборудования)
|  |  | Прокладка спирально-навитая RF 304/FG GA DN2", 150# -4,5 mm ASME B16.20 (для ASME B16.5) |  | ШТ | 4 | ОКиО (Отдел комплектации и оборудования)
|  |  | Прокладка спирально-навитая RF 304/FG GA DN2, 300# -4,5 mm ASME B16.20(для ASME B16.5) |  | ШТ | 20 | ОКиО (Отдел комплектации и оборудования)
|  |  | Прокладка спирально-навитая RF 304/FG GA DN1 1/2", 150# -4,5 mm ASME B16.20 (для ASME B16.5) |  | ШТ | 4 | ОКиО (Отдел комплектации и оборудования)
|  |  | Прокладка спирально-навитая RF 304/FG GA DN3", 300# -4,5 mm ASME B16.20 (для ASME B16.5) |  | ШТ | 16 | ОКиО (Отдел комплектации и оборудования)
|  |  | Прокладка спирально-навитая RF 304/FG GA DN3", 150# -4,5 mm ASME B16.20 (для ASME B16.5) |  | ШТ | 8 | ОКиО (Отдел комплектации и оборудования)
|  |  | Прокладка спирально-навитая RF 304/FG GA DN4", 300# -4,5 mm ASME B16.20 (для ASME B16.5) |  | ШТ | 12 | ОКиО (Отдел комплектации и оборудования)
|  |  | Прокладка спирально-навитая RF 304/FG GA DN4", 150# -4,5 mm ASME B16.20 (для ASME B16.5) |  | ШТ | 24 | ОКиО (Отдел комплектации и оборудования)
|  |  | Прокладка спирально-навитая RF 304/FG GA DN8", 150# -4,5 mm ASME B16.20 (для ASME B16.5) |  | ШТ | 4 | ОКиО (Отдел комплектации и оборудования)
|  |  | Прокладка спирально-навитая RF 304/FG GA DN6", 150# -4,5 mm ASME B16.20 (для ASME B16.5) |  | ШТ | 8 | ОКиО (Отдел комплектации и оборудования)
|  |  | Прокладка спирально-навитая RF 304/FG GA DN8", 300# -4,5 mm ASME B16.20 (для ASME B16.5) |  | ШТ | 4 | ОКиО (Отдел комплектации и оборудования)
|  |  | Прокладка спирально-навитая RF 304/FG GA DN12", 150# -4,5 mm ASME B16.20 (для ASME B16.5) |  | ШТ | 4 | ОКиО (Отдел комплектации и оборудования)
|  |  | серебристый ГОСТ 5279-74 |  | КГ | 0.08 | ОКиО (Отдел комплектации и оборудования)
|  |  | Лента герметизирующая МТ100 40 мм х 30 м |  | КГ | 0.05 | ОКиО (Отдел комплектации и оборудования)
|  |  | Прокладка восьмиугольного сечения RTJ R DN2", 900# Soft Iron ASME B16.20 (для ASME B16.5) |  | ШТ | 2 | ОКиО (Отдел комплектации и оборудования)
| 255414 | Разболчивание-сболчивание. Фланцевое соединение DN50 CL300 (5.0) RF ASME B16.48 | [5 empty] | Подрядная организация
|  |  | Работы и услуги |  |  |  | Исполнитель
|  |  | Снятие стандартных межфланцевых заглушек Ду50 Ру40 |  | ШТ | 2 | Подрядная организация
| 255415 | Разболчивание-сболчивание. Фланцевое соединение DN40 CL300 (5.0) RF A350 LF2CL1 ASME B16.48 | [5 empty] | Подрядная организация
|  |  | Работы и услуги |  |  |  | Исполнитель
|  |  | Снятие стандартных межфланцевых заглушек Ду40 Ру40 |  | ШТ | 3 | Подрядная организация
| 255416 | Разболчивание-сболчивание. Фланцевое соединение DN40 CL150 (2.0) RF ASME B16.48 | [5 empty] | Подрядная организация
|  |  | Работы и услуги |  |  |  | Исполнитель
|  |  | Снятие стандартных межфланцевых заглушек Ду40 Ру16 |  | ШТ | 1 | Подрядная организация
| 255417 | Проведение пневмо испытания вертикального аппарата работающего под давлением V-4,6 м? | [5 empty] | Подрядная организация
|  |  | Работы и услуги |  |  |  | Исполнитель
|  |  | Проведение пневматических испытаний аппарата вертикального работающего под давлением |  | М3 | 4.6 | Подрядная организация
| 255418 | Монтаж теплоизоляции Войлок МКРВ-200 ГОСТ 23619-79 толщиной 60 мм, | [5 empty] | Подрядная организация
|  |  | Работы и услуги |  |  |  | Исполнитель
|  |  | Монтаж теплоизоляционного слоя |  | М3 | 0.84 | Подрядная организация
|  |  | Оборудование и материалы |  |  |  | Поставщик
|  |  | Войлок технический муллитокремнеземистый МКРВ-200 ГОСТ 23619-79 |  | КГ | 126 | ОКиО (Отдел комплектации и оборудования)
| 255419 | Монтаж покрытия из оцинкованной стали б=0,7 мм. | [5 empty] | Подрядная организация
|  |  | Работы и услуги |  |  |  | Исполнитель
|  |  | Монтаж стали оценкованной толщиной 0,7 мм |  | М2 | 10.4 | Подрядная организация
255420 | 255420, ППР на колонну С-3002 ГФ (3210) ПГПН
108100100VECS001, C-3002 Колонна стабилизации бензина
46773, Колонна стабилизации бензина, инв. 30027459
| 255421 | Освободить аппарат от н/продукта, продуть инертным газом, охладить до температуры окружающей среды. | [5 empty] | Производство глубокой переработки нефти
| 255422 | Демонтаж теплоизоляции с окожучиванием | [5 empty] | Подрядная организация
| 255423 | Устройство покрытия из оцинкованной стали б=0,7 мм. | [5 empty] | Подрядная организация
|  |  | Работы и услуги |  |  |  | Исполнитель
|  |  | Демонтаж стали оценкованной толщиной 0,7 мм |  | М2 | 5 | Подрядная организация
| 255424 | Демонтаж теплоизоляции на основе соединения силиката алюминия и магния толщиной 110 мм., с коэффицие | [5 empty] | Подрядная организация
|  |  | Работы и услуги |  |  |  | Исполнитель
|  |  | Демонтаж теплоизоляционного слоя |  | М3 | 0.55 | Подрядная организация
| 255425 | Установка стандартных межфланцевых заглушек | [5 empty] | Подрядная организация
|  |  | Оборудование и материалы |  |  |  | Поставщик
|  |  | Паронит маслобензостойкий ПМБ 3,0х1700х3000 ГОСТ 481-80 |  | КГ | 6.1 | ОКиО (Отдел комплектации и оборудования)
|  |  | Лист из терморасширенного графита МГ-140 4,0х1500х1500 |  | ШТ | 0.5 | ОКиО (Отдел комплектации и оборудования)
| 255426 | Разболчивание-сболчивание. Фланцевое соединение DN40 CL300 (5.0) RF A350 LF2CL1 ASME B16.48 | [5 empty] | Подрядная организация
|  |  | Работы и услуги |  |  |  | Исполнитель
|  |  | Установка стандартных межфланцевых заглушек Ду40 Ру40 |  | ШТ | 2 | Подрядная организация
| 255427 | Разболчивание-сболчивание. Фланцевое соединениеDN50 CL300 (5.0) RF ASME B16.48 | [5 empty] | Подрядная организация
|  |  | Работы и услуги |  |  |  | Исполнитель
|  |  | Установка стандартных межфланцевых заглушек Ду50 Ру40 |  | ШТ | 2 | Подрядная организация
| 255428 | Разболчивание-сболчивание. Фланцевое соединение DN100 CL300 (5.0) RF ASME B16.48 | [5 empty] | Подрядная организация
|  |  | Работы и услуги |  |  |  | Исполнитель
|  |  | Установка стандартных межфланцевых заглушек Ду100 Ру40 |  | ШТ | 1 | Подрядная организация
| 255429 | Вскрытие люк-лаза MH1-5 DN500 CL300 WN RF с площадок обслуживания-на отметках: . +3.000, +6.000, +9. | [5 empty] | Подрядная организация
|  |  | Работы и услуги |  |  |  | Исполнитель
|  |  | Вскрытие люк-лаза Ду500 |  | ШТ | 5 | Подрядная организация
| 255430 | Зачистка присоединительной поверхности фланцев люк-лаза MH1-5 DN500 CL300 WN RF | [5 empty] | Подрядная организация
|  |  | Работы и услуги |  |  |  | Исполнитель
|  |  | Зачистка зеркал фланцев Ду500 Ру40 |  | ШТ | 5 | Подрядная организация
| 255431 | Демонтаж сетчатых тарелок (внутренние устройство) в кол-ве 25 шт.(DN1000) | [5 empty] | Подрядная организация
|  |  | Работы и услуги |  |  |  | Исполнитель
|  |  | Демонтаж оборудования |  | ШТ | 19.625 | Подрядная организация
| 255432 | Установка внутренних инвентарных лесов Н=20.0м. | [5 empty] | Подрядная организация
|  |  | Работы и услуги |  |  |  | Исполнитель
|  |  | Установка внутренних каркасных инвентарных строительных лесов вертикальной проекции Н-20 |  | М2 | 20 | Подрядная организация
| 255433 | Подготовка к проведению В.О. Зачистка сварных швов. | [5 empty] | Подрядная организация
| 255434 | Проведение В.О. | [5 empty] | Служба производственного контроля
| 255435 | Проведение ремонтных работ по результатам В.О | [5 empty] | Подрядная организация
|  |  | Оборудование и материалы |  |  |  | Поставщик
|  |  | листовая д-10мм, ГОСТ 19903-89 ст.3 сп. |  | ТН | 0.037 | ОКиО (Отдел комплектации и оборудования)
|  |  | Прокат листовой горячекатаный Б-6 ГОСТ 19903-2015 / 09Г2С |  | КГ | 20.2 | ОКиО (Отдел комплектации и оборудования)
|  |  | Электрод Esab-OK NiCrMo-3-3,2-350 |  | КГ | 2.8 | ОКиО (Отдел комплектации и оборудования)
| 255436 | Демонтаж внутренних инвентарных лесов Н=20.0м. | [5 empty] | Подрядная организация
|  |  | Работы и услуги |  |  |  | Исполнитель
|  |  | Разборка внутренних каркасных инвентарных строительных лесов вертикальной проекции Н-20 |  | М2 | 20 | Подрядная организация
| 255437 | Монтаж сетчатых тарелок (внутренние устройство) в кол-ве 25 шт.(DN1000) | [5 empty] | Подрядная организация
|  |  | Работы и услуги |  |  |  | Исполнитель
|  |  | Монтаж оборудования |  | ШТ | 19.625 | Подрядная организация
| 255438 | Закрытие люк-лаза MH1-5 DN500 RF с площадок обслуживания-на отметках: . +3.000, +6.000, +9.100, +11. | [5 empty] | Подрядная организация
|  |  | Работы и услуги |  |  |  | Исполнитель
|  |  | Закрытие люк-лаза Ду500 |  | ШТ | 5 | Подрядная организация
|  |  | Оборудование и материалы |  |  |  | Поставщик
|  |  | Прокладка спирально-навитая 535x547x575x624x4,5 мм 304-304/FG-CS HG/T20610-2009 |  | ШТ | 6 | ОКиО (Отдел комплектации и оборудования)
| 255439 | Снятие стандартных межфланцевых заглушек | [5 empty] | Подрядная организация
|  |  | Оборудование и материалы |  |  |  | Поставщик
|  |  | Прокладка спирально-навитая RF 304/FG GA DN1 1/2", 300# -4,5 mm ASME B16.20 (для ASME B16.5) |  | ШТ | 4 | ОКиО (Отдел комплектации и оборудования)
|  |  | Прокладка спирально-навитая RF 304/FG GA DN2, 300# -4,5 mm ASME B16.20(для ASME B16.5) |  | ШТ | 4 | ОКиО (Отдел комплектации и оборудования)
|  |  | Прокладка спирально-навитая RF 304/FG GA DN4", 300# -4,5 mm ASME B16.20 (для ASME B16.5) |  | ШТ | 4 | ОКиО (Отдел комплектации и оборудования)
|  |  | серебристый ГОСТ 5279-74 |  | КГ | 0.08 | ОКиО (Отдел комплектации и оборудования)
|  |  | Лента герметизирующая МТ100 40 мм х 30 м |  | КГ | 0.05 | ОКиО (Отдел комплектации и оборудования)
| 255440 | Разболчивание-сболчивание. Фланцевое соединение DN40 CL300 (5.0) RF A350 LF2CL1 ASME B16.48 | [5 empty] | Подрядная организация
|  |  | Работы и услуги |  |  |  | Исполнитель
|  |  | Снятие стандартных межфланцевых заглушек Ду40 Ру40 |  | ШТ | 2 | Подрядная организация
| 255441 | Разболчивание-сболчивание. Фланцевое соединение DN50 CL300 (5.0) RF ASME B16.48 | [5 empty] | Подрядная организация
|  |  | Работы и услуги |  |  |  | Исполнитель
|  |  | Снятие стандартных межфланцевых заглушек Ду50 Ру40 |  | ШТ | 2 | Подрядная организация
| 255442 | Разболчивание-сболчивание. Фланцевое соединение DN100 CL300 (5.0) RF ASME B16.48 | [5 empty] | Подрядная организация
|  |  | Работы и услуги |  |  |  | Исполнитель
|  |  | Снятие стандартных межфланцевых заглушек Ду100 Ру40 |  | ШТ | 1 | Подрядная организация
| 255443 | Проведение пневмо испытания вертикального аппарата работающего под давлением V-17 м? | [5 empty] | Подрядная организация
|  |  | Работы и услуги |  |  |  | Исполнитель
|  |  | Проведение пневматических испытаний аппарата вертикального работающего под давлением |  | М3 | 17 | Подрядная организация
| 255444 | Монтаж теплоизоляции Войлок МКРВ-200 ГОСТ 23619-79 толщиной 110 мм, | [5 empty] | Подрядная организация
|  |  | Работы и услуги |  |  |  | Исполнитель
|  |  | Монтаж теплоизоляционного слоя |  | М3 | 0.55 | Подрядная организация
|  |  | Оборудование и материалы |  |  |  | Поставщик
|  |  | Войлок технический муллитокремнеземистый МКРВ-200 ГОСТ 23619-79 |  | КГ | 82.5 | ОКиО (Отдел комплектации и оборудования)
| 255445 | Монтаж покрытия из оцинкованной стали б=0,7 мм. | [5 empty] | Подрядная организация
|  |  | Работы и услуги |  |  |  | Исполнитель
|  |  | Монтаж стали оценкованной толщиной 0,7 мм |  | М2 | 5 | Подрядная организация
255481 | 255481, ППР на абсорбцию С-3004 ГФУ ПГПН
108100100VEAB001, C-3004 Абсорбер
46774, Абсорбер, инв. 30027461
| 255482 | Освободить аппарат от н/продукта, продуть инертным газом, охладить до температуры окружающей среды. | [5 empty] | Производство глубокой переработки нефти
| 255483 | Демонтаж теплоизоляции с окожучиванием | [5 empty] | Подрядная организация
| 255484 | Устройство покрытия из оцинкованной стали б=0,7 мм. | [5 empty] | Подрядная организация
|  |  | Работы и услуги |  |  |  | Исполнитель
|  |  | Демонтаж стали оценкованной толщиной 0,7 мм |  | М2 | 5 | Подрядная организация
| 255485 | Демонтаж теплоизоляции на основе соединения силиката алюминия и магния толщиной 80 мм., с коэффициен | [5 empty] | Подрядная организация
|  |  | Работы и услуги |  |  |  | Исполнитель
|  |  | Демонтаж теплоизоляционного слоя |  | М3 | 0.4 | Подрядная организация
| 255486 | Установка стандартных межфланцевых заглушек | [5 empty] | Подрядная организация
|  |  | Оборудование и материалы |  |  |  | Поставщик
|  |  | Паронит маслобензостойкий ПМБ 3,0х1700х3000 ГОСТ 481-80 |  | КГ | 4.9 | ОКиО (Отдел комплектации и оборудования)
|  |  | Лист из терморасширенного графита МГ-140 4,0х1500х1500 |  | ШТ | 0.5 | ОКиО (Отдел комплектации и оборудования)
| 255487 | Разболчивание-сболчивание. Фланцевое соединение DN100 CL300 (5.0) RF ASME B16.48 | [5 empty] | Подрядная организация
|  |  | Работы и услуги |  |  |  | Исполнитель
|  |  | Снятие стандартных межфланцевых заглушек Ду100 Ру40 |  | ШТ | 2 | Подрядная организация
| 255488 | Разболчивание-сболчивание. Фланцевое соединение DN200 CL300 (5.0) RF ASME B16.48 | [5 empty] | Подрядная организация
|  |  | Работы и услуги |  |  |  | Исполнитель
|  |  | Снятие стандартных межфланцевых заглушек Ду200 Ру40 |  | ШТ | 2 | Подрядная организация
| 255489 | Разболчивание-сболчивание. Фланцевое соединение DN40 CL300 (5.0) RF A350 LF2CL1 ASME B16.48 | [5 empty] | Подрядная организация
|  |  | Работы и услуги |  |  |  | Исполнитель
|  |  | Снятие стандартных межфланцевых заглушек Ду40 Ру40 |  | ШТ | 2 | Подрядная организация
| 255490 | Вскрытие люк-лаза MH1-5 DN500 CL300 WN RF с площадок обслуживания-на отметках: . +3.000, +6.000, +9. | [5 empty] | Подрядная организация
|  |  | Работы и услуги |  |  |  | Исполнитель
|  |  | Вскрытие люк-лаза Ду500 |  | ШТ | 5 | Подрядная организация
| 255491 | Зачистка присоединительной поверхности фланцев люк-лаза MH1-5 DN500 CL300 WN RF | [5 empty] | Подрядная организация
|  |  | Работы и услуги |  |  |  | Исполнитель
|  |  | Зачистка зеркал фланцев Ду500 Ру40 |  | ШТ | 5 | Подрядная организация
| 255492 | Демонтаж сетчатых тарелок (внутренние устройство) в кол-ве 22 шт.(DN1100) | [5 empty] | Подрядная организация
|  |  | Работы и услуги |  |  |  | Исполнитель
|  |  | Демонтаж оборудования |  | ШТ | 20.9 | Подрядная организация
| 255493 | Установка внутренних инвентарных лесов Н=20.0м. | [5 empty] | Подрядная организация
|  |  | Работы и услуги |  |  |  | Исполнитель
|  |  | Установка внутренних каркасных инвентарных строительных лесов вертикальной проекции Н-20 |  | М2 | 16 | Подрядная организация
| 255494 | Подготовка к проведению В.О. Зачистка сварных швов. | [5 empty] | Подрядная организация
| 255495 | Проведение В.О. | [5 empty] | Служба производственного контроля
| 255496 | Проведение ремонтных работ по результатам В.О | [5 empty] | Подрядная организация
|  |  | Оборудование и материалы |  |  |  | Поставщик
|  |  | Прокат листовой горячекатаный Б-10х1700х2000 ГОСТ 19903-2015 / 09Г2С |  | КГ | 18.1 | ОКиО (Отдел комплектации и оборудования)
|  |  | Прокат листовой горячекатаный Б-6 ГОСТ 19903-2015 / 09Г2С |  | КГ | 36.8 | ОКиО (Отдел комплектации и оборудования)
|  |  | Электрод Esab-OK NiCrMo-3-3,2-350 |  | КГ | 2.6 | ОКиО (Отдел комплектации и оборудования)
| 255497 | Демонтаж внутренних инвентарных лесов Н=20.0м. | [5 empty] | Подрядная организация
|  |  | Работы и услуги |  |  |  | Исполнитель
|  |  | Разборка внутренних каркасных инвентарных строительных лесов вертикальной проекции Н-20 |  | М2 | 16 | Подрядная организация
| 255498 | Монтаж сетчатых тарелок (внутренние устройство) в кол-ве 30 шт.(DN2000) | [5 empty] | Подрядная организация
|  |  | Работы и услуги |  |  |  | Исполнитель
|  |  | Монтаж оборудования |  | ШТ | 20.9 | Подрядная организация
| 255499 | Закрытие люк-лаза MH1-5 DN500 CL300 WN RF с площадок обслуживания-на отметках: . +3.000, +6.000, +9. | [5 empty] | Подрядная организация
|  |  | Работы и услуги |  |  |  | Исполнитель
|  |  | Закрытие люк-лаза Ду500 |  | ШТ | 5 | Подрядная организация
|  |  | Оборудование и материалы |  |  |  | Поставщик
|  |  | Прокладка спирально-навитая 535x547x575x624x4,5 мм 304-304/FG-CS HG/T20610-2009 |  | ШТ | 6 | ОКиО (Отдел комплектации и оборудования)
| 255500 | Снятие стандартных межфланцевых заглушек | [5 empty] | Подрядная организация
|  |  | Оборудование и материалы |  |  |  | Поставщик
|  |  | Прокладка спирально-навитая RF 304/FG GA DN4", 300# -4,5 mm ASME B16.20 (для ASME B16.5) |  | ШТ | 4 | ОКиО (Отдел комплектации и оборудования)
|  |  | Прокладка спирально-навитая RF 304/FG GA DN8", 300# -4,5 mm ASME B16.20 (для ASME B16.5) |  | ШТ | 4 | ОКиО (Отдел комплектации и оборудования)
|  |  | Прокладка спирально-навитая RF 304/FG GA DN1 1/2", 300# -4,5 mm ASME B16.20 (для ASME B16.5) |  | ШТ | 4 | ОКиО (Отдел комплектации и оборудования)
|  |  | серебристый ГОСТ 5279-74 |  | КГ | 0.08 | ОКиО (Отдел комплектации и оборудования)
|  |  | Лента герметизирующая МТ100 40 мм х 30 м |  | КГ | 0.05 | ОКиО (Отдел комплектации и оборудования)
| 255501 | Разболчивание-сболчивание. Фланцевое соединение DN100 CL300 (5.0) RF ASME B16.48 | [5 empty] | Подрядная организация
|  |  | Работы и услуги |  |  |  | Исполнитель
|  |  | Снятие стандартных межфланцевых заглушек Ду100 Ру40 |  | ШТ | 2 | Подрядная организация
| 255502 | Разболчивание-сболчивание. Фланцевое соединение DN200 CL300 (5.0) RF ASME B16.48 | [5 empty] | Подрядная организация
|  |  | Работы и услуги |  |  |  | Исполнитель
|  |  | Снятие стандартных межфланцевых заглушек Ду200 Ру40 |  | ШТ | 2 | Подрядная организация
| 255503 | Разболчивание-сболчивание. Фланцевое соединение DN40 CL300 (5.0) RF A350 LF2CL1 ASME B16.48 | [5 empty] | Подрядная организация
|  |  | Работы и услуги |  |  |  | Исполнитель
|  |  | Снятие стандартных межфланцевых заглушек Ду40 Ру40 |  | ШТ | 2 | Подрядная организация
| 255504 | Проведение пневмо испытания вертикального аппарата работающего под давлением V-20,78 м? | [5 empty] | Подрядная организация
|  |  | Работы и услуги |  |  |  | Исполнитель
|  |  | Проведение пневматических испытаний аппарата вертикального работающего под давлением |  | М3 | 20.78 | Подрядная организация
| 255505 | Монтаж теплоизоляции Войлок МКРВ-200 ГОСТ 23619-79 толщиной 80 мм, | [5 empty] | Подрядная организация
|  |  | Работы и услуги |  |  |  | Исполнитель
|  |  | Монтаж теплоизоляционного слоя |  | М3 | 0.4 | Подрядная организация
|  |  | Оборудование и материалы |  |  |  | Поставщик
|  |  | Войлок технический муллитокремнеземистый МКРВ-200 ГОСТ 23619-79 |  | КГ | 60 | ОКиО (Отдел комплектации и оборудования)
| 255506 | Монтаж покрытия из оцинкованной стали б=0,7 мм. | [5 empty] | Подрядная организация
|  |  | Работы и услуги |  |  |  | Исполнитель
|  |  | Монтаж стали оценкованной толщиной 0,7 мм |  | М2 | 5 | Подрядная организация
255507 | 255507, ППР на колонну разделения С-3003 ГФУ ПГПН
108100100VEFC001, C-3003 Колона разделения
46772, Колона разделения, инв. 30027460
| 255508 | Освободить аппарат от н/продукта, продуть инертным газом, охладить до температуры окружающей среды. | [5 empty] | Производство глубокой переработки нефти
| 255509 | Демонтаж теплоизоляции с окожучиванием | [5 empty] | Подрядная организация
| 255510 | Устройство покрытия из оцинкованной стали б=0,7 мм. | [5 empty] | Подрядная организация
|  |  | Работы и услуги |  |  |  | Исполнитель
|  |  | Демонтаж стали оценкованной толщиной 0,7 мм |  | М2 | 6 | Подрядная организация
| 255511 | Демонтаж теплоизоляции на основе соединения силиката алюминия и магния толщиной 110 мм., с коэффицие | [5 empty] | Подрядная организация
|  |  | Работы и услуги |  |  |  | Исполнитель
|  |  | Демонтаж теплоизоляционного слоя |  | М3 | 0.48 | Подрядная организация
| 255512 | Установка стандартных межфланцевых заглушек | [5 empty] | Подрядная организация
|  |  | Работы и услуги |  |  |  | Исполнитель
|  |  | Установка стандартных межфланцевых заглушек Ду100 Ру40 |  | ШТ | 1 | Подрядная организация
|  |  | Оборудование и материалы |  |  |  | Поставщик
|  |  | Паронит маслобензостойкий ПМБ 4,0х1700х3000 ГОСТ 481-80 |  | КГ | 5.3 | ОКиО (Отдел комплектации и оборудования)
|  |  | Лист из терморасширенного графита МГ-140 4,0х1500х1500 |  | ШТ | 0.5 | ОКиО (Отдел комплектации и оборудования)
| 255513 | Разболчивание-сболчивание. Фланцевое соединение DN100 CL300 (5.0) RF ASME B16.48 | [5 empty] | Подрядная организация
|  |  | Работы и услуги |  |  |  | Исполнитель
|  |  | Установка стандартных межфланцевых заглушек Ду40 Ру40 |  | ШТ | 1 | Подрядная организация
| 255514 | Разболчивание-сболчивание. Фланцевое соединение DN40 CL300 (5.0) RF A350 LF2CL1 ASME B16.48 | [5 empty] | Подрядная организация
|  |  | Работы и услуги |  |  |  | Исполнитель
|  |  | Установка стандартных межфланцевых заглушек Ду150 Ру40 |  | ШТ | 2 | Подрядная организация
| 255515 | Разболчивание-сболчивание. Фланцевое соединение DN150 CL300 (5.0) RF ASME B16.48 | [5 empty] | Подрядная организация
|  |  | Работы и услуги |  |  |  | Исполнитель
|  |  | Установка стандартных межфланцевых заглушек Ду50 Ру40 |  | ШТ | 1 | Подрядная организация
| 255516 | Разболчивание-сболчивание. Фланцевое соединение с быстросъемной заглушкой DN50 CL300 (5.0) RF ASME B | [5 empty] | Подрядная организация
| 255517 | Вскрытие люк-лаза MH1-6 DN600 CL300 WN RF с площадок обслуживания-на отметках: . +3.000, +6.000, +9. | [5 empty] | Подрядная организация
|  |  | Работы и услуги |  |  |  | Исполнитель
|  |  | Вскрытие люк-лаза Ду600 |  | ШТ | 6 | Подрядная организация
| 255518 | Зачистка присоединительной поверхности фланцев люк-лаза MH1-6 DN600 CL300 WN RF | [5 empty] | Подрядная организация
|  |  | Работы и услуги |  |  |  | Исполнитель
|  |  | Зачистка зеркал фланцев Ду600 Ру40 |  | ШТ | 6 | Подрядная организация
| 255519 | Демонтаж сетчатых тарелок (внутренние устройство) в кол-ве 30 шт.(DN2000) | [5 empty] | Подрядная организация
|  |  | Работы и услуги |  |  |  | Исполнитель
|  |  | Демонтаж оборудования |  | ШТ | 94.2 | Подрядная организация
| 255520 | Установка внутренних инвентарных лесов Н=25.0м. | [5 empty] | Подрядная организация
|  |  | Работы и услуги |  |  |  | Исполнитель
|  |  | Установка внутренних каркасных инвентарных строительных лесов вертикальной проекции Н-25 |  | М2 | 50 | Подрядная организация
| 255521 | Подготовка к проведению В.О. Зачистка сварных швов. | [5 empty] | Подрядная организация
| 255522 | Проведение В.О. | [5 empty] | Служба производственного контроля
| 255523 | Проведение ремонтных работ по результатам В.О | [5 empty] | Подрядная организация
|  |  | Оборудование и материалы |  |  |  | Поставщик
|  |  | листовая д-10мм, ГОСТ 19903-89 ст.3 сп. |  | ТН | 0.04 | ОКиО (Отдел комплектации и оборудования)
|  |  | Прокат листовой горячекатаный Б-6 ГОСТ 19903-2015 / 09Г2С |  | КГ | 18.9 | ОКиО (Отдел комплектации и оборудования)
|  |  | Электроды имп. ЭСАБ ОК 53.70 - 3мм |  | КГ | 2.4 | ОКиО (Отдел комплектации и оборудования)
| 255524 | Демонтаж внутренних инвентарных лесов Н=25.0м. | [5 empty] | Подрядная организация
|  |  | Работы и услуги |  |  |  | Исполнитель
|  |  | Разборка внутренних каркасных инвентарных строительных лесов вертикальной проекции Н-25 |  | М2 | 50 | Подрядная организация
| 255525 | Монтаж сетчатых тарелок (внутренние устройство) в кол-ве 30 шт.(DN2000) | [5 empty] | Подрядная организация
|  |  | Работы и услуги |  |  |  | Исполнитель
|  |  | Монтаж оборудования |  | ШТ | 94.2 | Подрядная организация
| 255526 | Закрытие люк-лаза MH1-6 DN600 CL300 WN RF с площадок обслуживания-на отметках: +3.000, +6.000, +9.10 | [5 empty] | Подрядная организация
|  |  | Работы и услуги |  |  |  | Исполнитель
|  |  | Закрытие люк-лаза Ду600 |  | ШТ | 6 | Подрядная организация
|  |  | Оборудование и материалы |  |  |  | Поставщик
|  |  | Прокладка спирально-навитая 636x648x676x747x4,5 мм 304-304/FG-CS HG/T20610-2009 |  | ШТ | 7 | ОКиО (Отдел комплектации и оборудования)
| 255527 | Снятие стандартных межфланцевых заглушек | [5 empty] | Подрядная организация
|  |  | Оборудование и материалы |  |  |  | Поставщик
|  |  | Прокладка спирально-навитая RF 304/FG GA DN4", 300# -4,5 mm ASME B16.20 (для ASME B16.5) |  | ШТ | 4 | ОКиО (Отдел комплектации и оборудования)
|  |  | Прокладка спирально-навитая RF 304/FG GA DN1 1/2", 300# -4,5 mm ASME B16.20 (для ASME B16.5) |  | ШТ | 4 | ОКиО (Отдел комплектации и оборудования)
|  |  | Прокладка спирально-навитая RF 304/FG GA DN6", 300# -4,5 mm ASME B16.20 (для ASME B16.5) |  | ШТ | 4 | ОКиО (Отдел комплектации и оборудования)
|  |  | Прокладка спирально-навитая RF 304/FG GA DN2, 300# -4,5 mm ASME B16.20(для ASME B16.5) |  | ШТ | 4 | ОКиО (Отдел комплектации и оборудования)
|  |  | серебристый ГОСТ 5279-74 |  | КГ | 0.08 | ОКиО (Отдел комплектации и оборудования)
|  |  | Лента герметизирующая МТ100 40 мм х 30 м |  | КГ | 0.5 | ОКиО (Отдел комплектации и оборудования)
| 255528 | Разболчивание-сболчивание. Фланцевое соединение DN100 CL300 (5.0) RF ASME B16.48 | [5 empty] | Подрядная организация
|  |  | Работы и услуги |  |  |  | Исполнитель
|  |  | Снятие стандартных межфланцевых заглушек Ду100 Ру40 |  | ШТ | 1 | Подрядная организация
| 255529 | Разболчивание-сболчивание. Фланцевое соединение DN40 CL300 (5.0) RF A350 LF2CL1 ASME B16.48 | [5 empty] | Подрядная организация
|  |  | Работы и услуги |  |  |  | Исполнитель
|  |  | Снятие стандартных межфланцевых заглушек Ду40 Ру40 |  | ШТ | 1 | Подрядная организация
| 255530 | Разболчивание-сболчивание. Фланцевое соединение DN150 CL300 (5.0) RF ASME B16.48 | [5 empty] | Подрядная организация
|  |  | Работы и услуги |  |  |  | Исполнитель
|  |  | Снятие стандартных межфланцевых заглушек Ду150 Ру40 |  | ШТ | 2 | Подрядная организация
| 255531 | Разболчивание-сболчивание. Фланцевое соединение с быстросъемной заглушкой DN50 CL300 (5.0) RF ASME B | [5 empty] | Подрядная организация
|  |  | Работы и услуги |  |  |  | Исполнитель
|  |  | Снятие стандартных межфланцевых заглушек Ду50 Ру40 |  | ШТ | 1 | Подрядная организация
| 255532 | Проведение пневмо испытания вертикального аппарата работающего под давлением V-84 м? | [5 empty] | Подрядная организация
|  |  | Работы и услуги |  |  |  | Исполнитель
|  |  | Проведение пневматических испытаний аппарата вертикального работающего под давлением |  | М3 | 84 | Подрядная организация
| 255533 | Монтаж теплоизоляции Войлок МКРВ-200 ГОСТ 23619-79 толщиной 110 мм, | [5 empty] | Подрядная организация
|  |  | Работы и услуги |  |  |  | Исполнитель
|  |  | Монтаж теплоизоляционного слоя |  | М3 | 0.48 | Подрядная организация
|  |  | Оборудование и материалы |  |  |  | Поставщик
|  |  | Войлок технический муллитокремнеземистый МКРВ-200 ГОСТ 23619-79 |  | КГ | 72 | ОКиО (Отдел комплектации и оборудования)
| 255534 | Монтаж покрытия из оцинкованной стали б=0,7 мм. | [5 empty] | Подрядная организация
|  |  | Работы и услуги |  |  |  | Исполнитель
|  |  | Монтаж стали оценкованной толщиной 0,7 мм |  | М2 | 6 | Подрядная организация
255556 | 255556, ППР на емкость D-3002 ГФУ ПГПН
108100100VECP002, D-3002 Емкость орошения первичного абсорбера
46692, D-3002 Емкость орошения первичного абсорбера, инв. 30027463
| 255557 | Демонтаж теплоизоляции с окожучиванием | [5 empty] | Производство глубокой переработки нефти
| 255558 | Устройство покрытия из оцинкованной стали б=0,7 мм. | [5 empty] | Подрядная организация
|  |  | Работы и услуги |  |  |  | Исполнитель
|  |  | Демонтаж стали оценкованной толщиной 0,7 мм |  | М2 | 2 | Подрядная организация
| 255559 | Демонтаж теплоизоляции на основе соединения силиката алюминия и магния толщиной 60 мм., с коэффициен | [5 empty] | Подрядная организация
|  |  | Работы и услуги |  |  |  | Исполнитель
|  |  | Демонтаж теплоизоляционного слоя |  | М3 | 0.12 | Подрядная организация
| 255560 | Установка стандартной межфланцевой заглушки | [5 empty] | Подрядная организация
|  |  | Оборудование и материалы |  |  |  | Поставщик
|  |  | Паронит маслобензостойкий ПМБ 3,0х1700х3000 ГОСТ 481-80 |  | КГ | 5.9 | ОКиО (Отдел комплектации и оборудования)
|  |  | Лист из терморасширенного графита МГ-140 4,0х1500х1500 |  | ШТ | 0.3 | ОКиО (Отдел комплектации и оборудования)
| 255561 | Разболчивание-сболчивание. Фланцевое соединениеDN50 CL300 (5.0) RF ASME B16.48 | [5 empty] | Подрядная организация
|  |  | Работы и услуги |  |  |  | Исполнитель
|  |  | Установка стандартных межфланцевых заглушек Ду50 Ру40 |  | ШТ | 4 | Подрядная организация
| 255562 | Разболчивание-сболчивание. Фланцевое соединение DN40 CL300 (5.0) RF A350 LF2CL1 ASME B16.48 | [5 empty] | Подрядная организация
|  |  | Работы и услуги |  |  |  | Исполнитель
|  |  | Установка стандартных межфланцевых заглушек Ду40 Ру40 |  | ШТ | 2 | Подрядная организация
| 255563 | Вскрытие люк-лаза поз.6 DN500 CL300 RF WN | [5 empty] | Подрядная организация
|  |  | Работы и услуги |  |  |  | Исполнитель
|  |  | Вскрытие люк-лаза Ду500 |  | ШТ | 1 | Подрядная организация
| 255564 | Зачистка присоединительной поверхности фланцев люк-лаза MH DN500 CL300 WN RF | [5 empty] | Подрядная организация
|  |  | Работы и услуги |  |  |  | Исполнитель
|  |  | Зачистка зеркал фланцев Ду500 Ру40 |  | ШТ | 1 | Подрядная организация
| 255565 | Подготовка к проведению В.О. Зачистка сварных швов. | [5 empty] | Подрядная организация
| 255566 | Проведение В.О. | [5 empty] | Служба производственного контроля
| 255567 | Проведение ремонтных работ по результатам В.О | [5 empty] | Подрядная организация
|  |  | Оборудование и материалы |  |  |  | Поставщик
|  |  | Прокат листовой горячекатаный Б-10х1700х2000 ГОСТ 19903-2015 / 09Г2С |  | КГ | 16.8 | ОКиО (Отдел комплектации и оборудования)
|  |  | Прокат листовой горячекатаный Б-6 ГОСТ 19903-2015 / 09Г2С |  | КГ | 25.4 | ОКиО (Отдел комплектации и оборудования)
|  |  | Электроды имп. ЭСАБ ОК 53.70 - 3мм |  | КГ | 2.9 | ОКиО (Отдел комплектации и оборудования)
| 255568 | Закрытие люк-лаза поз.6 DN500 CL300 RF WN | [5 empty] | Подрядная организация
|  |  | Работы и услуги |  |  |  | Исполнитель
|  |  | Закрытие люк-лаза Ду500 |  | ШТ | 1 | Подрядная организация
|  |  | Оборудование и материалы |  |  |  | Поставщик
|  |  | Прокладка спирально-навитая RF 304/FG GIA DN20", 300# -4,5 mm I.R.:304, O.R.:CS ASME 16.20 |  | ШТ | 2 | ОКиО (Отдел комплектации и оборудования)
| 255569 | Снятие стандартной межфланцевой заглушки | [5 empty] | Подрядная организация
|  |  | Оборудование и материалы |  |  |  | Поставщик
|  |  | серебристый ГОСТ 5279-74 |  | КГ | 0.07 | ОКиО (Отдел комплектации и оборудования)
|  |  | Лента герметизирующая МТ100 40 мм х 30 м |  | КГ | 0.05 | ОКиО (Отдел комплектации и оборудования)
| 255570 | Разболчивание-сболчивание. Фланцевое соединение DN50 CL300 (5.0) RF ASME B16.48 | [5 empty] | Подрядная организация
|  |  | Работы и услуги |  |  |  | Исполнитель
|  |  | Снятие стандартных межфланцевых заглушек Ду50 Ру40 |  | ШТ | 4 | Подрядная организация
|  |  | Оборудование и материалы |  |  |  | Поставщик
|  |  | Прокладка спирально-навитая RF 304/FG GA DN2, 300# -4,5 mm ASME B16.20(для ASME B16.5) |  | ШТ | 8 | ОКиО (Отдел комплектации и оборудования)
| 255571 | Разболчивание-сболчивание. Фланцевое соединение DN40 CL300 (5.0) RF A350 LF2CL1 ASME B16.48 | [5 empty] | Подрядная организация
|  |  | Работы и услуги |  |  |  | Исполнитель
|  |  | Снятие стандартных межфланцевых заглушек Ду40 Ру40 |  | ШТ | 2 | Подрядная организация
|  |  | Оборудование и материалы |  |  |  | Поставщик
|  |  | Прокладка спирально-навитая RF 304/FG GA DN1 1/2", 300# -4,5 mm ASME B16.20 (для ASME B16.5) |  | ШТ | 4 | ОКиО (Отдел комплектации и оборудования)
| 255572 | Проведение гидро испытания горизонтального аппарата работающего под давлением V-4,3 м? | [5 empty] | Подрядная организация
|  |  | Работы и услуги |  |  |  | Исполнитель
|  |  | Проведение гидравлических испытаний аппарата горизантального работающего под давлением |  | М3 | 4.3 | Подрядная организация
| 255573 | Монтаж теплоизоляции Войлок МКРВ-200 ГОСТ 23619-79 толщиной 60 мм, | [5 empty] | Подрядная организация
|  |  | Работы и услуги |  |  |  | Исполнитель
|  |  | Монтаж теплоизоляционного слоя |  | М3 | 0.12 | Подрядная организация
|  |  | Оборудование и материалы |  |  |  | Поставщик
|  |  | Войлок технический муллитокремнеземистый МКРВ-200 ГОСТ 23619-79 |  | КГ | 18 | ОКиО (Отдел комплектации и оборудования)
| 255574 | Монтаж покрытия из оцинкованной стали б=0,7 мм. | [5 empty] | Подрядная организация
|  |  | Работы и услуги |  |  |  | Исполнитель
|  |  | Монтаж стали оценкованной толщиной 0,7 мм |  | М2 | 2 | Подрядная организация
255575 | 255575, ППР на емкость D-3003 ГФУ ПГПН
108100100VECP003, D-3003 Емкость орошения колонны дебутанизации
46693, D-3003 Емкость орошения колонны дебутанизации, инв. 30027464
| 255576 | Демонтаж теплоизоляции с окожучиванием | [5 empty] | Производство глубокой переработки нефти
| 255577 | Устройство покрытия из оцинкованной стали б=0,7 мм. | [5 empty] | Подрядная организация
|  |  | Работы и услуги |  |  |  | Исполнитель
|  |  | Демонтаж стали оценкованной толщиной 0,7 мм |  | М2 | 2 | Подрядная организация
| 255578 | Демонтаж теплоизоляции на основе соединения силиката алюминия и магния толщиной 60 мм., с коэффициен | [5 empty] | Подрядная организация
|  |  | Работы и услуги |  |  |  | Исполнитель
|  |  | Демонтаж теплоизоляционного слоя |  | М3 | 0.12 | Подрядная организация
| 255579 | Установка стандартной межфланцевой заглушки | [5 empty] | Подрядная организация
|  |  | Оборудование и материалы |  |  |  | Поставщик
|  |  | Паронит маслобензостойкий ПМБ 4,0х1700х3000 ГОСТ 481-80 |  | КГ | 5.1 | ОКиО (Отдел комплектации и оборудования)
| 255580 | Разболчивание-сболчивание. Фланцевое соединение DN80 CL300 (5.0) RF ASME B16.5 | [5 empty] | Подрядная организация
|  |  | Работы и услуги |  |  |  | Исполнитель
|  |  | Установка стандартных межфланцевых заглушек Ду80 Ру40 |  | ШТ | 1 | Подрядная организация
| 255581 | Разболчивание-сболчивание. Фланцевое соединениеDN50 CL300 (5.0) RF ASME B16.48 | [5 empty] | Подрядная организация
|  |  | Работы и услуги |  |  |  | Исполнитель
|  |  | Установка стандартных межфланцевых заглушек Ду50 Ру40 |  | ШТ | 3 | Подрядная организация
| 255582 | Разболчивание-сболчивание. Фланцевое соединение DN40 CL300 (5.0) RF A350 LF2CL1 ASME B16.48 | [5 empty] | Подрядная организация
|  |  | Работы и услуги |  |  |  | Исполнитель
|  |  | Установка стандартных межфланцевых заглушек Ду40 Ру40 |  | ШТ | 2 | Подрядная организация
| 255583 | Вскрытие люк-лаза поз.6 DN500 CL300 RF WN | [5 empty] | Подрядная организация
|  |  | Работы и услуги |  |  |  | Исполнитель
|  |  | Вскрытие люк-лаза Ду500 |  | ШТ | 1 | Подрядная организация
| 255584 | Зачистка присоединительной поверхности фланцев поз.6 DN500 CL300 RF WN | [5 empty] | Подрядная организация
| 255585 | Подготовка к проведению В.О. Зачистка сварных швов. | [5 empty] | Подрядная организация
|  |  | Работы и услуги |  |  |  | Исполнитель
|  |  | Зачистка зеркал фланцев Ду500 Ру40 |  | ШТ | 1 | Подрядная организация
| 255586 | Проведение В.О. | [5 empty] | Служба производственного контроля
| 255587 | Проведение ремонтных работ по результатам В.О | [5 empty] | Подрядная организация
|  |  | Оборудование и материалы |  |  |  | Поставщик
|  |  | Лист из терморасширенного графита МГ-140 4,0х1500х1500 |  | ШТ | 0.3 | ОКиО (Отдел комплектации и оборудования)
|  |  | Прокат листовой горячекатаный Б-3 ГОСТ 19903-2015 / 12Х18Н10Т |  | КГ | 11.9 | ОКиО (Отдел комплектации и оборудования)
|  |  | Электроды имп. ЭСАБ ОК 53.70 - 3мм |  | КГ | 2.8 | ОКиО (Отдел комплектации и оборудования)
| 255588 | Закрытие люк-лаза поз.6 DN500 CL300 RF WN | [5 empty] | Подрядная организация
|  |  | Работы и услуги |  |  |  | Исполнитель
|  |  | Закрытие люк-лаза Ду500 |  | ШТ | 1 | Подрядная организация
|  |  | Оборудование и материалы |  |  |  | Поставщик
|  |  | Прокладка спирально-навитая RF 304/FG GIA DN20", 300# -4,5 mm I.R.:304, O.R.:CS ASME 16.20 |  | ШТ | 2 | ОКиО (Отдел комплектации и оборудования)
| 255589 | Снятие стандартной межфланцевой заглушки | [5 empty] | Подрядная организация
|  |  | Оборудование и материалы |  |  |  | Поставщик
|  |  | серебристый ГОСТ 5279-74 |  | КГ | 0.05 | ОКиО (Отдел комплектации и оборудования)
|  |  | Лента герметизирующая МТ100 40 мм х 30 м |  | КГ | 0.05 | ОКиО (Отдел комплектации и оборудования)
| 255590 | Разболчивание-сболчивание. Фланцевое соединение DN80 CL300 (5.0) RF ASME B16.5 | [5 empty] | Подрядная организация
|  |  | Работы и услуги |  |  |  | Исполнитель
|  |  | Установка стандартных межфланцевых заглушек Ду80 Ру40 |  | ШТ | 1 | Подрядная организация
|  |  | Оборудование и материалы |  |  |  | Поставщик
|  |  | Прокладка спирально-навитая RF 304/FG GA DN3", 300# -4,5 mm ASME B16.20 (для ASME B16.5) |  | ШТ | 4 | ОКиО (Отдел комплектации и оборудования)
| 255591 | Разболчивание-сболчивание. Фланцевое соединение DN50 CL300 (5.0) RF ASME B16.48 | [5 empty] | Подрядная организация
|  |  | Работы и услуги |  |  |  | Исполнитель
|  |  | Установка стандартных межфланцевых заглушек Ду50 Ру40 |  | ШТ | 3 | Подрядная организация
|  |  | Оборудование и материалы |  |  |  | Поставщик
|  |  | Прокладка спирально-навитая RF 304/FG GA DN2, 300# -4,5 mm ASME B16.20(для ASME B16.5) |  | ШТ | 6 | ОКиО (Отдел комплектации и оборудования)
| 255592 | Разболчивание-сболчивание. Фланцевое соединение DN40 CL300 (5.0) RF A350 LF2CL1 ASME B16.48 | [5 empty] | Подрядная организация
|  |  | Работы и услуги |  |  |  | Исполнитель
|  |  | Установка стандартных межфланцевых заглушек Ду40 Ру40 |  | ШТ | 2 | Подрядная организация
|  |  | Оборудование и материалы |  |  |  | Поставщик
|  |  | Прокладка спирально-навитая RF 304/FG GA DN1 1/2", 300# -4,5 mm ASME B16.20 (для ASME B16.5) |  | ШТ | 4 | ОКиО (Отдел комплектации и оборудования)
| 255593 | Проведение гидро испытания горизонтального аппарата работающего под давлением V-4,3 м? | [5 empty] | Подрядная организация
|  |  | Работы и услуги |  |  |  | Исполнитель
|  |  | Проведение гидравлических испытаний аппарата горизантального работающего под давлением |  | М3 | 4.3 | Подрядная организация
| 255594 | Монтаж теплоизоляции Войлок МКРВ-200 ГОСТ 23619-79 толщиной 60 мм, | [5 empty] | Подрядная организация
|  |  | Работы и услуги |  |  |  | Исполнитель
|  |  | Монтаж теплоизоляционного слоя |  | М3 | 0.12 | Подрядная организация
|  |  | Оборудование и материалы |  |  |  | Поставщик
|  |  | Войлок технический муллитокремнеземистый МКРВ-200 ГОСТ 23619-79 |  | КГ | 18 | ОКиО (Отдел комплектации и оборудования)
| 255595 | Монтаж покрытия из оцинкованной стали б=0,7 мм. | [5 empty] | Подрядная организация
|  |  | Работы и услуги |  |  |  | Исполнитель
|  |  | Монтаж стали оценкованной толщиной 0,7 мм |  | М2 | 2 | Подрядная организация
255619 | 255619, ППР на емкость D-3005 ГФУ ПГПН
108100100VECP005, D-3005 Сборник конденсата
46695, D-3005 Сборник конденсата, инв. 30027466
| 255620 | Демонтаж теплоизоляции с окожучиванием | [5 empty] | Подрядная организация
| 255621 | Устройство покрытия из оцинкованной стали б=0,7 мм. | [5 empty] | Подрядная организация
|  |  | Работы и услуги |  |  |  | Исполнитель
|  |  | Демонтаж стали оценкованной толщиной 0,7 мм |  | М2 | 2 | Подрядная организация
| 255622 | Демонтаж теплоизоляции на основе соединения силиката алюминия и магния толщиной 130 мм., с коэффицие | [5 empty] | Подрядная организация
|  |  | Работы и услуги |  |  |  | Исполнитель
|  |  | Демонтаж теплоизоляционного слоя |  | М3 | 0.26 | Подрядная организация
| 255623 | Вскрытие люк-лаза поз.6 DN500 CL300 RF WN | [5 empty] | Подрядная организация
|  |  | Работы и услуги |  |  |  | Исполнитель
|  |  | Вскрытие люк-лаза Ду500 |  | ШТ | 1 | Подрядная организация
| 255624 | Зачистка присоединительной поверхности фланцев поз.6 DN500 CL300 RF WN | [5 empty] | Подрядная организация
| 255625 | Подготовка к проведению В.О. Зачистка сварных швов. | [5 empty] | Подрядная организация
|  |  | Работы и услуги |  |  |  | Исполнитель
|  |  | Зачистка зеркал фланцев Ду500 Ру40 |  | ШТ | 1 | Подрядная организация
| 255626 | Проведение В.О. | [5 empty] | Служба производственного контроля
| 255627 | Проведение ремонтных работ по результатам В.О | [5 empty] | Подрядная организация
|  |  | Оборудование и материалы |  |  |  | Поставщик
|  |  | Прокладка спирально-навитая RF 304/FG GA DN2, 300# -4,5 mm ASME B16.20(для ASME B16.5) |  | ШТ | 12 | ОКиО (Отдел комплектации и оборудования)
|  |  | Прокладка спирально-навитая RF 304/FG GA DN1 1/2", 300# -4,5 mm ASME B16.20 (для ASME B16.5) |  | ШТ | 4 | ОКиО (Отдел комплектации и оборудования)
|  |  | Прокладка спирально-навитая RF 304/FG GA DN1, 300# -4,5 mm ASME B16.20 (для ASME B16.5) |  | ШТ | 4 | ОКиО (Отдел комплектации и оборудования)
|  |  | Прокладка спирально-навитая RF 304/FG GA DN3/4", 300# -4,5 mm ASME B16.20 (для ASME B16.5) |  | ШТ | 4 | ОКиО (Отдел комплектации и оборудования)
|  |  | Паронит маслобензостойкий ПМБ 4,0х1700х3000 ГОСТ 481-80 |  | КГ | 4.9 | ОКиО (Отдел комплектации и оборудования)
|  |  | серебристый ГОСТ 5279-74 |  | КГ | 0.05 | ОКиО (Отдел комплектации и оборудования)
|  |  | Лист из терморасширенного графита МГ-140 4,0х1500х1500 |  | ШТ | 0.3 | ОКиО (Отдел комплектации и оборудования)
|  |  | листовая д-10мм, ГОСТ 19903-89 ст.3 сп. |  | ТН | 0.041 | ОКиО (Отдел комплектации и оборудования)
|  |  | Прокат листовой горячекатаный Б-6 ГОСТ 19903-2015 / 09Г2С |  | КГ | 19.3 | ОКиО (Отдел комплектации и оборудования)
|  |  | Электроды имп. ЭСАБ ОК 53.70 - 3мм |  | КГ | 2.3 | ОКиО (Отдел комплектации и оборудования)
| 255628 | Закрытие люк-лаза поз.6 DN500 CL300 RF WN | [5 empty] | Подрядная организация
|  |  | Работы и услуги |  |  |  | Исполнитель
|  |  | Закрытие люк-лаза Ду500 |  | ШТ | 1 | Подрядная организация
|  |  | Прокладка спирально-навитая RF 304/FG GIA DN20", 300# -4,5 mm I.R.:304, O.R.:CS ASME 16.20 |  | ШТ | 2 | ОКиО (Отдел комплектации и оборудования)
|  |  | Оборудование и материалы |  |  |  | Поставщик
|  |  | Лента герметизирующая МТ100 40 мм х 30 м |  | КГ | 0.05 | ОКиО (Отдел комплектации и оборудования)
| 255629 | Проведение гидро испытания вертиального аппарата работающего под давлением V-2.0 м? | [5 empty] | Подрядная организация
|  |  | Работы и услуги |  |  |  | Исполнитель
|  |  | Проведение гидравлических испытаний аппарата горизантального работающего под давлением |  | М3 | 2 | Подрядная организация
| 255630 | Монтаж теплоизоляции Войлок МКРВ-200 ГОСТ 23619-79 толщиной 130 мм, | [5 empty] | Подрядная организация
|  |  | Работы и услуги |  |  |  | Исполнитель
|  |  | Монтаж теплоизоляционного слоя |  | М3 | 0.26 | Подрядная организация
|  |  | Оборудование и материалы |  |  |  | Поставщик
|  |  | Войлок технический муллитокремнеземистый МКРВ-200 ГОСТ 23619-79 |  | КГ | 39 | ОКиО (Отдел комплектации и оборудования)
| 255631 | Монтаж покрытия из оцинкованной стали б=0,7 мм. | [5 empty] | Подрядная организация
|  |  | Работы и услуги |  |  |  | Исполнитель
|  |  | Монтаж стали оценкованной толщиной 0,7 мм |  | М2 | 2 | Подрядная организация
255632 | 255632, ППР на емкость D-3006 ГФ (3210) ПГПН
108100100VECP006, D-3006 Сборник конденсата
46696, D-3006 Сборник конденсата, инв. 30027467
| 255633 | Демонтаж теплоизоляции с окожучиванием | [5 empty] | Подрядная организация
| 255634 | Устройство покрытия из оцинкованной стали б=0,7 мм. | [5 empty] | Подрядная организация
|  |  | Работы и услуги |  |  |  | Исполнитель
|  |  | Демонтаж стали оценкованной толщиной 0,7 мм |  | М2 | 2 | Подрядная организация
| 255635 | Демонтаж теплоизоляции на основе соединения силиката алюминия и магния толщиной 130 мм., с коэффицие | [5 empty] | Подрядная организация
|  |  | Работы и услуги |  |  |  | Исполнитель
|  |  | Демонтаж теплоизоляционного слоя |  | М3 | 0.26 | Подрядная организация
| 255636 | Вскрытие люк-лаза поз.6 DN500 CL300 RF WN | [5 empty] | Подрядная организация
|  |  | Работы и услуги |  |  |  | Исполнитель
|  |  | Вскрытие люк-лаза Ду500 |  | ШТ | 1 | Подрядная организация
| 255637 | Зачистка присоединительной поверхности фланцев поз.6 DN500 CL300 RF WN | [5 empty] | Подрядная организация
|  |  | Работы и услуги |  |  |  | Исполнитель
|  |  | Зачистка зеркал фланцев Ду500 Ру40 |  | ШТ | 1 | Подрядная организация
| 255638 | Подготовка к проведению В.О. Зачистка сварных швов. | [5 empty] | Подрядная организация
|  |  | Оборудование и материалы |  |  |  | Поставщик
|  |  | Паронит маслобензостойкий ПМБ 3,0х1700х3000 ГОСТ 481-80 |  | КГ | 4.9 | ОКиО (Отдел комплектации и оборудования)
|  |  | серебристый ГОСТ 5279-74 |  | КГ | 0.07 | ОКиО (Отдел комплектации и оборудования)
|  |  | Лист из терморасширенного графита МГ-140 4,0х1500х1500 |  | ШТ | 0.3 | ОКиО (Отдел комплектации и оборудования)
|  |  | Прокат стальной горячекатаный круглый Б-25 НД ГОСТ 2590-2006 / 20 |  | ТН | 0.003 | ОКиО (Отдел комплектации и оборудования)
|  |  | Прокат листовой горячекатаный Б-3 ГОСТ 19903-2015 / 12Х18Н10Т |  | КГ | 13.5 | ОКиО (Отдел комплектации и оборудования)
|  |  | Электрод Esab-ОК 61.30-3,2 |  | КГ | 2.1 | ОКиО (Отдел комплектации и оборудования)
|  |  | Лента герметизирующая МТ100 40 мм х 30 м |  | КГ | 0.05 | ОКиО (Отдел комплектации и оборудования)
| 255639 | Проведение В.О. | [5 empty] | Служба производственного контроля
| 255640 | Закрытие люк-лаза поз.6 DN500 CL300 RF WN | [5 empty] | Подрядная организация
|  |  | Работы и услуги |  |  |  | Исполнитель
|  |  | Закрытие люк-лаза Ду500 |  | ШТ | 1 | Подрядная организация
|  |  | Оборудование и материалы |  |  |  | Поставщик
|  |  | Прокладка спирально-навитая RF 304/FG GIA DN20", 300# -4,5 mm I.R.:304, O.R.:CS ASME 16.20 |  | ШТ | 1 | ОКиО (Отдел комплектации и оборудования)
|  |  | Прокладка спирально-навитая RF 304/FG GA DN2, 300# -4,5 mm ASME B16.20(для ASME B16.5) |  | ШТ | 12 | ОКиО (Отдел комплектации и оборудования)
|  |  | Прокладка спирально-навитая RF 304/FG GA DN1 1/2", 300# -4,5 mm ASME B16.20 (для ASME B16.5) |  | ШТ | 4 | ОКиО (Отдел комплектации и оборудования)
|  |  | Прокладка спирально-навитая RF 304/FG GA DN1, 300# -4,5 mm ASME B16.20 (для ASME B16.5) |  | ШТ | 4 | ОКиО (Отдел комплектации и оборудования)
|  |  | Прокладка спирально-навитая RF 304/FG GA DN3/4", 300# -4,5 mm ASME B16.20 (для ASME B16.5) |  | ШТ | 4 | ОКиО (Отдел комплектации и оборудования)
| 255641 | Проведение гидро испытания вертиального аппарата работающего под давлением V-2.0 м? | [5 empty] | Подрядная организация
|  |  | Работы и услуги |  |  |  | Исполнитель
|  |  | Проведение гидравлических испытаний аппарата горизантального работающего под давлением |  | М3 | 2 | Подрядная организация
| 255642 | Монтаж теплоизоляции Войлок МКРВ-200 ГОСТ 23619-79 толщиной 130 мм, | [5 empty] | Подрядная организация
|  |  | Работы и услуги |  |  |  | Исполнитель
|  |  | Монтаж теплоизоляционного слоя |  | М3 | 0.26 | Подрядная организация
|  |  | Оборудование и материалы |  |  |  | Поставщик
|  |  | Войлок технический муллитокремнеземистый МКРВ-200 ГОСТ 23619-79 |  | КГ | 39 | ОКиО (Отдел комплектации и оборудования)
| 255643 | Монтаж покрытия из оцинкованной стали б=0,7 мм. | [5 empty] | Подрядная организация
|  |  | Работы и услуги |  |  |  | Исполнитель
|  |  | Монтаж стали оценкованной толщиной 0,7 мм |  | М2 | 2 | Подрядная организация
255644 | 255644, ППР на емкость D-3007 ГФУ ПГПН
108100100VECP007, D-3007 Сборник конденсата
46697, D-3007 Сборник конденсата, инв. 30027468
| 255645 | Демонтаж теплоизоляции с окожучиванием | [5 empty] | Подрядная организация
| 255646 | Устройство покрытия из оцинкованной стали б=0,7 мм. | [5 empty] | Подрядная организация
|  |  | Работы и услуги |  |  |  | Исполнитель
|  |  | Монтаж стали оценкованной толщиной 0,7 мм |  | М2 | 2 | Подрядная организация
| 255647 | Демонтаж теплоизоляции на основе соединения силиката алюминия и магния толщиной 130 мм., с коэффицие | [5 empty] | Подрядная организация
|  |  | Работы и услуги |  |  |  | Исполнитель
|  |  | Демонтаж теплоизоляционного слоя |  | М3 | 0.26 | Подрядная организация
| 255648 | Вскрытие люк-лаза поз.6 DN500 CL300 RF WN | [5 empty] | Подрядная организация
|  |  | Работы и услуги |  |  |  | Исполнитель
|  |  | Вскрытие люк-лаза Ду500 |  | ШТ | 1 | Подрядная организация
| 255649 | Зачистка присоединительной поверхности фланцев поз.6 DN500 CL300 RF WN | [5 empty] | Подрядная организация
|  |  | Работы и услуги |  |  |  | Исполнитель
|  |  | Зачистка зеркал фланцев Ду500 Ру40 |  | ШТ | 1 | Подрядная организация
| 255650 | Подготовка к проведению В.О. Зачистка сварных швов. | [5 empty] | Подрядная организация
|  |  | Оборудование и материалы |  |  |  | Поставщик
|  |  | Паронит маслобензостойкий ПМБ 4,0х1700х3000 ГОСТ 481-80 |  | КГ | 4.6 | ОКиО (Отдел комплектации и оборудования)
|  |  | серебристый ГОСТ 5279-74 |  | КГ | 0.07 | ОКиО (Отдел комплектации и оборудования)
|  |  | Лист из терморасширенного графита МГ-140 4,0х1500х1500 |  | ШТ | 0.3 | ОКиО (Отдел комплектации и оборудования)
|  |  | Прокат листовой горячекатаный Б-10х1700х2000 ГОСТ 19903-2015 / 09Г2С |  | КГ | 20.2 | ОКиО (Отдел комплектации и оборудования)
|  |  | Прокат стальной горячекатаный круглый Б-25 НД ГОСТ 2590-2006 / 20 |  | ТН | 0.003 | ОКиО (Отдел комплектации и оборудования)
|  |  | Электрод Esab-OK NiCrMo-3-3,2-350 |  | КГ | 2.4 | ОКиО (Отдел комплектации и оборудования)
| 255651 | Проведение В.О. | [5 empty] | Служба производственного контроля
| 255652 | Закрытие люк-лаза поз.6 DN500 CL300 RF WN | [5 empty] | Подрядная организация
|  |  | Работы и услуги |  |  |  | Исполнитель
|  |  | Закрытие люк-лаза Ду500 |  | ШТ | 1 | Подрядная организация
|  |  | Прокладка спирально-навитая RF 304/FG GIA DN20", 300# -4,5 mm I.R.:304, O.R.:CS ASME 16.20 |  | ШТ | 1 | ОКиО (Отдел комплектации и оборудования)
|  |  | Прокладка спирально-навитая RF 304/FG GA DN2, 300# -4,5 mm ASME B16.20(для ASME B16.5) |  | ШТ | 12 | ОКиО (Отдел комплектации и оборудования)
|  |  | Прокладка спирально-навитая RF 304/FG GA DN1 1/2", 300# -4,5 mm ASME B16.20 (для ASME B16.5) |  | ШТ | 8 | ОКиО (Отдел комплектации и оборудования)
|  |  | Прокладка спирально-навитая RF 304/FG GA DN3", 300# -4,5 mm ASME B16.20 (для ASME B16.5) |  | ШТ | 4 | ОКиО (Отдел комплектации и оборудования)
|  |  | Прокладка спирально-навитая RF 304/FG GA DN1, 300# -4,5 mm ASME B16.20 (для ASME B16.5) |  | ШТ | 4 | ОКиО (Отдел комплектации и оборудования)
|  |  | Прокладка спирально-навитая RF 304/FG GA DN3/4", 300# -4,5 mm ASME B16.20 (для ASME B16.5) |  | ШТ | 4 | ОКиО (Отдел комплектации и оборудования)
|  |  | Оборудование и материалы |  |  |  | Поставщик
|  |  | Лента герметизирующая МТ100 40 мм х 30 м |  | КГ | 0.05 | ОКиО (Отдел комплектации и оборудования)
| 255653 | Проведение гидро испытания вертиального аппарата работающего под давлением V-2.94 м? | [5 empty] | Подрядная организация
|  |  | Работы и услуги |  |  |  | Исполнитель
|  |  | Проведение гидравлических испытаний аппарата горизантального работающего под давлением |  | М3 | 2.94 | Подрядная организация
| 255654 | Монтаж теплоизоляции Войлок МКРВ-200 ГОСТ 23619-79 толщиной 130 мм, | [5 empty] | Подрядная организация
|  |  | Работы и услуги |  |  |  | Исполнитель
|  |  | Монтаж теплоизоляционного слоя |  | М3 | 0.26 | Подрядная организация
|  |  | Оборудование и материалы |  |  |  | Поставщик
|  |  | Войлок технический муллитокремнеземистый МКРВ-200 ГОСТ 23619-79 |  | КГ | 39 | ОКиО (Отдел комплектации и оборудования)
| 255655 | Монтаж покрытия из оцинкованной стали б=0,7 мм. | [5 empty] | Подрядная организация
|  |  | Работы и услуги |  |  |  | Исполнитель
|  |  | Монтаж стали оценкованной толщиной 0,7 мм |  | М2 | 2 | Подрядная организация
255656 | 255656, ППР на емкость D-3011 ГФУ ПГПН
108100100VECP008, D-3011 Дренажная емкость углеводородов
46698, D-3011 Дренажная емкость углеводородов, инв. 30027472
| 255657 | Демонтаж теплоизоляции с окожучиванием | [5 empty] | Подрядная организация
| 255658 | Устройство покрытия из оцинкованной стали б=0,7 мм. | [5 empty] | Подрядная организация
|  |  | Работы и услуги |  |  |  | Исполнитель
|  |  | Демонтаж стали оценкованной толщиной 0,7 мм |  | М2 | 2 | Подрядная организация
| 255659 | Демонтаж теплоизоляции на основе соединения силиката алюминия и магния толщиной 60 мм., с коэффициен | [5 empty] | Подрядная организация
|  |  | Работы и услуги |  |  |  | Исполнитель
|  |  | Демонтаж теплоизоляционного слоя |  | М3 | 0.12 | Подрядная организация
| 255660 | Установка стандартной межфланцевой заглушки | [5 empty] | Подрядная организация
|  |  | Оборудование и материалы |  |  |  | Поставщик
|  |  | Паронит маслобензостойкий ПМБ 4,0х1700х3000 ГОСТ 481-80 |  | КГ | 4.7 | ОКиО (Отдел комплектации и оборудования)
| 255661 | Разболчивание-сболчивание. Фланцевое соединение DN80 CL150 (2.0) RF ASME B16.5 | [5 empty] | Подрядная организация
|  |  | Работы и услуги |  |  |  | Исполнитель
|  |  | Установка стандартных межфланцевых заглушек Ду80 Ру16 |  | ШТ | 1 | Подрядная организация
| 255662 | Разболчивание-сболчивание. Фланцевое соединение DN40 CL150 (2.0) RF ASME B16.48 | [5 empty] | Подрядная организация
|  |  | Работы и услуги |  |  |  | Исполнитель
|  |  | Установка стандартных межфланцевых заглушек Ду40 Ру16 |  | ШТ | 1 | Подрядная организация
| 255663 | Вскрытие люк-лаза поз.МН DN600 CL150 RF WN | [5 empty] | Подрядная организация
|  |  | Работы и услуги |  |  |  | Исполнитель
|  |  | Вскрытие люк-лаза Ду600 |  | ШТ | 1 | Подрядная организация
| 255664 | Зачистка присоединительной поверхности фланцев поз.МН DN600 CL150 RF WN | [5 empty] | Подрядная организация
|  |  | Работы и услуги |  |  |  | Исполнитель
|  |  | Зачистка зеркал фланцев Ду600 Ру16 |  | ШТ | 1 | Подрядная организация
| 255665 | Подготовка к проведению В.О. Зачистка сварных швов. | [5 empty] | Подрядная организация
|  |  | Оборудование и материалы |  |  |  | Поставщик
|  |  | Прокат листовой горячекатаный Б-20 ГОСТ 19903-2015 / 09Г2С |  | ТН | 0.031 | ОКиО (Отдел комплектации и оборудования)
|  |  | Прокат листовой горячекатаный Б-2 ГОСТ 19903-2015 / ст3пс |  | ТН | 0.017 | ОКиО (Отдел комплектации и оборудования)
|  |  | Электрод Esab-OK NiCrMo-3-3,2-350 |  | КГ | 2.1 | ОКиО (Отдел комплектации и оборудования)
| 255666 | Проведение В.О. | [5 empty] | Служба производственного контроля
| 255667 | Закрытие люк-лаза поз.6 DN600 CL150 RF WN | [5 empty] | Подрядная организация
|  |  | Работы и услуги |  |  |  | Исполнитель
|  |  | Закрытие люк-лаза Ду600 |  | ШТ | 1 | Подрядная организация
|  |  | Оборудование и материалы |  |  |  | Поставщик
|  |  | Прокладка спирально-навитая RF 304/FG GIA DN24", 150# -4,5 mm I.R.:304, O.R.:CS ASME 16.20 |  | ШТ | 2 | ОКиО (Отдел комплектации и оборудования)
|  |  | серебристый ГОСТ 5279-74 |  | КГ | 0.05 | ОКиО (Отдел комплектации и оборудования)
|  |  | Лист из терморасширенного графита МГ-140 4,0х1500х1500 |  | ШТ | 0.3 | ОКиО (Отдел комплектации и оборудования)
|  |  | Лента герметизирующая МТ100 40 мм х 30 м |  | КГ | 0.05 | ОКиО (Отдел комплектации и оборудования)
| 255668 | Снятие стандартной межфланцевой заглушки | [5 empty] | Подрядная организация
| 255669 | Разболчивание-сболчивание. Фланцевое соединение DN80 CL150 (2.0) RF ASME B16.5 | [5 empty] | Подрядная организация
|  |  | Работы и услуги |  |  |  | Исполнитель
|  |  | Снятие стандартных межфланцевых заглушек Ду80 Ру16 |  | ШТ | 1 | Подрядная организация
|  |  | Оборудование и материалы |  |  |  | Поставщик
|  |  | Прокладка спирально-навитая RF 304/FG GA DN3", 150# -4,5 mm ASME B16.20 (для ASME B16.5) |  | ШТ | 2 | ОКиО (Отдел комплектации и оборудования)
| 255670 | Разболчивание-сболчивание. Фланцевое соединение DN40 CL150 (2.0) RF ASME B16.48 | [5 empty] | Подрядная организация
|  |  | Работы и услуги |  |  |  | Исполнитель
|  |  | Снятие стандартных межфланцевых заглушек Ду40 Ру16 |  | ШТ | 1 | Подрядная организация
|  |  | Оборудование и материалы |  |  |  | Поставщик
|  |  | Прокладка спирально-навитая RF 304/FG GA DN1 1/2", 150# -4,5 mm ASME B16.20 (для ASME B16.5) |  | ШТ | 4 | ОКиО (Отдел комплектации и оборудования)
| 255671 | Проведение гидро испытания горизонтального аппарата работающего под давлением V-14.04 м? | [5 empty] | Подрядная организация
|  |  | Работы и услуги |  |  |  | Исполнитель
|  |  | Проведение гидравлических испытаний аппарата горизантального работающего под давлением |  | М3 | 14.04 | Подрядная организация
| 255672 | Монтаж теплоизоляции Войлок МКРВ-200 ГОСТ 23619-79 толщиной 60 мм, | [5 empty] | Подрядная организация
|  |  | Работы и услуги |  |  |  | Исполнитель
|  |  | Монтаж теплоизоляционного слоя |  | М3 | 0.12 | Подрядная организация
|  |  | Оборудование и материалы |  |  |  | Поставщик
|  |  | Войлок технический муллитокремнеземистый МКРВ-200 ГОСТ 23619-79 |  | КГ | 18 | ОКиО (Отдел комплектации и оборудования)
| 255673 | Монтаж покрытия из оцинкованной стали б=0,7 мм. | [5 empty] | Подрядная организация
|  |  | Работы и услуги |  |  |  | Исполнитель
|  |  | Монтаж стали оценкованной толщиной 0,7 мм |  | М2 | 2 | Подрядная организация
255674 | 255674, ППР на емкость D-3008 ГФУ ПГПН
108100100VESE001, D-3008 Сепаратор углеводородного газа
46702, D-3008 Сепаратор углеводородного газа, инв. 30027469
| 255675 | Освободить аппарат от н/продукта, продуть инертным газом, охладить до температуры окружающей среды. | [5 empty] | Производство глубокой переработки нефти
| 255676 | Установка стандартной межфланцевой заглушки | [5 empty] | Подрядная организация
|  |  | Оборудование и материалы |  |  |  | Поставщик
|  |  | Паронит маслобензостойкий ПМБ 3,0х1700х3000 ГОСТ 481-80 |  | КГ | 5.7 | ОКиО (Отдел комплектации и оборудования)
| 255677 | Разболчивание-сболчивание. Фланцевое соединение DN100 CL300 (5.0) RF ASME B16.48 | [5 empty] | Подрядная организация
|  |  | Работы и услуги |  |  |  | Исполнитель
|  |  | Установка стандартных межфланцевых заглушек Ду1000 Ру40 |  | ШТ | 2 | Подрядная организация
| 255679 | Разболчивание-сболчивание. Фланцевое соединение DN200 CL300 (5.0) RF ASME B16.48 | [5 empty] | Подрядная организация
|  |  | Работы и услуги |  |  |  | Исполнитель
|  |  | Установка стандартных межфланцевых заглушек Ду200 Ру40 |  | ШТ | 2 | Подрядная организация
| 255680 | Вскрытие люк-лаза поз.4 DN500 CL300 RF WN | [5 empty] | Подрядная организация
|  |  | Работы и услуги |  |  |  | Исполнитель
|  |  | Вскрытие люк-лаза Ду500 |  |  | 1 | Подрядная организация
| 255681 | Зачистка присоединительной поверхности фланцев поз.4 DN500 RF WN | [5 empty] | Подрядная организация
|  |  | Оборудование и материалы |  |  |  | Поставщик
|  |  | Электроды имп. ЭСАБ ОК 53.70 - 3мм |  | КГ | 1.9 | ОКиО (Отдел комплектации и оборудования)
| 255683 | Подготовка к проведению В.О. Зачистка сварных швов. | [5 empty] | Подрядная организация
|  |  | Работы и услуги |  |  |  | Исполнитель
|  |  | Зачистка зеркал фланцев Ду500 Ру40 |  | ШТ | 1 | Подрядная организация
|  |  | Оборудование и материалы |  |  |  | Поставщик
|  |  | серебристый ГОСТ 5279-74 |  | КГ | 0.05 | ОКиО (Отдел комплектации и оборудования)
|  |  | Лист из терморасширенного графита МГ-140 4,0х1500х1500 |  | ШТ | 0.3 | ОКиО (Отдел комплектации и оборудования)
|  |  | листовая д-10мм, ГОСТ 19903-89 ст.3 сп. |  | ТН | 0.036 | ОКиО (Отдел комплектации и оборудования)
| 255685 | Проведение В.О. | [5 empty] | Служба производственного контроля
| 255687 | Закрытие люк-лаза поз.4 DN500 RF WN | [5 empty] | Подрядная организация
|  |  | Работы и услуги |  |  |  | Исполнитель
|  |  | Закрытие люк-лаза Ду500 |  | ШТ | 1 | Подрядная организация
|  |  | Оборудование и материалы |  |  |  | Поставщик
|  |  | Прокладка спирально-навитая 521x550x586x624x4,5 мм 304-304/FG-CS HG20610-1997 |  | ШТ | 2 | ОКиО (Отдел комплектации и оборудования)
| 255689 | Проведение гидро испытания вертиального аппарата работающего под давлением V-3.8 м? | [5 empty] | Подрядная организация
|  |  | Работы и услуги |  |  |  | Исполнитель
|  |  | Проведение гидравлических испытаний аппарата горизантального работающего под давлением |  | М3 | 1 | Подрядная организация
| 255691 | Снятие стандартной межфланцевой заглушки | [5 empty] | Подрядная организация
|  |  | Оборудование и материалы |  |  |  | Поставщик
|  |  | Лента герметизирующая МТ100 40 мм х 30 м |  | КГ | 0.05 | ОКиО (Отдел комплектации и оборудования)
| 255693 | Разболчивание-сболчивание. Фланцевое соединение DN100 CL300 (5.0) RF ASME B16.48 | [5 empty] | Подрядная организация
|  |  | Работы и услуги |  |  |  | Исполнитель
|  |  | Снятие стандартных межфланцевых заглушек Ду100 Ру40 |  | ШТ | 2 | Подрядная организация
|  |  | Оборудование и материалы |  |  |  | Поставщик
|  |  | Прокладка спирально-навитая RF 304/FG GA DN4", 300# -4,5 mm ASME B16.20 (для ASME B16.5) |  | ШТ | 4 | ОКиО (Отдел комплектации и оборудования)
| 255695 | Разболчивание-сболчивание. Фланцевое соединение DN200 CL300 (5.0) RF ASME B16.48 | [5 empty] | Подрядная организация
|  |  | Работы и услуги |  |  |  | Исполнитель
|  |  | Снятие стандартных межфланцевых заглушек Ду200 Ру40 |  | ШТ | 2 | Подрядная организация
|  |  | Оборудование и материалы |  |  |  | Поставщик
|  |  | Прокладка спирально-навитая RF 304/FG GA DN8", 300# -4,5 mm ASME B16.20 (для ASME B16.5) |  | ШТ | 4 | ОКиО (Отдел комплектации и оборудования)
255678 | 255678, ППР на емкость D-3012 ГФУ ПГПН
108100100VECP009, D-3012 Дренажная емкость раствора ДЭА
46699, D-3012 Дренажная емкость раствора ДЭА, инв. 30027473
| 255682 | Демонтаж теплоизоляции с окожучиванием | [5 empty] | Подрядная организация
| 255684 | Устройство покрытия из оцинкованной стали б=0,7 мм. | [5 empty] | Подрядная организация
|  |  | Работы и услуги |  |  |  | Исполнитель
|  |  | Демонтаж стали оценкованной толщиной 0,7 мм |  | М2 | 2 | Подрядная организация
| 255686 | Демонтаж теплоизоляции на основе соединения силиката алюминия и магния толщиной 60 мм., с коэффициен | [5 empty] | Подрядная организация
|  |  | Работы и услуги |  |  |  | Исполнитель
|  |  | Демонтаж теплоизоляционного слоя |  | М3 | 0.12 | Подрядная организация
| 255688 | Установка стандартной межфланцевой заглушки | [5 empty] | Подрядная организация
|  |  | Оборудование и материалы |  |  |  | Поставщик
|  |  | Паронит маслобензостойкий ПМБ 3,0х1700х3000 ГОСТ 481-80 |  | КГ | 6.1 | ОКиО (Отдел комплектации и оборудования)
| 255690 | Разболчивание-сболчивание. Фланцевое соединение DN40 CL150 (2.0) RF ASME B16.48 | [5 empty] | Подрядная организация
|  |  | Работы и услуги |  |  |  | Исполнитель
|  |  | Установка стандартных межфланцевых заглушек Ду40 Ру16 |  | ШТ | 1 | Подрядная организация
| 255692 | Разболчивание-сболчивание. Фланцевое соединениеDN50 CL150 (2.0) RF ASME B16.48 | [5 empty] | Подрядная организация
|  |  | Работы и услуги |  |  |  | Исполнитель
|  |  | Установка стандартных межфланцевых заглушек Ду50 Ру16 |  | ШТ | 1 | Подрядная организация
| 255694 | Вскрытие люк-лаза поз.МН DN600 CL150 RF WN | [5 empty] | Подрядная организация
|  |  | Работы и услуги |  |  |  | Исполнитель
|  |  | Вскрытие люк-лаза Ду600 |  | ШТ | 1 | Подрядная организация
| 255696 | Зачистка присоединительной поверхности фланцев поз.4 DN600 CL150 RF WN | [5 empty] | Подрядная организация
|  |  | Работы и услуги |  |  |  | Исполнитель
|  |  | Зачистка зеркал фланцев Ду600 Ру16 |  | ШТ | 1 | Подрядная организация
| 255697 | Подготовка к проведению В.О. Зачистка сварных швов. | [5 empty] | Подрядная организация
|  |  | Оборудование и материалы |  |  |  | Поставщик
|  |  | Прокат листовой горячекатаный Б-10х1700х2000 ГОСТ 19903-2015 / 09Г2С |  | КГ | 16.9 | ОКиО (Отдел комплектации и оборудования)
|  |  | нержавеющий д.50 мм,ГОСТ 5949-75 ст.12Х18Н10Т |  | ТН | 0.026 | ОКиО (Отдел комплектации и оборудования)
|  |  | Электрод Esab-ОК 61.30-3,2 |  | КГ | 1.8 | ОКиО (Отдел комплектации и оборудования)
| 255698 | Проведение В.О. | [5 empty] | Служба производственного контроля
| 255699 | Закрытие люк-лаза поз.4 DN600 CL150 RF WN | [5 empty] | Подрядная организация
|  |  | Работы и услуги |  |  |  | Исполнитель
|  |  | Закрытие люк-лаза Ду600 |  | ШТ | 1 | Подрядная организация
|  |  | Оборудование и материалы |  |  |  | Поставщик
|  |  | Прокладка спирально-навитая RF 304/FG GIA DN24", 150# -4,5 mm I.R.:304, O.R.:CS ASME 16.20 |  | ШТ | 2 | ОКиО (Отдел комплектации и оборудования)
|  |  | серебристый ГОСТ 5279-74 |  | КГ | 0.05 | ОКиО (Отдел комплектации и оборудования)
|  |  | Лист из терморасширенного графита МГ-140 4,0х1500х1500 |  | ШТ | 0.3 | ОКиО (Отдел комплектации и оборудования)
| 255700 | Снятие стандартной межфланцевой заглушки | [5 empty] | Подрядная организация
|  |  | Оборудование и материалы |  |  |  | Поставщик
|  |  | Лента герметизирующая МТ100 40 мм х 30 м |  | КГ | 0.05 | ОКиО (Отдел комплектации и оборудования)
| 255701 | Разболчивание-сболчивание. Фланцевое соединение DN40 CL150 (2.0) RF ASME B16.48 | [5 empty] | Подрядная организация
|  |  | Работы и услуги |  |  |  | Исполнитель
|  |  | Снятие стандартных межфланцевых заглушек Ду40 Ру16 |  | ШТ | 1 | Подрядная организация
|  |  | Оборудование и материалы |  |  |  | Поставщик
|  |  | Прокладка спирально-навитая RF 304/FG GA DN1 1/2", 150# -4,5 mm ASME B16.20 (для ASME B16.5) |  | ШТ | 4 | ОКиО (Отдел комплектации и оборудования)
| 255702 | Разболчивание-сболчивание. Фланцевое соединение DN50 CL150 (2.0) RF ASME B16.48 | [5 empty] | Подрядная организация
|  |  | Работы и услуги |  |  |  | Исполнитель
|  |  | Снятие стандартных межфланцевых заглушек Ду50 Ру16 |  | ШТ | 1 | Подрядная организация
|  |  | Оборудование и материалы |  |  |  | Поставщик
|  |  | Прокладка спирально-навитая RF 304/FG GA DN2", 150# -4,5 mm ASME B16.20 (для ASME B16.5) |  | ШТ | 4 | ОКиО (Отдел комплектации и оборудования)
| 255703 | Проведение гидро испытания горизонтального аппарата работающего под давлением V-14.61 м? | [5 empty] | Подрядная организация
|  |  | Работы и услуги |  |  |  | Исполнитель
|  |  | Проведение гидравлических испытаний аппарата горизантального работающего под давлением |  | М3 | 14.61 | Подрядная организация
| 255704 | Монтаж теплоизоляции Войлок МКРВ-200 ГОСТ 23619-79 толщиной 60 мм, | [5 empty] | Подрядная организация
|  |  | Работы и услуги |  |  |  | Исполнитель
|  |  | Монтаж теплоизоляционного слоя |  | М3 | 0.12 | Подрядная организация
|  |  | Оборудование и материалы |  |  |  | Поставщик
|  |  | Войлок технический муллитокремнеземистый МКРВ-200 ГОСТ 23619-79 |  | КГ | 18 | ОКиО (Отдел комплектации и оборудования)
| 255705 | Монтаж покрытия из оцинкованной стали б=0,7 мм. | [5 empty] | Подрядная организация
|  |  | Работы и услуги |  |  |  | Исполнитель
|  |  | Демонтаж стали оценкованной толщиной 0,7 мм |  | М2 | 2 | Подрядная организация
255706 | 255706, ППР на емкость D-3009 ГФУ ПГПН
108100100VESE002, D-3009 Сепаратор очищенного углеводородного газа
46703, D-3009 Сепаратор очищенного углеводородного газа, инв. 30027470
| 255707 | Демонтаж теплоизоляции с окожучиванием | [5 empty] | Подрядная организация
| 255708 | Устройство покрытия из оцинкованной стали б=0,7 мм. | [5 empty] | Подрядная организация
|  |  | Работы и услуги |  |  |  | Исполнитель
|  |  | Демонтаж стали оценкованной толщиной 0,7 мм |  | М2 | 2 | Подрядная организация
| 255709 | Демонтаж теплоизоляции на основе соединения силиката алюминия и магния толщиной 60 мм., с коэффициен | [5 empty] | Подрядная организация
|  |  | Работы и услуги |  |  |  | Исполнитель
|  |  | Демонтаж теплоизоляционного слоя |  | М3 | 0.12 | Подрядная организация
| 255710 | Установка стандартной межфланцевой заглушки | [5 empty] | Подрядная организация
|  |  | Оборудование и материалы |  |  |  | Поставщик
|  |  | Паронит маслобензостойкий ПМБ 4,0х1700х3000 ГОСТ 481-80 |  | КГ | 5.1 | ОКиО (Отдел комплектации и оборудования)
| 255711 | Разболчивание-сболчивание. Фланцевое соединение DN200 CL300 (5.0) RF ASME B16.48 | [5 empty] | Подрядная организация
|  |  | Работы и услуги |  |  |  | Исполнитель
|  |  | Установка стандартных межфланцевых заглушек Ду200 Ру40 |  | ШТ | 2 | Подрядная организация
| 255712 | Вскрытие люк-лаза поз.4 DN500 RF WN | [5 empty] | Подрядная организация
|  |  | Работы и услуги |  |  |  | Исполнитель
|  |  | Вскрытие люк-лаза Ду500 |  | ШТ | 1 | Подрядная организация
| 255713 | Зачистка присоединительной поверхности фланцев поз.4 DN500 CL300 RF WN | [5 empty] | Подрядная организация
| 255714 | Подготовка к проведению В.О. Зачистка сварных швов. | [5 empty] | Подрядная организация
|  |  | Работы и услуги |  |  |  | Исполнитель
|  |  | Зачистка зеркал фланцев Ду500 Ру40 |  | ШТ | 1 | Подрядная организация
|  |  | Оборудование и материалы |  |  |  | Поставщик
|  |  | Прокат листовой горячекатаный Б-20 ГОСТ 19903-2015 / 09Г2С |  | ТН | 0.036 | ОКиО (Отдел комплектации и оборудования)
|  |  | Прокат листовой горячекатаный Б-2 ГОСТ 19903-2015 / ст3пс |  | ТН | 0.021 | ОКиО (Отдел комплектации и оборудования)
|  |  | Электрод Esab-ОК 61.30-3,2 |  | КГ | 2.1 | ОКиО (Отдел комплектации и оборудования)
| 255715 | Проведение В.О. | [5 empty] | Служба производственного контроля
| 255716 | Закрытие люк-лаза поз.4 DN500 RF WN | [5 empty] | Подрядная организация
|  |  | Оборудование и материалы |  |  |  | Поставщик
|  |  | Прокладка спирально-навитая 521x550x586x624x4,5 мм 304-304/FG-CS HG20610-1997 |  | ШТ | 2 | ОКиО (Отдел комплектации и оборудования)
| 255717 | Проведение гидро испытания вертиального аппарата работающего под давлением V-3.9 м? | [5 empty] | Подрядная организация
|  |  | Работы и услуги |  |  |  | Исполнитель
|  |  | Проведение гидравлических испытаний аппарата горизантального работающего под давлением |  | М3 | 3.9 | Подрядная организация
| 255718 | Снятие стандартной межфланцевой заглушки | [5 empty] | Подрядная организация
|  |  | Оборудование и материалы |  |  |  | Поставщик
|  |  | серебристый ГОСТ 5279-74 |  | КГ | 0.05 | ОКиО (Отдел комплектации и оборудования)
|  |  | Лист из терморасширенного графита МГ-140 4,0х1500х1500 |  | ШТ | 0.3 | ОКиО (Отдел комплектации и оборудования)
|  |  | Лента герметизирующая МТ100 40 мм х 30 м |  | КГ | 0.05 | ОКиО (Отдел комплектации и оборудования)
| 255720 | Разболчивание-сболчивание. Фланцевое соединение DN200 CL300 (5.0) RF ASME B16.48 | [5 empty] | Подрядная организация
|  |  | Работы и услуги |  |  |  | Исполнитель
|  |  | Снятие стандартных межфланцевых заглушек Ду200 Ру40 |  | ШТ | 2 | Подрядная организация
|  |  | Оборудование и материалы |  |  |  | Поставщик
|  |  | Прокладка спирально-навитая RF 304/FG GA DN8", 300# -4,5 mm ASME B16.20 (для ASME B16.5) |  | ШТ | 4 | ОКиО (Отдел комплектации и оборудования)
| 255721 | Монтаж теплоизоляции Войлок МКРВ-200 ГОСТ 23619-79 толщиной 60 мм, | [5 empty] | Подрядная организация
|  |  | Работы и услуги |  |  |  | Исполнитель
|  |  | Монтаж теплоизоляционного слоя |  | М3 | 0.12 | Подрядная организация
|  |  | Оборудование и материалы |  |  |  | Поставщик
|  |  | Войлок технический муллитокремнеземистый МКРВ-200 ГОСТ 23619-79 |  | КГ | 18 | ОКиО (Отдел комплектации и оборудования)
| 255723 | Монтаж покрытия из оцинкованной стали б=0,7 мм. | [5 empty] | Подрядная организация
|  |  | Работы и услуги |  |  |  | Исполнитель
|  |  | Монтаж стали оценкованной толщиной 0,7 мм |  | М2 | 2 | Подрядная организация
255719 | 255719, ППР на на емкость D-3013 ГФУ ПГПН
108100100VECP010, D-3013 Емкость охлаждающей жидкости
46700, D-3013 Емкость охлаждающей жидкости, инв. 30027474
| 255722 | Демонтаж теплоизоляции с окожучиванием | [5 empty] | Подрядная организация
| 255724 | Устройство покрытия из оцинкованной стали б=0,7 мм. | [5 empty] | Подрядная организация
|  |  | Работы и услуги |  |  |  | Исполнитель
|  |  | Демонтаж стали оценкованной толщиной 0,7 мм |  | М2 | 2 | Подрядная организация
| 255725 | Демонтаж теплоизоляции на основе соединения силиката алюминия и магния толщиной 60 мм., с коэффициен | [5 empty] | Подрядная организация
|  |  | Работы и услуги |  |  |  | Исполнитель
|  |  | Демонтаж теплоизоляционного слоя |  | М3 | 0.12 | Подрядная организация
| 255726 | Установка стандартной межфланцевой заглушки | [5 empty] | Подрядная организация
|  |  | Оборудование и материалы |  |  |  | Поставщик
|  |  | Паронит маслобензостойкий ПМБ 4,0х1700х3000 ГОСТ 481-80 |  | КГ | 4.9 | ОКиО (Отдел комплектации и оборудования)
| 255727 | Разболчивание-сболчивание. Фланцевое соединениеDN50 CL300 (5.0) RF ASME B16.48 | [5 empty] | Подрядная организация
|  |  | Работы и услуги |  |  |  | Исполнитель
|  |  | Установка стандартных межфланцевых заглушек Ду50 Ру40 |  | ШТ | 2 | Подрядная организация
| 255728 | Разболчивание-сболчивание. Фланцевое соединение DN100 CL300 (5.0) RF ASME B16.48 | [5 empty] | Подрядная организация
|  |  | Работы и услуги |  |  |  | Исполнитель
|  |  | Установка стандартных межфланцевых заглушек Ду100 Ру40 |  | ШТ | 2 | Подрядная организация
| 255729 | Вскрытие люк-лаза поз.МН DN600 CL150 RF WN | [5 empty] | Подрядная организация
|  |  | Работы и услуги |  |  |  | Исполнитель
|  |  | Вскрытие люк-лаза Ду600 |  | ШТ | 1 | Подрядная организация
| 255730 | Зачистка присоединительной поверхности фланцев поз.4 DN600 CL150 RF WN | [5 empty] | Подрядная организация
|  |  | Работы и услуги |  |  |  | Исполнитель
|  |  | Зачистка зеркал фланцев Ду600 Ру40 |  | ШТ | 1 | Подрядная организация
| 255731 | Подготовка к проведению В.О. Зачистка сварных швов. | [5 empty] | Подрядная организация
|  |  | Оборудование и материалы |  |  |  | Поставщик
|  |  | листовая д-10мм, ГОСТ 19903-89 ст.3 сп. |  | ТН | 0.043 | ОКиО (Отдел комплектации и оборудования)
|  |  | Прокат листовой горячекатаный Б-6 ГОСТ 19903-2015 / 09Г2С |  | КГ | 16.8 | ОКиО (Отдел комплектации и оборудования)
|  |  | Электроды имп. ЭСАБ ОК 53.70 - 3мм |  | КГ | 2.8 | ОКиО (Отдел комплектации и оборудования)
|  |  | Лента герметизирующая МТ100 40 мм х 30 м |  | КГ | 0.05 | ОКиО (Отдел комплектации и оборудования)
|  |  | Лист из терморасширенного графита МГ-140 4,0х1500х1500 |  | ШТ | 0.3 | ОКиО (Отдел комплектации и оборудования)
|  |  | серебристый ГОСТ 5279-74 |  | КГ | 0.07 | ОКиО (Отдел комплектации и оборудования)
| 255732 | Проведение В.О. | [5 empty] | Служба производственного контроля
| 255733 | Закрытие люк-лаза поз.4 DN600 CL150 RF WN | [5 empty] | Подрядная организация
|  |  | Работы и услуги |  |  |  | Исполнитель
|  |  | Закрытие люк-лаза Ду600 |  | ШТ | 1 | Подрядная организация
|  |  | Оборудование и материалы |  |  |  | Поставщик
|  |  | Прокладка спирально-навитая RF 304/FG GIA DN24", 150# -4,5 mm I.R.:304, O.R.:CS ASME 16.20 |  | ШТ | 2 | ОКиО (Отдел комплектации и оборудования)
| 255734 | Снятие стандартной межфланцевой заглушки | [5 empty] | Подрядная организация
| 255735 | Разболчивание-сболчивание. Фланцевое соединение DN50 CL300 (5.0) RF ASME B16.48 | [5 empty] | Подрядная организация
|  |  | Работы и услуги |  |  |  | Исполнитель
|  |  | Снятие стандартных межфланцевых заглушек Ду50 Ру40 |  | ШТ | 2 | Подрядная организация
|  |  | Оборудование и материалы |  |  |  | Поставщик
|  |  | Прокладка спирально-навитая RF 304/FG GA DN2, 300# -4,5 mm ASME B16.20(для ASME B16.5) |  | ШТ | 4 | ОКиО (Отдел комплектации и оборудования)
| 255736 | Разболчивание-сболчивание. Фланцевое соединение DN100 CL300 (5.0) RF ASME B16.48 | [5 empty] | Подрядная организация
|  |  | Работы и услуги |  |  |  | Исполнитель
|  |  | Снятие стандартных межфланцевых заглушек Ду100 Ру40 |  | ШТ | 2 | Подрядная организация
|  |  | Оборудование и материалы |  |  |  | Поставщик
|  |  | Прокладка спирально-навитая RF 304/FG GA DN4", 300# -4,5 mm ASME B16.20 (для ASME B16.5) |  | ШТ | 4 | ОКиО (Отдел комплектации и оборудования)
| 255737 | Проведение гидро испытания горизонтального аппарата работающего под давлением V-4.0 м? | [5 empty] | Подрядная организация
|  |  | Работы и услуги |  |  |  | Исполнитель
|  |  | Проведение гидравлических испытаний аппарата горизантального работающего под давлением |  | М3 | 4 | Подрядная организация
| 255738 | Монтаж теплоизоляции Войлок МКРВ-200 ГОСТ 23619-79 толщиной 60 мм, | [5 empty] | Подрядная организация
|  |  | Работы и услуги |  |  |  | Исполнитель
|  |  | Монтаж теплоизоляционного слоя |  | М3 | 0.12 | Подрядная организация
|  |  | Оборудование и материалы |  |  |  | Поставщик
|  |  | Войлок технический муллитокремнеземистый МКРВ-200 ГОСТ 23619-79 |  | КГ | 18 | ОКиО (Отдел комплектации и оборудования)
| 255739 | Монтаж покрытия из оцинкованной стали б=0,7 мм. | [5 empty] | Подрядная организация
|  |  | Работы и услуги |  |  |  | Исполнитель
|  |  | Монтаж стали оценкованной толщиной 0,7 мм |  | М2 | 2 | Подрядная организация
255740 | 255740, ППР на емкость D-3010 ГФ (3210) ПГПН
108100100VESE003, D-3010 Факельный сепаратор
46704, D-3010 Факельный сепаратор, инв. 30027471
| 255741 | Демонтаж теплоизоляции с окожучиванием | [5 empty] | Подрядная организация
| 255742 | Устройство покрытия из оцинкованной стали б=0,7 мм. | [5 empty] | Подрядная организация
|  |  | Работы и услуги |  |  |  | Исполнитель
|  |  | Демонтаж стали оценкованной толщиной 0,7 мм |  | М2 | 2 | Подрядная организация
| 255743 | Демонтаж теплоизоляции на основе соединения силиката алюминия и магния толщиной 60 мм., с коэффициен | [5 empty] | Подрядная организация
|  |  | Работы и услуги |  |  |  | Исполнитель
|  |  | Демонтаж теплоизоляционного слоя |  | М3 | 0.12 | Подрядная организация
| 255744 | Установка стандартной межфланцевой заглушки | [5 empty] | Подрядная организация
|  |  | Оборудование и материалы |  |  |  | Поставщик
|  |  | Паронит маслобензостойкий ПМБ 3,0х1700х3000 ГОСТ 481-80 |  | КГ | 5.1 | ОКиО (Отдел комплектации и оборудования)
| 255745 | Разболчивание-сболчивание. Фланцевое соединениеDN50 CL300 (5.0) RF ASME B16.48 | [5 empty] | Подрядная организация
|  |  | Работы и услуги |  |  |  | Исполнитель
|  |  | Установка стандартных межфланцевых заглушек Ду50 Ру40 |  | ШТ | 2 | Подрядная организация
| 255746 | Разболчивание-сболчивание. Фланцевое соединениеDN300 CL300 (5.0) RF ASME B16.48 | [5 empty] | Подрядная организация
|  |  | Работы и услуги |  |  |  | Исполнитель
|  |  | Установка стандартных межфланцевых заглушек Ду300 Ру40 |  | ШТ | 2 | Подрядная организация
| 255747 | Вскрытие люк-лаза поз.4 DN600 CL150 RF WN | [5 empty] | Подрядная организация
|  |  | Работы и услуги |  |  |  | Исполнитель
|  |  | Вскрытие люк-лаза Ду600 |  | ШТ | 1 | Подрядная организация
| 255748 | Зачистка присоединительной поверхности фланцев поз.МН DN600 CL150 RF WN | [5 empty] | Подрядная организация
|  |  | Работы и услуги |  |  |  | Исполнитель
|  |  | Зачистка зеркал фланцев Ду600 Ру16 |  | ШТ | 1 | Подрядная организация
| 255749 | Подготовка к проведению В.О. Зачистка сварных швов. | [5 empty] | Подрядная организация
|  |  | Оборудование и материалы |  |  |  | Поставщик
|  |  | Прокат стальной горячекатаный круглый Б-25 НД ГОСТ 2590-2006 / 20 |  | ТН | 0.003 | ОКиО (Отдел комплектации и оборудования)
|  |  | Электроды имп. ЭСАБ ОК 53.70 - 3мм |  | КГ | 2.7 | ОКиО (Отдел комплектации и оборудования)
|  |  | Прокат листовой горячекатаный Б-10х1700х2000 ГОСТ 19903-2015 / 09Г2С |  | КГ | 17.3 | ОКиО (Отдел комплектации и оборудования)
|  |  | Лист из терморасширенного графита МГ-140 4,0х1500х1500 |  | ШТ | 0.3 | ОКиО (Отдел комплектации и оборудования)
| 255750 | Проведение В.О. | [5 empty] | Служба производственного контроля
| 255751 | Закрытие люк-лаза поз.4 DN600 CL150 RF WN | [5 empty] | Подрядная организация
|  |  | Работы и услуги |  |  |  | Исполнитель
|  |  | Закрытие люк-лаза Ду600 |  | ШТ | 1 | Подрядная организация
|  |  | Оборудование и материалы |  |  |  | Поставщик
|  |  | Прокладка спирально-навитая RF 304/FG GIA DN24", 150# -4,5 mm I.R.:304, O.R.:CS ASME 16.20 |  | ШТ | 2 | ОКиО (Отдел комплектации и оборудования)
|  |  | серебристый ГОСТ 5279-74 |  | КГ | 0.05 | ОКиО (Отдел комплектации и оборудования)
| 255752 | Снятие стандартной межфланцевой заглушки | [5 empty] | Подрядная организация
|  |  | Оборудование и материалы |  |  |  | Поставщик
|  |  | Лента герметизирующая МТ100 40 мм х 30 м |  | КГ | 0.05 | ОКиО (Отдел комплектации и оборудования)
| 255753 | Разболчивание-сболчивание. Фланцевое соединение DN50 CL300 (5.0) RF ASME B16.48 | [5 empty] | Подрядная организация
|  |  | Работы и услуги |  |  |  | Исполнитель
|  |  | Снятие стандартных межфланцевых заглушек Ду50 Ру40 |  | ШТ | 2 | Подрядная организация
|  |  | Оборудование и материалы |  |  |  | Поставщик
|  |  | Прокладка спирально-навитая RF 304/FG GA DN12", 300# -4,5 mm ASME B16.20 (для ASME B16.5) |  | ШТ | 4 | ОКиО (Отдел комплектации и оборудования)
| 255754 | Разболчивание-сболчивание. Фланцевое соединениеDN300 CL300 (5.0) RF ASME B16.48 | [5 empty] | Подрядная организация
|  |  | Работы и услуги |  |  |  | Исполнитель
|  |  | Снятие стандартных межфланцевых заглушек Ду300 Ру40 |  | ШТ | 2 | Подрядная организация
|  |  | Оборудование и материалы |  |  |  | Поставщик
|  |  | Прокладка спирально-навитая RF 304/FG GA DN2, 300# -4,5 mm ASME B16.20(для ASME B16.5) |  | ШТ | 4 | ОКиО (Отдел комплектации и оборудования)
| 255755 | Проведение гидро испытания горизонтального аппарата работающего под давлением V-47.43 м? | [5 empty] | Подрядная организация
|  |  | Работы и услуги |  |  |  | Исполнитель
|  |  | Проведение гидравлических испытаний аппарата горизантального работающего под давлением |  | М3 | 1 | Подрядная организация
| 255756 | Монтаж теплоизоляции Войлок МКРВ-200 ГОСТ 23619-79 толщиной 60 мм, | [5 empty] | Подрядная организация
|  |  | Работы и услуги |  |  |  | Исполнитель
|  |  | Монтаж теплоизоляционного слоя |  | М3 | 0.12 | Подрядная организация
|  |  | Оборудование и материалы |  |  |  | Поставщик
|  |  | Войлок технический муллитокремнеземистый МКРВ-200 ГОСТ 23619-79 |  | КГ | 18 | ОКиО (Отдел комплектации и оборудования)
| 255758 | Монтаж покрытия из оцинкованной стали б=0,7 мм. | [5 empty] | Подрядная организация
|  |  | Работы и услуги |  |  |  | Исполнитель
|  |  | Монтаж стали оценкованной толщиной 0,7 мм |  | М2 | 2 | Подрядная организация
255757 | 255757, ППР на емкость D-3016 ГФУ ПГПН
108100100VECP011, D-3016 Сборник конденсата
46701, D-3016 Сборник конденсата, инв. 30027476
| 255759 | Демонтаж теплоизоляции с окожучиванием | [5 empty] | Подрядная организация
| 255760 | Устройство покрытия из оцинкованной стали б=0,7 мм. | [5 empty] | Подрядная организация
|  |  | Работы и услуги |  |  |  | Исполнитель
|  |  | Демонтаж стали оценкованной толщиной 0,7 мм |  | М2 | 2 | Подрядная организация
| 255761 | Демонтаж теплоизоляции на основе соединения силиката алюминия и магния толщиной 130 мм., с коэффицие | [5 empty] | Подрядная организация
|  |  | Работы и услуги |  |  |  | Исполнитель
|  |  | Демонтаж теплоизоляционного слоя |  | М3 | 0.26 | Подрядная организация
| 255762 | Вскрытие люк-лаза поз.6 DN500 CL300 RF WN | [5 empty] | Подрядная организация
|  |  | Работы и услуги |  |  |  | Исполнитель
|  |  | Вскрытие люк-лаза Ду500 |  | ШТ | 1 | Подрядная организация
| 255763 | Зачистка присоединительной поверхности фланцев поз.6 DN500 CL300 RF WN | [5 empty] | Подрядная организация
|  |  | Работы и услуги |  |  |  | Исполнитель
|  |  | Зачистка зеркал фланцев Ду500 Ру40 |  | ШТ | 1 | Подрядная организация
| 255764 | Подготовка к проведению В.О. Зачистка сварных швов. | [5 empty] | Подрядная организация
|  |  | Оборудование и материалы |  |  |  | Поставщик
|  |  | Паронит маслобензостойкий ПМБ 4,0х1700х3000 ГОСТ 481-80 |  | КГ | 5.3 | ОКиО (Отдел комплектации и оборудования)
|  |  | Лист из терморасширенного графита МГ-140 4,0х1500х1500 |  | ШТ | 0.3 | ОКиО (Отдел комплектации и оборудования)
|  |  | Прокат листовой горячекатаный Б-10х1700х2000 ГОСТ 19903-2015 / 09Г2С |  | КГ | 19.7 | ОКиО (Отдел комплектации и оборудования)
|  |  | Электрод Esab-OK NiCrMo-3-3,2-350 |  | КГ | 2.7 | ОКиО (Отдел комплектации и оборудования)
| 255765 | Проведение В.О. | [5 empty] | Служба производственного контроля
| 255766 | Закрытие люк-лаза поз.6 DN500 CL300 RF WN | [5 empty] | Подрядная организация
|  |  | Работы и услуги |  |  |  | Исполнитель
|  |  | Закрытие люк-лаза Ду500 |  | ШТ | 1 | Подрядная организация
|  |  | Оборудование и материалы |  |  |  | Поставщик
|  |  | Прокладка спирально-навитая RF 304/FG GIA DN20", 300# -4,5 mm I.R.:304, O.R.:CS ASME 16.20 |  | ШТ | 2 | ОКиО (Отдел комплектации и оборудования)
|  |  | Прокладка спирально-навитая RF 304/FG GA DN2, 300# -4,5 mm ASME B16.20(для ASME B16.5) |  | ШТ | 8 | ОКиО (Отдел комплектации и оборудования)
|  |  | Прокладка спирально-навитая RF 304/FG GA DN1 1/2", 300# -4,5 mm ASME B16.20 (для ASME B16.5) |  | ШТ | 2 | ОКиО (Отдел комплектации и оборудования)
|  |  | Прокладка спирально-навитая RF 304/FG GA DN1, 300# -4,5 mm ASME B16.20 (для ASME B16.5) |  | ШТ | 4 | ОКиО (Отдел комплектации и оборудования)
|  |  | Прокладка спирально-навитая RF 304/FG GA DN3/4", 300# -4,5 mm ASME B16.20 (для ASME B16.5) |  | ШТ | 4 | ОКиО (Отдел комплектации и оборудования)
|  |  | Лента герметизирующая МТ100 40 мм х 30 м |  | КГ | 0.05 | ОКиО (Отдел комплектации и оборудования)
|  |  | серебристый ГОСТ 5279-74 |  | КГ | 0.07 | ОКиО (Отдел комплектации и оборудования)
| 255767 | Проведение гидро испытания вертиального аппарата работающего под давлением V-1.99 м? | [5 empty] | Подрядная организация
|  |  | Работы и услуги |  |  |  | Исполнитель
|  |  | Проведение гидравлических испытаний аппарата горизантального работающего под давлением |  | М3 | 1.99 | Подрядная организация
| 255768 | Монтаж теплоизоляции Войлок МКРВ-200 ГОСТ 23619-79 толщиной 130 мм, | [5 empty] | Подрядная организация
|  |  | Работы и услуги |  |  |  | Исполнитель
|  |  | Монтаж теплоизоляционного слоя |  | М3 | 0.26 | Подрядная организация
|  |  | Оборудование и материалы |  |  |  | Поставщик
|  |  | Войлок технический муллитокремнеземистый МКРВ-200 ГОСТ 23619-79 |  | КГ | 39 | ОКиО (Отдел комплектации и оборудования)
| 255769 | Монтаж покрытия из оцинкованной стали б=0,7 мм. | [5 empty] | Подрядная организация
|  |  | Работы и услуги |  |  |  | Исполнитель
|  |  | Монтаж стали оценкованной толщиной 0,7 мм |  | М2 | 2 | Подрядная организация
255770 | 255770, ППР на емкость D-3017 ГФУ ПГПН
108100100VESE004, D-3017 Сепаратор топливного газа
46705, D-3017 Сепаратор топливного газа, инв. 30027477
| 255771 | Демонтаж теплоизоляции с окожучиванием | [5 empty] | Подрядная организация
| 255772 | Устройство покрытия из оцинкованной стали б=0,7 мм. | [5 empty] | Подрядная организация
|  |  | Работы и услуги |  |  |  | Исполнитель
|  |  | Демонтаж стали оценкованной толщиной 0,7 мм |  | М2 | 2 | Подрядная организация
| 255773 | Демонтаж теплоизоляции на основе соединения силиката алюминия и магния толщиной 60 мм., с коэффициен | [5 empty] | Подрядная организация
|  |  | Работы и услуги |  |  |  | Исполнитель
|  |  | Демонтаж теплоизоляционного слоя |  | М3 | 0.12 | Подрядная организация
| 255774 | Установка стандартной межфланцевой заглушки | [5 empty] | Подрядная организация
|  |  | Работы и услуги |  |  |  | Исполнитель
|  |  | Установка стандартных межфланцевых заглушек Ду50 Ру40 |  | ШТ | 2 | Подрядная организация
|  |  | Оборудование и материалы |  |  |  | Поставщик
|  |  | Паронит маслобензостойкий ПМБ 3,0х1700х3000 ГОСТ 481-80 |  | КГ | 5.4 | ОКиО (Отдел комплектации и оборудования)
| 255775 | Разболчивание-сболчивание. Фланцевое соединение с быстросъемной заглушкой DN50 CL300 (5.0) RF ASME B | [5 empty] | Подрядная организация
| 255776 | Разболчивание-сболчивание. Фланцевое соединение DN200 CL300 (5.0) RF ASME B16.48 | [5 empty] | Подрядная организация
|  |  | Работы и услуги |  |  |  | Исполнитель
|  |  | Установка стандартных межфланцевых заглушек Ду200 Ру40 |  | ШТ | 2 | Подрядная организация
| 255777 | Разболчивание-сболчивание. Фланцевое соединение DN100 CL300 (5.0) RF ASME B16.48 | [5 empty] | Подрядная организация
|  |  | Работы и услуги |  |  |  | Исполнитель
|  |  | Установка стандартных межфланцевых заглушек Ду100 Ру40 |  | ШТ | 1 | Подрядная организация
| 255778 | Разболчивание-сболчивание. Фланцевое соединениеDN50 CL300 (5.0) RF ASME B16.48 | [5 empty] | Подрядная организация
| 255779 | Открытие люк-лаза поз.4 DN500 RF WN | [5 empty] | Подрядная организация
|  |  | Работы и услуги |  |  |  | Исполнитель
|  |  | Вскрытие люк-лаза Ду500 |  | ШТ | 1 | Подрядная организация
| 255780 | Зачистка присоединительной поверхности фланцев поз.4 DN500 CL300 RF WN | [5 empty] | Подрядная организация
|  |  | Работы и услуги |  |  |  | Исполнитель
|  |  | Зачистка зеркал фланцев Ду500 Ру40 |  | ШТ | 1 | Подрядная организация
| 255781 | Подготовка к проведению В.О. Зачистка сварных швов. | [5 empty] | Подрядная организация
|  |  | Оборудование и материалы |  |  |  | Поставщик
|  |  | Электроды имп. ЭСАБ ОК 53.70 - 3мм |  | КГ | 2.4 | ОКиО (Отдел комплектации и оборудования)
|  |  | Прокат стальной горячекатаный круглый Б-25 НД ГОСТ 2590-2006 / 20 |  | ТН | 0.003 | ОКиО (Отдел комплектации и оборудования)
|  |  | листовая д-10мм, ГОСТ 19903-89 ст.3 сп. |  | ТН | 0.039 | ОКиО (Отдел комплектации и оборудования)
| 255782 | Проведение В.О. | [5 empty] | Служба производственного контроля
| 255783 | Закрытие люк-лаза поз.4 DN500 RF WN | [5 empty] | Подрядная организация
|  |  | Работы и услуги |  |  |  | Исполнитель
|  |  | Закрытие люк-лаза Ду500 |  | ШТ | 1 | Подрядная организация
|  |  | Оборудование и материалы |  |  |  | Поставщик
|  |  | Прокладка спирально-навитая 521x550x586x624x4,5 мм 304-304/FG-CS HG20610-1997 |  | ШТ | 2 | ОКиО (Отдел комплектации и оборудования)
| 255784 | Снятие стандартной межфланцевой заглушки | [5 empty] | Подрядная организация
|  |  | Оборудование и материалы |  |  |  | Поставщик
|  |  | серебристый ГОСТ 5279-74 |  | КГ | 0.05 | ОКиО (Отдел комплектации и оборудования)
|  |  | Лист из терморасширенного графита МГ-140 4,0х1500х1500 |  | ШТ | 0.3 | ОКиО (Отдел комплектации и оборудования)
|  |  | Лента герметизирующая МТ100 40 мм х 30 м |  | КГ | 0.05 | ОКиО (Отдел комплектации и оборудования)
| 255785 | Разболчивание-сболчивание. Фланцевое соединение с быстросъемной заглушкой DN50 CL300 (5.0) RF ASME B | [5 empty] | Подрядная организация
|  |  | Работы и услуги |  |  |  | Исполнитель
|  |  | Снятие стандартных межфланцевых заглушек Ду50 Ру40 |  | ШТ | 2 | Подрядная организация
|  |  | Оборудование и материалы |  |  |  | Поставщик
|  |  | Прокладка спирально-навитая RF 304/FG GA DN2, 300# -4,5 mm ASME B16.20(для ASME B16.5) |  | ШТ | 4 | ОКиО (Отдел комплектации и оборудования)
| 255786 | Разболчивание-сболчивание. Фланцевое соединение DN200 CL300 (5.0) RF ASME B16.48 | [5 empty] | Подрядная организация
|  |  | Работы и услуги |  |  |  | Исполнитель
|  |  | Снятие стандартных межфланцевых заглушек Ду200 Ру40 |  | ШТ | 2 | Подрядная организация
|  |  | Оборудование и материалы |  |  |  | Поставщик
|  |  | Прокладка спирально-навитая RF 304/FG GA DN8", 300# -4,5 mm ASME B16.20 (для ASME B16.5) |  | ШТ | 4 | ОКиО (Отдел комплектации и оборудования)
| 255787 | Разболчивание-сболчивание. Фланцевое соединение DN100 CL300 (5.0) RF ASME B16.48 | [5 empty] | Подрядная организация
|  |  | Работы и услуги |  |  |  | Исполнитель
|  |  | Снятие стандартных межфланцевых заглушек Ду100 Ру40 |  | ШТ | 1 | Подрядная организация
|  |  | Оборудование и материалы |  |  |  | Поставщик
|  |  | Прокладка спирально-навитая RF 304/FG GA DN4", 300# -4,5 mm ASME B16.20 (для ASME B16.5) |  | ШТ | 4 | ОКиО (Отдел комплектации и оборудования)
| 255788 | Разболчивание-сболчивание. Фланцевое соединение DN50 CL300 (5.0) RF ASME B16.48 | [5 empty] | Подрядная организация
|  |  | Оборудование и материалы |  |  |  | Поставщик
|  |  | Прокладка спирально-навитая RF 304/FG GA DN2, 300# -4,5 mm ASME B16.20(для ASME B16.5) |  | ШТ | 4 | ОКиО (Отдел комплектации и оборудования)
| 255789 | Проведение гидро испытания вертиального аппарата работающего под давлением V-3.8 м? | [5 empty] | Подрядная организация
|  |  | Работы и услуги |  |  |  | Исполнитель
|  |  | Проведение гидравлических испытаний аппарата горизантального работающего под давлением |  | М3 | 3.8 | Подрядная организация
| 255790 | Монтаж теплоизоляции Войлок МКРВ-200 ГОСТ 23619-79 толщиной 60 мм, | [5 empty] | Подрядная организация
|  |  | Работы и услуги |  |  |  | Исполнитель
|  |  | Монтаж теплоизоляционного слоя |  | М3 | 0.12 | Подрядная организация
|  |  | Оборудование и материалы |  |  |  | Поставщик
|  |  | Войлок технический муллитокремнеземистый МКРВ-200 ГОСТ 23619-79 |  | КГ | 18 | ОКиО (Отдел комплектации и оборудования)
| 255791 | Монтаж покрытия из оцинкованной стали б=0,7 мм. | [5 empty] | Подрядная организация
|  |  | Работы и услуги |  |  |  | Исполнитель
|  |  | Монтаж стали оценкованной толщиной 0,7 мм |  | М2 | 2 | Подрядная организация
255792 | 255792, ППР на емкость D-3001 ГФ (3210) ПГПН
108100100VECP001, D-3001 Емкость сырья
46691, D-3001 Емкость сырья, инв. 30027462
| 255793 | Демонтаж теплоизоляции с окожучиванием | [5 empty] | Производство глубокой переработки нефти
| 255794 | Устройство покрытия из оцинкованной стали б=0,7 мм. | [5 empty] | Подрядная организация
|  |  | Работы и услуги |  |  |  | Исполнитель
|  |  | Демонтаж стали оценкованной толщиной 0,7 мм |  | М2 | 2 | Подрядная организация
| 255795 | Демонтаж теплоизоляции на основе соединения силиката алюминия и магния толщиной 60 мм., с коэффициен | [5 empty] | Подрядная организация
|  |  | Работы и услуги |  |  |  | Исполнитель
|  |  | Демонтаж теплоизоляционного слоя |  | М3 | 0.12 | Подрядная организация
| 255796 | Установка стандартной межфланцевой заглушки | [5 empty] | Подрядная организация
|  |  | Оборудование и материалы |  |  |  | Поставщик
|  |  | Паронит маслобензостойкий ПМБ 4,0х1700х3000 ГОСТ 481-80 |  | КГ | 4.8 | ОКиО (Отдел комплектации и оборудования)
|  |  | Лист из терморасширенного графита МГ-140 4,0х1500х1500 |  | ШТ | 0.3 | ОКиО (Отдел комплектации и оборудования)
| 255797 | Разболчивание-сболчивание. Фланцевое соединение DN40 CL300 (5.0) RF A350 LF2CL1 ASME B16.48 | [5 empty] | Подрядная организация
|  |  | Работы и услуги |  |  |  | Исполнитель
|  |  | Установка стандартных межфланцевых заглушек Ду40 Ру40 |  | ШТ | 1 | Подрядная организация
| 255798 | Разболчивание-сболчивание. Фланцевое соединениеDN50 CL300 (5.0) RF ASME B16.48 | [5 empty] | Подрядная организация
|  |  | Работы и услуги |  |  |  | Исполнитель
|  |  | Установка стандартных межфланцевых заглушек Ду50 Ру40 |  | ШТ | 3 | Подрядная организация
| 255799 | Разболчивание-сболчивание. Фланцевое соединение DN100 CL300 (5.0) RF ASME B16.48 | [5 empty] | Подрядная организация
|  |  | Работы и услуги |  |  |  | Исполнитель
|  |  | Установка стандартных межфланцевых заглушек Ду100 Ру40 |  | ШТ | 1 | Подрядная организация
| 255800 | Вскрытие люк-лаза поз.6 DN500 CL300 RF WN | [5 empty] | Подрядная организация
|  |  | Работы и услуги |  |  |  | Исполнитель
|  |  | Вскрытие люк-лаза Ду500 |  | ШТ | 1 | Подрядная организация
| 255801 | Зачистка присоединительной поверхности фланцев люк-лаза MH DN500 CL300 WN RF | [5 empty] | Подрядная организация
| 255802 | Подготовка к проведению В.О. Зачистка сварных швов. | [5 empty] | Подрядная организация
|  |  | Работы и услуги |  |  |  | Исполнитель
|  |  | Зачистка зеркал фланцев Ду500 Ру40 |  | ШТ | 1 | Подрядная организация
| 255803 | Проведение В.О. | [5 empty] | Служба производственного контроля
| 255804 | Проведение ремонтных работ по результатам В.О | [5 empty] | Подрядная организация
|  |  | Оборудование и материалы |  |  |  | Поставщик
|  |  | листовая д-10мм, ГОСТ 19903-89 ст.3 сп. |  | ТН | 0.038 | ОКиО (Отдел комплектации и оборудования)
|  |  | нержавеющий д.50 мм,ГОСТ 5949-75 ст.12Х18Н10Т |  | ТН | 0.029 | ОКиО (Отдел комплектации и оборудования)
|  |  | Электроды имп. ЭСАБ ОК 53.70 - 3мм |  | КГ | 2.7 | ОКиО (Отдел комплектации и оборудования)
| 255805 | Закрытие люк-лаза поз.6 DN500 CL300 RF WN | [5 empty] | Подрядная организация
|  |  | Работы и услуги |  |  |  | Исполнитель
|  |  | Закрытие люк-лаза Ду500 |  | ШТ | 1 | Подрядная организация
|  |  | Оборудование и материалы |  |  |  | Поставщик
|  |  | Прокладка спирально-навитая RF 304/FG GIA DN20", 300# -4,5 mm I.R.:304, O.R.:CS ASME 16.20 |  | ШТ | 2 | ОКиО (Отдел комплектации и оборудования)
| 255806 | Снятие стандартной межфланцевой заглушки | [5 empty] | Подрядная организация
|  |  | Оборудование и материалы |  |  |  | Поставщик
|  |  | серебристый ГОСТ 5279-74 |  | КГ | 0.05 | ОКиО (Отдел комплектации и оборудования)
|  |  | Лента герметизирующая МТ100 40 мм х 30 м |  | КГ | 0.05 | ОКиО (Отдел комплектации и оборудования)
| 255807 | Разболчивание-сболчивание. Фланцевое соединение DN40 CL300 (5.0) RF A350 LF2CL1 ASME B16.48 | [5 empty] | Подрядная организация
|  |  | Работы и услуги |  |  |  | Исполнитель
|  |  | Установка стандартных межфланцевых заглушек Ду40 Ру40 |  | ШТ | 1 | Подрядная организация
|  |  | Оборудование и материалы |  |  |  | Поставщик
|  |  | Прокладка спирально-навитая RF 304/FG GA DN1 1/2", 300# -4,5 mm ASME B16.20 (для ASME B16.5) |  | ШТ | 4 | ОКиО (Отдел комплектации и оборудования)
| 255808 | Разболчивание-сболчивание. Фланцевое соединение DN50 CL300 (5.0) RF ASME B16.48 | [5 empty] | Подрядная организация
|  |  | Работы и услуги |  |  |  | Исполнитель
|  |  | Установка стандартных межфланцевых заглушек Ду50 Ру40 |  | ШТ | 3 | Подрядная организация
|  |  | Оборудование и материалы |  |  |  | Поставщик
|  |  | Прокладка спирально-навитая RF 304/FG GA DN2, 300# -4,5 mm ASME B16.20(для ASME B16.5) |  | ШТ | 6 | ОКиО (Отдел комплектации и оборудования)
| 255809 | Разболчивание-сболчивание. Фланцевое соединение DN100 CL300 (5.0) RF ASME B16.48 | [5 empty] | Подрядная организация
|  |  | Работы и услуги |  |  |  | Исполнитель
|  |  | Установка стандартных межфланцевых заглушек Ду100 Ру40 |  | ШТ | 1 | Подрядная организация
|  |  | Оборудование и материалы |  |  |  | Поставщик
|  |  | Прокладка спирально-навитая RF 304/FG GA DN4", 300# -4,5 mm ASME B16.20 (для ASME B16.5) |  | ШТ | 4 | ОКиО (Отдел комплектации и оборудования)
| 255810 | Проведение гидро испытания горизонтального аппарата работающего под давлением V-8,78 м? | [5 empty] | Подрядная организация
|  |  | Работы и услуги |  |  |  | Исполнитель
|  |  | Проведение гидравлических испытаний аппарата горизантального работающего под давлением |  | М3 | 8.78 | Подрядная организация
| 255811 | Монтаж теплоизоляции Войлок МКРВ-200 ГОСТ 23619-79 толщиной 60 мм, | [5 empty] | Подрядная организация
|  |  | Работы и услуги |  |  |  | Исполнитель
|  |  | Монтаж теплоизоляционного слоя |  | М3 | 0.12 | Подрядная организация
|  |  | Оборудование и материалы |  |  |  | Поставщик
|  |  | Войлок технический муллитокремнеземистый МКРВ-200 ГОСТ 23619-79 |  | КГ | 18 | ОКиО (Отдел комплектации и оборудования)
| 255812 | Монтаж покрытия из оцинкованной стали б=0,7 мм. | [5 empty] | Подрядная организация
|  |  | Работы и услуги |  |  |  | Исполнитель
|  |  | Монтаж стали оценкованной толщиной 0,7 мм |  | М2 | 2 | Подрядная организация
255813 | 255813, ППР на емкость D-3004 ГФУ ПГПН
108100100VECP004, D-3004 Рефлюксная емкость колонны разделения С3/С4
46694, D-3004 Рефлюксная емкость колонны разделения С3/С4, инв. 30027465
| 255814 | Демонтаж теплоизоляции с окожучиванием | [5 empty] | Производство глубокой переработки нефти
| 255815 | Устройство покрытия из оцинкованной стали б=0,7 мм. | [5 empty] | Подрядная организация
|  |  | Работы и услуги |  |  |  | Исполнитель
|  |  | Демонтаж стали оценкованной толщиной 0,7 мм |  | М2 | 2 | Подрядная организация
| 255816 | Демонтаж теплоизоляции на основе соединения силиката алюминия и магния толщиной 60 мм., с коэффициен | [5 empty] | Подрядная организация
|  |  | Работы и услуги |  |  |  | Исполнитель
|  |  | Демонтаж теплоизоляционного слоя |  | М3 | 0.12 | Подрядная организация
| 255817 | Установка стандартной межфланцевой заглушки | [5 empty] | Подрядная организация
|  |  | Оборудование и материалы |  |  |  | Поставщик
|  |  | Паронит маслобензостойкий ПМБ 3,0х1700х3000 ГОСТ 481-80 |  | КГ | 5.2 | ОКиО (Отдел комплектации и оборудования)
|  |  | Лист из терморасширенного графита МГ-140 4,0х1500х1500 |  | ШТ | 0.3 | ОКиО (Отдел комплектации и оборудования)
| 255818 | Разболчивание-сболчивание. Фланцевое соединение DN40 CL300 (5.0) RF ASME B16.48 | [5 empty] | Подрядная организация
|  |  | Работы и услуги |  |  |  | Исполнитель
|  |  | Установка стандартных межфланцевых заглушек Ду40 Ру40 |  | ШТ | 1 | Подрядная организация
| 255819 | Разболчивание-сболчивание. Фланцевое соединениеDN50 CL300 (5.0) RF ASME B16.48 | [5 empty] | Подрядная организация
|  |  | Работы и услуги |  |  |  | Исполнитель
|  |  | Установка стандартных межфланцевых заглушек Ду50 Ру40 |  | ШТ | 2 | Подрядная организация
| 255820 | Разболчивание-сболчивание. Фланцевое соединение DN25 CL300 (5.0) RF ASME B16.48 | [5 empty] | Подрядная организация
|  |  | Работы и услуги |  |  |  | Исполнитель
|  |  | Установка стандартных межфланцевых заглушек Ду25 Ру40 |  | ШТ | 1 | Подрядная организация
| 255821 | Разболчивание-сболчивание. Фланцевое соединение DN150 CL300 (5.0) RF ASME B16.48 | [5 empty] | Подрядная организация
|  |  | Работы и услуги |  |  |  | Исполнитель
|  |  | Установка стандартных межфланцевых заглушек Ду150 Ру40 |  | ШТ | 2 | Подрядная организация
| 255822 | Вскрытие люк-лаза поз.6 DN500 CL300 RF WN | [5 empty] | Подрядная организация
|  |  | Работы и услуги |  |  |  | Исполнитель
|  |  | Вскрытие люк-лаза Ду500 |  | ШТ | 1 | Подрядная организация
| 255823 | Зачистка присоединительной поверхности фланцев поз.6 DN500 CL300 RF WN | [5 empty] | Подрядная организация
|  |  | Работы и услуги |  |  |  | Исполнитель
|  |  | Зачистка зеркал фланцев Ду500 Ру40 |  | ШТ | 1 | Подрядная организация
| 255824 | Подготовка к проведению В.О. Зачистка сварных швов. | [5 empty] | Подрядная организация
| 255825 | Проведение В.О. | [5 empty] | Служба производственного контроля
| 255826 | Проведение ремонтных работ по результатам В.О | [5 empty] | Подрядная организация
|  |  | Оборудование и материалы |  |  |  | Поставщик
|  |  | Прокат листовой горячекатаный Б-10х1700х2000 ГОСТ 19903-2015 / 09Г2С |  | КГ | 16.8 | ОКиО (Отдел комплектации и оборудования)
|  |  | Электрод Esab-ОК 61.30-3,2 |  | КГ | 1.7 | ОКиО (Отдел комплектации и оборудования)
| 255827 | Закрытие люк-лаза поз.6 DN500 CL300 RF WN | [5 empty] | Подрядная организация
|  |  | Работы и услуги |  |  |  | Исполнитель
|  |  | Закрытие люк-лаза Ду500 |  | ШТ | 1 | Подрядная организация
|  |  | Оборудование и материалы |  |  |  | Поставщик
|  |  | Прокладка спирально-навитая RF 304/FG GIA DN20", 300# -4,5 mm I.R.:304, O.R.:CS ASME 16.20 |  | ШТ | 2 | ОКиО (Отдел комплектации и оборудования)
| 255828 | Снятие стандартной межфланцевой заглушки | [5 empty] | Подрядная организация
|  |  | Оборудование и материалы |  |  |  | Поставщик
|  |  | серебристый ГОСТ 5279-74 |  | КГ | 0.05 | ОКиО (Отдел комплектации и оборудования)
|  |  | Лента герметизирующая МТ100 40 мм х 30 м |  | КГ | 0.05 | ОКиО (Отдел комплектации и оборудования)
| 255829 | Разболчивание-сболчивание. Фланцевое соединение DN40 CL300 (5.0) RF ASME B16.48 | [5 empty] | Подрядная организация
|  |  | Работы и услуги |  |  |  | Исполнитель
|  |  | Установка стандартных межфланцевых заглушек Ду40 Ру40 |  | ШТ | 1 | Подрядная организация
|  |  | Оборудование и материалы |  |  |  | Поставщик
|  |  | Прокладка спирально-навитая RF 304/FG GA DN1 1/2", 300# -4,5 mm ASME B16.20 (для ASME B16.5) |  | ШТ | 4 | ОКиО (Отдел комплектации и оборудования)
| 255830 | Разболчивание-сболчивание. Фланцевое соединение DN50 CL300 (5.0) RF ASME B16.48 | [5 empty] | Подрядная организация
|  |  | Работы и услуги |  |  |  | Исполнитель
|  |  | Установка стандартных межфланцевых заглушек Ду50 Ру40 |  | ШТ | 2 | Подрядная организация
|  |  | Оборудование и материалы |  |  |  | Поставщик
|  |  | Прокладка спирально-навитая RF 304/FG GA DN2, 300# -4,5 mm ASME B16.20(для ASME B16.5) |  | ШТ | 4 | ОКиО (Отдел комплектации и оборудования)
| 255831 | Разболчивание-сболчивание. Фланцевое соединение DN25 CL300 (5.0) RF ASME B16.48 | [5 empty] | Подрядная организация
|  |  | Работы и услуги |  |  |  | Исполнитель
|  |  | Установка стандартных межфланцевых заглушек Ду25 Ру40 |  | ШТ | 1 | Подрядная организация
|  |  | Оборудование и материалы |  |  |  | Поставщик
|  |  | Прокладка спирально-навитая RF 304/FG GA DN1, 300# -4,5 mm ASME B16.20 (для ASME B16.5) |  | ШТ | 4 | ОКиО (Отдел комплектации и оборудования)
| 255832 | Разболчивание-сболчивание. Фланцевое соединение DN150 CL300 (5.0) RF ASME B16.48 | [5 empty] | Подрядная организация
|  |  | Работы и услуги |  |  |  | Исполнитель
|  |  | Установка стандартных межфланцевых заглушек Ду150 Ру40 |  | ШТ | 2 | Подрядная организация
|  |  | Оборудование и материалы |  |  |  | Поставщик
|  |  | Прокладка спирально-навитая RF 304/FG GA DN6", 300# -4,5 mm ASME B16.20 (для ASME B16.5) |  | ШТ | 4 | ОКиО (Отдел комплектации и оборудования)
| 255833 | Проведение гидро испытания горизонтального аппарата работающего под давлением V-9,9 м? | [5 empty] | Подрядная организация
|  |  | Работы и услуги |  |  |  | Исполнитель
|  |  | Проведение гидравлических испытаний аппарата горизантального работающего под давлением |  | М3 | 9.9 | Подрядная организация
| 255834 | Монтаж теплоизоляции Войлок МКРВ-200 ГОСТ 23619-79 толщиной 60 мм, | [5 empty] | Подрядная организация
|  |  | Работы и услуги |  |  |  | Исполнитель
|  |  | Монтаж теплоизоляционного слоя |  | М3 | 0.12 | Подрядная организация
|  |  | Оборудование и материалы |  |  |  | Поставщик
|  |  | Войлок технический муллитокремнеземистый МКРВ-200 ГОСТ 23619-79 |  | КГ | 18 | ОКиО (Отдел комплектации и оборудования)
| 255835 | монтаж покрытия из оцинкованной стали б=0,7 мм. | [5 empty] | Подрядная организация
|  |  | Работы и услуги |  |  |  | Исполнитель
|  |  | Монтаж стали оценкованной толщиной 0,7 мм |  | М2 | 2 | Подрядная организация
255836 | 255836, ППР на емкость D-3014 ГФУ ПГПН
108100100VERC001, D-3014 Ресивер воздуха КиП
46706, D-3014 Ресивер воздуха КиП, инв. 30027475
| 255837 | Освободить аппарат от н/продукта, продуть инертным газом, охладить до температуры окружающей среды. | [5 empty] | Производство глубокой переработки нефти
| 255838 | Вскрытие люк-лаза поз.8 DN600 CL150 RF WN | [5 empty] | Подрядная организация
|  |  | Работы и услуги |  |  |  | Исполнитель
|  |  | Вскрытие люк-лаза Ду600 |  | ШТ | 1 | Подрядная организация
| 255839 | Зачистка присоединительной поверхности фланцев поз.8 DN600 CL150 RF WN | [5 empty] | Подрядная организация
|  |  | Работы и услуги |  |  |  | Исполнитель
|  |  | Зачистка зеркал фланцев Ду600 Ру16 |  | ШТ | 1 | Подрядная организация
| 255840 | Подготовка к проведению В.О. Зачистка сварных швов. | [5 empty] | Подрядная организация
|  |  | Работы и услуги |  |  |  | Исполнитель
|  |  | Зачистка сварных швов |  | М2 | 1 | Подрядная организация
|  |  | Оборудование и материалы |  |  |  | Поставщик
|  |  | Электрод Esab-ОК 61.30-3,2 |  | КГ | 2.1 | ОКиО (Отдел комплектации и оборудования)
|  |  | Прокат листовой горячекатаный Б-2 ГОСТ 19903-2015 / ст3пс |  | ТН | 0.019 | ОКиО (Отдел комплектации и оборудования)
|  |  | Лист из терморасширенного графита МГ-140 4,0х1500х1500 |  | ШТ | 0.3 | ОКиО (Отдел комплектации и оборудования)
| 255841 | Проведение В.О. | [5 empty] | Служба производственного контроля
| 255842 | Закрытие люк-лаза поз.8 DN600 CL150 RF WN | [5 empty] | Подрядная организация
|  |  | Работы и услуги |  |  |  | Исполнитель
|  |  | Закрытие люк-лаза Ду600 |  | ШТ | 1 | Подрядная организация
|  |  | Оборудование и материалы |  |  |  | Поставщик
|  |  | Прокладка спирально-навитая RF 304/FG GIA DN24", 150# -4,5 mm I.R.:304, O.R.:CS ASME 16.20 |  | ШТ | 2 | ОКиО (Отдел комплектации и оборудования)
|  |  | Прокладка спирально-навитая RF 304/FG GA DN2", 150# -4,5 mm ASME B16.20 (для ASME B16.5) |  | ШТ | 4 | ОКиО (Отдел комплектации и оборудования)
|  |  | Прокладка спирально-навитая RF 304/FG GA DN1", 150# -4,5 мм ASME B16.20 (для ASME B16.5) |  | ШТ | 8 | ОКиО (Отдел комплектации и оборудования)
|  |  | Прокладка спирально-навитая RF 304/FG GA DN2, 300# -4,5 mm ASME B16.20(для ASME B16.5) |  | ШТ | 8 | ОКиО (Отдел комплектации и оборудования)
|  |  | Прокладка спирально-навитая RF 304/FG GA DN2", 150# -4,5 mm ASME B16.20 (для ASME B16.5) |  | ШТ | 4 | ОКиО (Отдел комплектации и оборудования)
|  |  | Паронит маслобензостойкий ПМБ 3,0х1700х3000 ГОСТ 481-80 |  | КГ | 4.8 | ОКиО (Отдел комплектации и оборудования)
|  |  | Лента герметизирующая МТ100 40 мм х 30 м |  | КГ | 0.05 | ОКиО (Отдел комплектации и оборудования)
|  |  | серебристый ГОСТ 5279-74 |  | КГ | 0.05 | ОКиО (Отдел комплектации и оборудования)
| 255843 | Проведение гидро испытания вертиального аппарата работающего под давлением V-22.79 м? | [5 empty] | Подрядная организация
|  |  | Работы и услуги |  |  |  | Исполнитель
|  |  | Проведение гидравлических испытаний аппарата горизантального работающего под давлением |  | М3 | 22.7 | Подрядная организация
255844 | 255844, ППР Теплообменника Е-3001 ГФ (3210) ПГПН
108100100HEST001, E-3001 Теплообменник сырья десорбера/бутан технический
46775, Теплообменники кожухотрубчатые, инв. 30027478
| 255845 | Освободить аппарат от н/продукта, продуть инертным газом, охладить до температуры окружающей среды. | [5 empty] | Производство глубокой переработки нефти
| 255846 | Установка стандартных заглушек: | [5 empty] | Подрядная организация
|  |  | Оборудование и материалы |  |  |  | Поставщик
|  |  | Паронит маслобензостойкий ПМБ 4,0х1700х3000 ГОСТ 481-80 |  | КГ | 4.8 | ОКиО (Отдел комплектации и оборудования)
| 255847 | Разболчивание-сболчивание. Фланцевое соединение DN100 CL300 (5.0) RF ASME B16.48 | [5 empty] | Подрядная организация
|  |  | Работы и услуги |  |  |  | Исполнитель
|  |  | Установка стандартных межфланцевых заглушек Ду100 Ру40 |  | ШТ | 2 | Подрядная организация
| 255848 | Разболчивание-сболчивание. Фланцевое соединениеDN50 CL300 (5.0) RF ASME B16.48 | [5 empty] | Подрядная организация
|  |  | Работы и услуги |  |  |  | Исполнитель
|  |  | Установка стандартных межфланцевых заглушек Ду50 Ру40 |  | ШТ | 2 | Подрядная организация
| 255849 | Устройство стоячных инвентарных лесов до +2.0м | [5 empty] | Подрядная организация
|  |  | Работы и услуги |  |  |  | Исполнитель
|  |  | Установка наружных каркасных инвентарных строительных лесов вертикальной проекции Н-2 |  | М2 | 16 | Подрядная организация
| 255850 | Демонтаж теплоизоляции с окожучиванием | [5 empty] | Подрядная организация
| 255851 | демонтаж покрытия из оцинкованной стали б=0,7мм. | [5 empty] | Подрядная организация
|  |  | Работы и услуги |  |  |  | Исполнитель
|  |  | Демонтаж стали оценкованной толщиной 0,7 мм |  | М2 | 3.85 | Подрядная организация
| 255852 | демонтаж теплоизоляции на основе соединения силиката алюминия и магния толщиной 80мм., с коэффицие | [5 empty] | Подрядная организация
|  |  | Работы и услуги |  |  |  | Исполнитель
|  |  | Демонтаж теплоизоляционного слоя Н-2 |  | М3 | 0.308 | Подрядная организация
| 255853 | Разборка фланцевых соединении DN50 CL300 WN/RF (поз.1-2) | [5 empty] | Подрядная организация
|  |  | Работы и услуги |  |  |  | Исполнитель
|  |  | Демонтаж фланцев Ду50 Ру40 |  | ШТ | 2 | Подрядная организация
| 255854 | Демонтаж распредкамеры массой -146кг | [5 empty] | Подрядная организация
|  |  | Работы и услуги |  |  |  | Исполнитель
|  |  | Демонтаж распределительной камеры теплообменника |  | ШТ | 1 | Подрядная организация
| 255855 | Демонтаж крышки корпуса массой-120кг | [5 empty] | Подрядная организация
|  |  | Работы и услуги |  |  |  | Исполнитель
|  |  | Демонтаж крышки (колпака) теплообменника |  | ШТ | 1 | Подрядная организация
| 255856 | Демонтаж плавающей головки массой -31,2кг | [5 empty] | Подрядная организация
|  |  | Работы и услуги |  |  |  | Исполнитель
|  |  | Демонтаж крышки (колпака) теплообменника |  | ШТ | 1 | Подрядная организация
| 255857 | Выемка трубного пучка ?325мм, длиной 2000мм, массой - 258кг с использованием гидрвлического эстракто | [5 empty] | Подрядная организация
|  |  | Работы и услуги |  |  |  | Исполнитель
|  |  | Демонтаж трубного пучка теплообменника |  | ШТ | 1 | Подрядная организация
|  |  | Спецтехника |  |  |  | Исполнитель
|  |  | Автокран г/п 100 тн |  | ЕД | 2
|  |  | Экстрактор трубных пучков |  | ЕД | 2
| 255858 | Погрузка трубного пучка и транспортирвка на промывочную площадку расстояние 400м, выгрузка | [5 empty] | Подрядная организация
|  |  | Работы и услуги |  |  |  | Исполнитель
|  |  | Погрузка |  | ШТ | 1 | Подрядная организация
|  |  | Транспортировка оборудования на расстояние 0,5 км |  | ШТ | 1 | Подрядная организация
|  |  | Спецтехника |  |  |  | Исполнитель
|  |  | Седельный тягач с полуприцепом г/п 24 тн |  | ЕД | 1
|  |  | Автокран г/п 25 тн |  | ЕД | 1
| 255859 | Зачистка сварных швов обечаек корпусов, распределительной камеры для проведения В.О. | [5 empty] | Подрядная организация
|  |  | Работы и услуги |  |  |  | Исполнитель
|  |  | Зачистка сварных швов |  | М2 | 2 | Подрядная организация
| 255860 | Проведение внутреннего осмотра теплообменника | [5 empty] | Служба производственного контроля
| 255861 | Устарнение замечаний выявленных в ходе проведения В.О. | [5 empty] | Подрядная организация
|  |  | Оборудование и материалы |  |  |  | Поставщик
|  |  | серебристый ГОСТ 5279-74 |  | КГ | 0.07 | ОКиО (Отдел комплектации и оборудования)
|  |  | Лист из терморасширенного графита МГ-140 4,0х1500х1500 |  | ШТ | 0.3 | ОКиО (Отдел комплектации и оборудования)
|  |  | Прокат листовой горячекатаный Б-10х1700х2000 ГОСТ 19903-2015 / 09Г2С |  | КГ | 21.4 | ОКиО (Отдел комплектации и оборудования)
|  |  | Прокат листовой горячекатаный Б-20 ГОСТ 19903-2015 / 09Г2С |  | ТН | 0.053 | ОКиО (Отдел комплектации и оборудования)
|  |  | Электроды имп. ЭСАБ ОК 53.70 - 3мм |  | КГ | 2.7 | ОКиО (Отдел комплектации и оборудования)
| 255862 | Погрузка трубного пучка и транспортирвка на место монтажа, расстояние 400м, выгрузка | [5 empty] | Подрядная организация
|  |  | Работы и услуги |  |  |  | Исполнитель
|  |  | Погрузка |  | ШТ | 1 | Подрядная организация
|  |  | Транспортировка оборудования на расстояние 0,5 км |  | ШТ | 1 | Подрядная организация
|  |  | Спецтехника |  |  |  | Исполнитель
|  |  | Седельный тягач с полуприцепом г/п 24 тн |  | ЕД | 1
| 255863 | Зачистка зеркала плавающей головки массой -31,2кг | [5 empty] | Подрядная организация
| 255864 | Зачистка зеркала распредкамеры массой -146кг | [5 empty] | Подрядная организация
| 255865 | Зачистка зеркала крышки корпуса массой-120кг | [5 empty] | Подрядная организация
| 255866 | Монтаж плавающей головки массой -31.2кг | [5 empty] | Подрядная организация
|  |  | Работы и услуги |  |  |  | Исполнитель
|  |  | Монтаж крышки (колпака) теплообменника |  | ШТ | 1 | Подрядная организация
|  |  | Оборудование и материалы |  |  |  | Поставщик
|  |  | Прокладка металло-графитовая, 298x282x4,5 мм с I-образной перегородкой, 304/FG, 3210-E-3001 |  | ШТ | 1 | ОКиО (Отдел комплектации и оборудования)
|  |  | Шпилька для фланцевых соединений М20х2,5х190 35CrMoA с 2-мя гайками 30CrMoA NB/T47027-2012 |  | КМП | 12 | ОКиО (Отдел комплектации и оборудования)
|  |  | Шпилька для фланцевых соединений М24х3,0х155 35CrMoA с 2-мя гайками 30CrMoA NB/T47027-2012 |  | КМП | 16 | ОКиО (Отдел комплектации и оборудования)
| 255867 | Монтаж трубного пучка ?325мм, длиной 2000мм, массой - 258кг с использованием гидрвлического эстракто | [5 empty] | Подрядная организация
|  |  | Работы и услуги |  |  |  | Исполнитель
|  |  | Монтаж трубного пучка теплообменника |  | ШТ | 1 | Подрядная организация
|  |  | Оборудование и материалы |  |  |  | Поставщик
|  |  | Прокладка металло-графитовая, 365x325x4,5 мм с T-образной перегородкой, 304/FG, 3210-E-3001 |  | ШТ | 2 | ОКиО (Отдел комплектации и оборудования)
|  |  | Спецтехника |  |  |  | Исполнитель
|  |  | Автокран г/п 100 тн |  | ЕД | 2
|  |  | Экстрактор трубных пучков |  | ЕД | 2
| 255868 | Монтаж распредкамеры массой -146кг | [5 empty] | Подрядная организация
|  |  | Работы и услуги |  |  |  | Исполнитель
|  |  | Монтаж распределительной камеры теплообменника |  | ШТ | 1 | Подрядная организация
|  |  | Оборудование и материалы |  |  |  | Поставщик
|  |  | Прокладка металло-графитовая, 455x425x4,5 мм, 304/FG, 3210-E-3001 |  | ШТ | 1 | ОКиО (Отдел комплектации и оборудования)
|  |  | Шпилька для фланцевых соединений М24х3,0х195 35CrMoA с 2-мя гайками 30CrMoA NB/T47027-2012 |  | КМП | 16 | ОКиО (Отдел комплектации и оборудования)
| 255869 | Монтаж крышки со стороны плавающей головки, массой-120кг | [5 empty] | Подрядная организация
|  |  | Работы и услуги |  |  |  | Исполнитель
|  |  | Монтаж крышки (колпака) теплообменника |  | ШТ | 1 | Подрядная организация
|  |  | Оборудование и материалы |  |  |  | Поставщик
|  |  | Прокладка металло-графитовая, 365x325x4,5 мм, 304/FG, 3210-E-3001 |  | ШТ | 1 | ОКиО (Отдел комплектации и оборудования)
|  |  | Шпилька для фланцевых соединений М24х3,0х170 35CrMoA с 2-мя гайками 30CrMoA NB/T47027-2012 |  | КМП | 20 | ОКиО (Отдел комплектации и оборудования)
| 255870 | Сборка фланцевых соединении DN50 CL300 WN/RF (поз.1-2) | [5 empty] | Подрядная организация
|  |  | Работы и услуги |  |  |  | Исполнитель
|  |  | Монтаж фланцев Ду50 Ру40 |  | ШТ | 2 | Подрядная организация
| 255871 | Проведение гидро испытания горизонтального аппарата работающего под давлением V- 0.7м? | [5 empty] | Подрядная организация
|  |  | Работы и услуги |  |  |  | Исполнитель
|  |  | Проведение гидравлических испытаний аппарата горизантального работающего под давлением |  | М3 | 0.7 | Подрядная организация
| 255872 | Снятие стандартных заглушек: | [5 empty] | Подрядная организация
|  |  | Оборудование и материалы |  |  |  | Поставщик
|  |  | Лента герметизирующая МТ100 40 мм х 30 м |  | КГ | 0.05 | ОКиО (Отдел комплектации и оборудования)
| 255873 | Разболчивание-сболчивание. Фланцевое соединение DN100 CL300 (5.0) RF ASME B16.48 | [5 empty] | Подрядная организация
|  |  | Работы и услуги |  |  |  | Исполнитель
|  |  | Снятие стандартных межфланцевых заглушек Ду100 Ру40 |  | ШТ | 2 | Подрядная организация
|  |  | Оборудование и материалы |  |  |  | Поставщик
|  |  | Прокладка спирально-навитая RF 304/FG GA DN4", 300# -4,5 mm ASME B16.20 (для ASME B16.5) |  | ШТ | 4 | ОКиО (Отдел комплектации и оборудования)
| 255874 | Разболчивание-сболчивание. Фланцевое соединение DN50 CL300 (5.0) RF ASME B16.48 | [5 empty] | Подрядная организация
|  |  | Работы и услуги |  |  |  | Исполнитель
|  |  | Снятие стандартных межфланцевых заглушек Ду50 Ру40 |  | ШТ | 2 | Подрядная организация
|  |  | Оборудование и материалы |  |  |  | Поставщик
|  |  | Прокладка спирально-навитая RF 304/FG GA DN2, 300# -4,5 mm ASME B16.20(для ASME B16.5) |  | ШТ | 8 | ОКиО (Отдел комплектации и оборудования)
| 255875 | Монтаж теплоизоляции войлок МКРВ-200 тощиной 80мм | [5 empty] | Подрядная организация
|  |  | Работы и услуги |  |  |  | Исполнитель
|  |  | Монтаж теплоизоляционного слоя Н-2 |  | М3 | 0.308 | Подрядная организация
|  |  | Оборудование и материалы |  |  |  | Поставщик
|  |  | Войлок технический муллитокремнеземистый МКРВ-200 ГОСТ 23619-79 |  | КГ | 46.2 | ОКиО (Отдел комплектации и оборудования)
| 255876 | монтаж покрытия из оцинкованной стали б=0,7мм. | [5 empty] | Подрядная организация
|  |  | Работы и услуги |  |  |  | Исполнитель
|  |  | Монтаж стали оценкованной толщиной 0,7 мм |  | М2 | 3.85 | Подрядная организация
| 255878 | Разборка наружных инвентарных лесов до +2.0м | [5 empty] | Подрядная организация
|  |  | Работы и услуги |  |  |  | Исполнитель
|  |  | Разборка наружных каркасных инвентарных строительных лесов вертикальной проекции Н-2 |  | М2 | 16 | Подрядная организация
255881 | 255881, ППР Теплообменника Е-3002 ГФ (3210) ПГПН
108100100HEST002, E-3002 Холодильник конденсатор продукта верха колонны С-3001
46776, Теплообменники кожухотрубчатые, инв. 30027479
| 255885 | Освободить аппарат от н/продукта, продуть инертным газом, охладить до температуры окружающей среды. | [5 empty] | Производство глубокой переработки нефти
| 255887 | Установка стандартных заглушек: | [5 empty] | Подрядная организация
|  |  | Оборудование и материалы |  |  |  | Поставщик
|  |  | Паронит маслобензостойкий ПМБ 3,0х1700х3000 ГОСТ 481-80 |  | КГ | 6.1 | ОКиО (Отдел комплектации и оборудования)
| 255889 | Разболчивание-сболчивание. Фланцевое соединениеDN50 CL300 (5.0) RF ASME B16.48 | [5 empty] | Подрядная организация
|  |  | Работы и услуги |  |  |  | Исполнитель
|  |  | Установка стандартных межфланцевых заглушек Ду50 Ру40 |  | ШТ | 3 | Подрядная организация
| 255891 | Устройство наружных инвентарных лесов до +2.0м | [5 empty] | Подрядная организация
|  |  | Работы и услуги |  |  |  | Исполнитель
|  |  | Установка наружных каркасных инвентарных строительных лесов вертикальной проекции Н-2 |  | М2 | 16 | Подрядная организация
| 255893 | Разборка фланцевых соединении DN50 CL300 WN/RF (поз.1-2) | [5 empty] | Подрядная организация
|  |  | Работы и услуги |  |  |  | Исполнитель
|  |  | Демонтаж фланцев Ду50 Ру40 |  | ШТ | 2 | Подрядная организация
| 255895 | Демонтаж распредкамеры массой -575,5кг | [5 empty] | Подрядная организация
|  |  | Работы и услуги |  |  |  | Исполнитель
|  |  | Демонтаж распределительной камеры теплообменника |  | ШТ | 1 | Подрядная организация
| 255897 | Демонтаж крышки корпуса массой-357кг | [5 empty] | Подрядная организация
|  |  | Работы и услуги |  |  |  | Исполнитель
|  |  | Демонтаж крышки (колпака) теплообменника |  | ШТ | 1 | Подрядная организация
| 255898 | Демонтаж плавающей головки массой -228,9кг | [5 empty] | Подрядная организация
|  |  | Работы и услуги |  |  |  | Исполнитель
|  |  | Демонтаж крышки (колпака) теплообменника |  | ШТ | 1 | Подрядная организация
| 255901 | Выемка трубного пучка ?800мм, длиной 5600мм, массой - 3370кг с использованием гидрвлического эстракт | [5 empty] | Подрядная организация
|  |  | Работы и услуги |  |  |  | Исполнитель
|  |  | Демонтаж трубного пучка теплообменника |  | ШТ | 1 | Подрядная организация
|  |  | Спецтехника |  |  |  | Исполнитель
|  |  | Автокран г/п 100 тн |  | ЕД | 2
|  |  | Экстрактор трубных пучков |  | ЕД | 2
| 255903 | Погрузка трубного пучка и транспортирвка на промывочную площадку расстояние 400м, выгрузка | [5 empty] | Подрядная организация
|  |  | Работы и услуги |  |  |  | Исполнитель
|  |  | Погрузка |  | ШТ | 1 | Подрядная организация
|  |  | Транспортировка оборудования на расстояние 0,5 км |  | ШТ | 1 | Подрядная организация
|  |  | Спецтехника |  |  |  | Исполнитель
|  |  | Седельный тягач с полуприцепом г/п 24 тн |  | ЕД | 1
| 255905 | Зачистка сварных швов обечаек корпусов, распределительной камеры для проведения В.О. | [5 empty] | Подрядная организация
|  |  | Работы и услуги |  |  |  | Исполнитель
|  |  | Зачистка сварных швов |  | М2 | 1.5 | Подрядная организация
| 255907 | Проведение внутреннего осмотра теплообменника | [5 empty] | Служба производственного контроля
| 255909 | Устарнение замечаний выявленных в ходе проведения В.О. | [5 empty] | Подрядная организация
|  |  | Оборудование и материалы |  |  |  | Поставщик
|  |  | серебристый ГОСТ 5279-74 |  | КГ | 0.05 | ОКиО (Отдел комплектации и оборудования)
|  |  | Лист из терморасширенного графита МГ-140 4,0х1500х1500 |  | ШТ | 0.3 | ОКиО (Отдел комплектации и оборудования)
|  |  | листовая д-10мм, ГОСТ 19903-89 ст.3 сп. |  | ТН | 0.035 | ОКиО (Отдел комплектации и оборудования)
|  |  | Прокат листовой горячекатаный Б-3 ГОСТ 19903-2015 / 12Х18Н10Т |  | КГ | 12.5 | ОКиО (Отдел комплектации и оборудования)
|  |  | Электроды имп. ЭСАБ ОК 53.70 - 3мм |  | КГ | 1.9 | ОКиО (Отдел комплектации и оборудования)
| 255911 | Погрузка трубного пучка и транспортирвка на место монтажа, расстояние 400м, выгрузка | [5 empty] | Подрядная организация
|  |  | Работы и услуги |  |  |  | Исполнитель
|  |  | Погрузка |  | ШТ | 1 | Подрядная организация
|  |  | Транспортировка оборудования на расстояние 0,5 км |  | ШТ | 1 | Подрядная организация
|  |  | Спецтехника |  |  |  | Исполнитель
|  |  | Автокран г/п 25 тн |  | ЕД | 1
|  |  | Седельный тягач с полуприцепом г/п 24 тн |  | ЕД | 1
| 255913 | Зачистка зеркала плавающей головки массой -228,9кг | [5 empty] | Подрядная организация
| 255915 | Зачистка зеркала распредкамеры массой -575,5кг | [5 empty] | Подрядная организация
| 255917 | Зачистка зеркала крышки корпуса массой-357кг | [5 empty] | Подрядная организация
| 255919 | Монтаж плавающей головки массой -228,9кг | [5 empty] | Подрядная организация
|  |  | Оборудование и материалы |  |  |  | Поставщик
|  |  | Шпилька для фланцевых соединений М27х3,0х225 35CrMoA с 2-мя гайками 30CrMoA NB/T47027-2012 |  | КМП | 32 | ОКиО (Отдел комплектации и оборудования)
|  |  | Прокладка металло-графитовая, 987x947x4,5 мм, 304/FG, 3210-E-3002 |  | ШТ | 1 | ОКиО (Отдел комплектации и оборудования)
| 255921 | Монтаж трубного пучка ДУ800мм,длиной 5600мм, массой - 3370кг с использованием гидрвлического эстракт | [5 empty] | Подрядная организация
|  |  | Работы и услуги |  |  |  | Исполнитель
|  |  | Монтаж трубного пучка теплообменника |  | ШТ | 1 | Подрядная организация
|  |  | Оборудование и материалы |  |  |  | Поставщик
|  |  | Прокладка металло-графитовая, переднего колпака DN800, 304/FG, 3210-E-3002 |  | ШТ | 1 | ОКиО (Отдел комплектации и оборудования)
|  |  | Спецтехника |  |  |  | Исполнитель
|  |  | Автокран г/п 100 тн |  | ЕД | 2
|  |  | Экстрактор трубных пучков |  | ЕД | 2
| 255923 | Монтаж распредкамеры массой -575,5кг | [5 empty] | Подрядная организация
|  |  | Работы и услуги |  |  |  | Исполнитель
|  |  | Монтаж распределительной камеры теплообменника |  | ШТ | 1 | Подрядная организация
|  |  | Оборудование и материалы |  |  |  | Поставщик
|  |  | Шпилька для фланцевых соединений М24х3,0х255 35CrMoA с 2-мя гайками 30CrMoA NB/T47027-2012 |  | КМП | 32 | ОКиО (Отдел комплектации и оборудования)
|  |  | Прокладка металло-графитовая, плавающей головки DN800, 304/FG, 3210-E-3002 |  | ШТ | 1 | ОКиО (Отдел комплектации и оборудования)
| 255925 | Монтаж крышки со стороны плавающей головки, массой-357кг | [5 empty] | Подрядная организация
|  |  | Работы и услуги |  |  |  | Исполнитель
|  |  | Монтаж крышки (колпака) теплообменника |  | ШТ | 1 | Подрядная организация
|  |  | Монтаж крышки (колпака) теплообменника |  | ШТ | 1 | Подрядная организация
|  |  | Шпилька для фланцевых соединений М24х3,0х265 35CrMoA с 2-мя гайками 30CrMoA NB/T47027-2012 |  | КМП | 28 | ОКиО (Отдел комплектации и оборудования)
|  |  | Оборудование и материалы |  |  |  | Поставщик
|  |  | Прокладка металло-графитовая, 865x825x4,5 мм, 304/FG, 3210-E-3002 |  | ШТ | 1 | ОКиО (Отдел комплектации и оборудования)
| 255927 | Сборка фланцевых соединении DN50 CL300 WN/RF (поз.1-2) | [5 empty] | Подрядная организация
|  |  | Работы и услуги |  |  |  | Исполнитель
|  |  | Монтаж фланцев Ду50 Ру40 |  | ШТ | 2 | Подрядная организация
| 255929 | Проведение гидро испытания горизонтального аппарата работающего под давлением V- 3.7м? | [5 empty] | Подрядная организация
|  |  | Работы и услуги |  |  |  | Исполнитель
|  |  | Проведение гидравлических испытаний аппарата горизантального работающего под давлением |  | М3 | 3.7 | Подрядная организация
| 255931 | Снятие стандартных заглушек: | [5 empty] | Подрядная организация
|  |  | Оборудование и материалы |  |  |  | Поставщик
|  |  | Лента герметизирующая МТ100 40 мм х 30 м |  | КГ | 0.05 | ОКиО (Отдел комплектации и оборудования)
| 255933 | Разболчивание-сболчивание. Фланцевое соединение DN50 CL300 (5.0) RF ASME B16.48 | [5 empty] | Подрядная организация
|  |  | Работы и услуги |  |  |  | Исполнитель
|  |  | Снятие стандартных межфланцевых заглушек Ду50 Ру40 |  | ШТ | 3 | Подрядная организация
|  |  | Оборудование и материалы |  |  |  | Поставщик
|  |  | Прокладка спирально-навитая RF 304/FG GA DN2, 300# -4,5 mm ASME B16.20(для ASME B16.5) |  | ШТ | 5 | ОКиО (Отдел комплектации и оборудования)
| 255935 | Разборка наружных инвентарных лесов до +2.0м | [5 empty] | Подрядная организация
|  |  | Работы и услуги |  |  |  | Исполнитель
|  |  | Разборка наружных каркасных инвентарных строительных лесов вертикальной проекции Н-2 |  | М2 | 16 | Подрядная организация
255957 | 255957, ППР Теплообменника Е-3003 ГФ (3210) ПГПН
108100100HEST003, E-3003 Ребойлер десорбера
46777, Теплообменники кожухотрубчатые, инв. 30027480
| 255958 | Освободить аппарат от н/продукта, продуть инертным газом, охладить до температуры окружающей среды. | [5 empty] | Производство глубокой переработки нефти
| 255959 | Разборка фланцевых соединении DN200 CL300 WN/RF (поз.2) | [5 empty] | Подрядная организация
|  |  | Работы и услуги |  |  |  | Исполнитель
|  |  | Демонтаж фланцев Ду200 Ру40 |  | ШТ | 1 | Подрядная организация
| 255960 | Разборка фланцевых соединении DN150 CL300 WN/RF (поз.1) | [5 empty] | Подрядная организация
|  |  | Работы и услуги |  |  |  | Исполнитель
|  |  | Демонтаж фланцев Ду150 Ру40 |  | ШТ | 1 | Подрядная организация
| 255961 | Устройство наружных инвентарных лесов до +4.0м | [5 empty] | Подрядная организация
|  |  | Работы и услуги |  |  |  | Исполнитель
|  |  | Установка наружных каркасных инвентарных строительных лесов вертикальной проекции Н-4 |  | М2 | 16 | Подрядная организация
|  |  | Оборудование и материалы |  |  |  | Поставщик
|  |  | Паронит маслобензостойкий ПМБ 4,0х1700х3000 ГОСТ 481-80 |  | КГ | 5.1 | ОКиО (Отдел комплектации и оборудования)
| 255962 | Демонтаж теплоизоляции с окожучиванием | [5 empty] | Подрядная организация
| 255963 | Демонтаж покрытия из оцинкованной стали б=0,7мм. | [5 empty] | Подрядная организация
|  |  | Работы и услуги |  |  |  | Исполнитель
|  |  | Демонтаж стали оценкованной толщиной 0,7 мм |  | М2 | 9.9 | Подрядная организация
| 255964 | Демонтаж теплоизоляции на основе соединения силиката алюминия и магния толщиной 80мм., с коэффицие | [5 empty] | Подрядная организация
|  |  | Работы и услуги |  |  |  | Исполнитель
|  |  | Демонтаж теплоизоляционного слоя Н-2 |  | М3 | 0.79 | Подрядная организация
| 255965 | Демонтаж верхней распредкамеры массой -475кг | [5 empty] | Подрядная организация
|  |  | Работы и услуги |  |  |  | Исполнитель
|  |  | Демонтаж распределительной камеры теплообменника |  | ШТ | 1 | Подрядная организация
| 255966 | Демонтаж нижний распредкамеры массой -398кг | [5 empty] | Подрядная организация
|  |  | Работы и услуги |  |  |  | Исполнитель
|  |  | Демонтаж распределительной камеры теплообменника |  | ШТ | 1 | Подрядная организация
| 255967 | Выемка трубного пучка ?700мм, длиной 1972мм, массой -1020кг с использованием гидрвлического эстракто | [5 empty] | Подрядная организация
|  |  | Работы и услуги |  |  |  | Исполнитель
|  |  | Демонтаж трубного пучка теплообменника |  | ШТ | 1 | Подрядная организация
|  |  | Спецтехника |  |  |  | Исполнитель
|  |  | Автокран г/п 100 тн |  | ЕД | 1
|  |  | Экстрактор трубных пучков |  | ЕД | 1
| 255969 | Погрузка трубного пучка и транспортирвка на промывочную площадку расстояние 400м, выгрузка | [5 empty] | Подрядная организация
|  |  | Работы и услуги |  |  |  | Исполнитель
|  |  | Погрузка |  | ШТ | 1 | Подрядная организация
|  |  | Транспортировка оборудования на расстояние 0,5 км |  | ШТ | 1 | Подрядная организация
|  |  | Спецтехника |  |  |  | Исполнитель
|  |  | Седельный тягач с полуприцепом г/п 24 тн |  | ЕД | 1
| 255970 | Зачистка сварных швов обечаек корпусов, распределительной камеры для проведения В.О. | [5 empty] | Подрядная организация
|  |  | Работы и услуги |  |  |  | Исполнитель
|  |  | Зачистка сварных швов |  | М2 | 2 | Подрядная организация
| 255973 | Проведение внутреннего осмотра теплообменника | [5 empty] | Служба производственного контроля
| 255974 | Устарнение замечаний выявленных в ходе проведения В.О. | [5 empty] | Подрядная организация
|  |  | Оборудование и материалы |  |  |  | Поставщик
|  |  | Прокат листовой горячекатаный Б-10х1700х2000 ГОСТ 19903-2015 / 09Г2С |  | КГ | 18.1 | ОКиО (Отдел комплектации и оборудования)
|  |  | Прокат листовой горячекатаный Б-3 ГОСТ 19903-2015 / 12Х18Н10Т |  | КГ | 14.8 | ОКиО (Отдел комплектации и оборудования)
|  |  | Электрод Esab-ОК 61.30-3,2 |  | КГ | 1.6 | ОКиО (Отдел комплектации и оборудования)
| 255976 | Погрузка трубного пучка и транспортирвка на место монтажа, расстояние 400м, выгрузка | [5 empty] | Подрядная организация
|  |  | Работы и услуги |  |  |  | Исполнитель
|  |  | Погрузка |  | ШТ | 1 | Подрядная организация
|  |  | Транспортировка оборудования на расстояние 0,5 км |  | ШТ | 1 | Подрядная организация
|  |  | Спецтехника |  |  |  | Исполнитель
|  |  | Автокран г/п 25 тн |  | ЕД | 1
|  |  | Седельный тягач с полуприцепом г/п 24 тн |  | ЕД | 1
| 255978 | Зачистка зеркала верхней распредкамеры массой -475кг | [5 empty] | Подрядная организация
| 255980 | Зачистка зеркала нижней распредкамеры массой -398кг | [5 empty] | Подрядная организация
| 255982 | Монтаж трубного пучка ?700мм, длиной 1972мм, массой -1020кг с использованием гидрвлического эстракто | [5 empty] | Подрядная организация
|  |  | Работы и услуги |  |  |  | Исполнитель
|  |  | Монтаж трубного пучка теплообменника |  | ШТ | 1 | Подрядная организация
|  |  | Спецтехника |  |  |  | Исполнитель
|  |  | Автокран г/п 100 тн |  | ЕД | 1
|  |  | Экстрактор трубных пучков |  | ЕД | 1
| 255984 | Монтаж верхней распредкамеры массой -475кг | [5 empty] | Подрядная организация
|  |  | Работы и услуги |  |  |  | Исполнитель
|  |  | Монтаж распределительной камеры теплообменника |  | ШТ | 1 | Подрядная организация
|  |  | Оборудование и материалы |  |  |  | Поставщик
|  |  | Прокладка металло-графитовая, 765x725x4,5 мм, 304/FG, 3210-E-3003 |  | ШТ | 2 | ОКиО (Отдел комплектации и оборудования)
|  |  | Шпилька для фланцевых соединений М24х3,0х185 35CrMoA с 2-мя гайками 30CrMoA NB/T47027-2012 |  | КМП | 56 | ОКиО (Отдел комплектации и оборудования)
| 255986 | Монтаж нижний распредкамеры массой -398кг | [5 empty] | Подрядная организация
|  |  | Работы и услуги |  |  |  | Исполнитель
|  |  | Монтаж распределительной камеры теплообменника |  | ШТ | 1 | Подрядная организация
| 255989 | Сборка фланцевых соединении DN200 CL300 WN/RF (поз.2) | [5 empty] | Подрядная организация
|  |  | Работы и услуги |  |  |  | Исполнитель
|  |  | Монтаж фланцев Ду200 Ру40 |  | ШТ | 1 | Подрядная организация
|  |  | Оборудование и материалы |  |  |  | Поставщик
|  |  | Прокладка спирально-навитая RF 304/FG GA DN8", 300# -4,5 mm ASME B16.20 (для ASME B16.5) |  | ШТ | 2 | ОКиО (Отдел комплектации и оборудования)
|  |  | Лента герметизирующая МТ100 40 мм х 30 м |  | КГ | 0.05 | ОКиО (Отдел комплектации и оборудования)
|  |  | Лист из терморасширенного графита МГ-140 4,0х1500х1500 |  | ШТ | 0.3 | ОКиО (Отдел комплектации и оборудования)
|  |  | серебристый ГОСТ 5279-74 |  | КГ | 0.07 | ОКиО (Отдел комплектации и оборудования)
| 255990 | Сборка фланцевых соединении DN150 CL300 WN/RF (поз.1) | [5 empty] | Подрядная организация
|  |  | Работы и услуги |  |  |  | Исполнитель
|  |  | Монтаж фланцев Ду150 Ру40 |  | ШТ | 1 | Подрядная организация
|  |  | Оборудование и материалы |  |  |  | Поставщик
|  |  | Прокладка спирально-навитая RF 304/FG GA DN6", 300# -4,5 mm ASME B16.20 (для ASME B16.5) |  | ШТ | 2 | ОКиО (Отдел комплектации и оборудования)
| 255992 | Проведение гидро испытания вертиального аппарата работающего под давлением V- 1.7м? | [5 empty] | Подрядная организация
|  |  | Работы и услуги |  |  |  | Исполнитель
|  |  | Проведение гидравлических испытаний аппарата горизантального работающего под давлением |  | М3 | 1.7 | Подрядная организация
| 255994 | Монтаж теплоизоляции Войлок МКРВ-200 ГОСТ 23619-79 толщиной 80 мм, | [5 empty] | Подрядная организация
|  |  | Работы и услуги |  |  |  | Исполнитель
|  |  | Монтаж теплоизоляционного слоя Н-2 |  | М3 | 0.79 | Подрядная организация
|  |  | Оборудование и материалы |  |  |  | Поставщик
|  |  | Войлок технический муллитокремнеземистый МКРВ-200 ГОСТ 23619-79 |  | КГ | 118.5 | ОКиО (Отдел комплектации и оборудования)
| 255996 | Монтаж покрытия из оцинкованной стали б=0,7мм. | [5 empty] | Подрядная организация
|  |  | Работы и услуги |  |  |  | Исполнитель
|  |  | Монтаж стали оценкованной толщиной 0,7 мм |  | М2 | 9.9 | Подрядная организация
| 256001 | Разборка наружных инвентарных лесов до +4.0м | [5 empty] | Подрядная организация
|  |  | Работы и услуги |  |  |  | Исполнитель
|  |  | Разборка наружных каркасных инвентарных строительных лесов вертикальной проекции Н-4 |  | М2 | 16 | Подрядная организация
256065 | 256065, ППР на холодильник Е-3006 ГФУ ПГПН
108100100HEST007, Е-3006 Концевой холодильник пропана технического
46781, Теплообменники кожухотрубчатые, инв. 30027484
| 256066 | Освободить аппарат от н/продукта, продуть инертным газом, охладить до температуры окружающей среды. | [5 empty] | Производство глубокой переработки нефти
| 256067 | Установка стандартных заглушек: | [5 empty] | Подрядная организация
|  |  | Оборудование и материалы |  |  |  | Поставщик
|  |  | Паронит маслобензостойкий ПМБ 3,0х1700х3000 ГОСТ 481-80 |  | КГ | 4.9 | ОКиО (Отдел комплектации и оборудования)
| 256068 | Разболчивание-сболчивание. Фланцевое соединение DN80 CL300 (5.0) RF ASME B16.5 | [5 empty] | Подрядная организация
|  |  | Работы и услуги |  |  |  | Исполнитель
|  |  | Установка стандартных межфланцевых заглушек Ду80 Ру40 |  | ШТ | 2 | Подрядная организация
| 256069 | Устройство наружных инвентарных лесов до +2.0м | [5 empty] | Подрядная организация
|  |  | Работы и услуги |  |  |  | Исполнитель
|  |  | Установка наружных каркасных инвентарных строительных лесов вертикальной проекции Н-2 |  | М2 | 16 | Подрядная организация
| 256070 | Разборка фланцевых соединении DN50 CL300 WN/RF (поз.1-2) | [5 empty] | Подрядная организация
|  |  | Работы и услуги |  |  |  | Исполнитель
|  |  | Демонтаж фланцев Ду50 Ру40 |  | ШТ | 2 | Подрядная организация
| 256071 | Демонтаж распредкамеры массой -122кг | [5 empty] | Подрядная организация
|  |  | Работы и услуги |  |  |  | Исполнитель
|  |  | Демонтаж распределительной камеры теплообменника |  | ШТ | 1 | Подрядная организация
| 256072 | Демонтаж крышки корпуса массой-120кг | [5 empty] | Подрядная организация
|  |  | Работы и услуги |  |  |  | Исполнитель
|  |  | Демонтаж крышки (колпака) теплообменника |  | ШТ | 1 | Подрядная организация
| 256073 | Демонтаж плавающей головки массой -28,4кг | [5 empty] | Подрядная организация
|  |  | Работы и услуги |  |  |  | Исполнитель
|  |  | Демонтаж крышки (колпака) теплообменника |  | ШТ | 1 | Подрядная организация
| 256074 | Выемка трубного пучка ?325мм, длиной 5800мм, массой - 570,9кг с использованием гидрвлического эстрак | [5 empty] | Подрядная организация
|  |  | Работы и услуги |  |  |  | Исполнитель
|  |  | Демонтаж трубного пучка теплообменника |  | ШТ | 1 | Подрядная организация
|  |  | Спецтехника |  |  |  | Исполнитель
|  |  | Автокран г/п 100 тн |  | ЕД | 1
|  |  | Экстрактор трубных пучков |  | ЕД | 1
| 256075 | Погрузка трубного пучка и транспортирвка на промывочную площадку расстояние 400м, выгрузка | [5 empty] | Подрядная организация
|  |  | Работы и услуги |  |  |  | Исполнитель
|  |  | Погрузка |  | ШТ | 1 | Подрядная организация
|  |  | Транспортировка оборудования на расстояние 0,5 км |  | ШТ | 1 | Подрядная организация
|  |  | Спецтехника |  |  |  | Исполнитель
|  |  | Седельный тягач с полуприцепом г/п 24 тн |  | ЕД | 1
| 256077 | Зачистка сварных швов обечаек корпусов, распределительной камеры для проведения В.О. | [5 empty] | Подрядная организация
|  |  | Работы и услуги |  |  |  | Исполнитель
|  |  | Зачистка сварных швов |  | М2 | 1.5 | Подрядная организация
| 256078 | Проведение внутреннего осмотра теплообменника | [5 empty] | Служба производственного контроля
| 256079 | Устарнение замечаний выявленных в ходе проведения В.О. | [5 empty] | Подрядная организация
|  |  | Оборудование и материалы |  |  |  | Поставщик
|  |  | серебристый ГОСТ 5279-74 |  | КГ | 0.05 | ОКиО (Отдел комплектации и оборудования)
|  |  | Лист из терморасширенного графита МГ-140 4,0х1500х1500 |  | ШТ | 0.3 | ОКиО (Отдел комплектации и оборудования)
|  |  | листовая д-10мм, ГОСТ 19903-89 ст.3 сп. |  | ТН | 0.037 | ОКиО (Отдел комплектации и оборудования)
|  |  | нержавеющий д.50 мм,ГОСТ 5949-75 ст.12Х18Н10Т |  | ТН | 0.023 | ОКиО (Отдел комплектации и оборудования)
|  |  | Электрод Esab-OK NiCrMo-3-3,2-350 |  | КГ | 2.4 | ОКиО (Отдел комплектации и оборудования)
| 256081 | Погрузка трубного пучка и транспортирвка на место монтажа, расстояние 400м, выгрузка | [5 empty] | Подрядная организация
|  |  | Работы и услуги |  |  |  | Исполнитель
|  |  | Погрузка |  | ШТ | 1 | Подрядная организация
|  |  | Транспортировка оборудования на расстояние 0,5 км |  | ШТ | 1 | Подрядная организация
|  |  | Спецтехника |  |  |  | Исполнитель
|  |  | Автокран г/п 25 тн |  | ЕД | 1
|  |  | Седельный тягач с полуприцепом г/п 24 тн |  | ЕД | 1
| 256083 | Зачистка зеркала плавающей головки массой -28,4кг | [5 empty] | Подрядная организация
| 256085 | Зачистка зеркала распредкамеры массой -122кг | [5 empty] | Подрядная организация
| 256087 | Зачистка зеркала крышки корпуса массой-120кг | [5 empty] | Подрядная организация
| 256089 | Монтаж плавающей головки массой -28,4кг | [5 empty] | Подрядная организация
|  |  | Работы и услуги |  |  |  | Исполнитель
|  |  | Монтаж крышки (колпака) теплообменника |  | ШТ | 1 | Подрядная организация
|  |  | Оборудование и материалы |  |  |  | Поставщик
|  |  | Прокладка металло-графитовая, 298x282x4,5 мм с I-образной перегородкой, 304/FG, 3210-E-3006 |  | ШТ | 2 | ОКиО (Отдел комплектации и оборудования)
|  |  | Шпилька для фланцевых соединений М16х2х170 35CrMoA с 2-мя гайками 30CrMoA NB/T47027-2012 |  | КМП | 16 | ОКиО (Отдел комплектации и оборудования)
| 256091 | Монтаж трубного пучка ?325мм, длиной 5800мм, массой - 570,9кг с использованием гидрвлического эстрак | [5 empty] | Подрядная организация
|  |  | Работы и услуги |  |  |  | Исполнитель
|  |  | Монтаж трубного пучка теплообменника |  | ШТ | 1 | Подрядная организация
|  |  | Оборудование и материалы |  |  |  | Поставщик
|  |  | Прокладка металло-графитовая, 354x322x4,5 мм, 304/FG, 3210-E-3006 |  | ШТ | 1 | ОКиО (Отдел комплектации и оборудования)
|  |  | Спецтехника |  |  |  | Исполнитель
|  |  | Автокран г/п 100 тн |  | ЕД | 1
|  |  | Экстрактор трубных пучков |  | ЕД | 1
| 256093 | Монтаж распредкамеры массой -122кг | [5 empty] | Подрядная организация
|  |  | Работы и услуги |  |  |  | Исполнитель
|  |  | Монтаж распределительной камеры теплообменника |  | ШТ | 1 | Подрядная организация
|  |  | Оборудование и материалы |  |  |  | Поставщик
|  |  | Прокладка металло-графитовая, 354x322x4,5 мм с T-образной перегородкой, 304/FG, 3210-E-3006 |  | ШТ | 1 | ОКиО (Отдел комплектации и оборудования)
|  |  | Шпилька для фланцевых соединений М20х2,5х170 35CrMoA с 2-мя гайками 30CrMoA NB/T47027-2012 |  | КМП | 16 | ОКиО (Отдел комплектации и оборудования)
| 256095 | Монтаж крышки со стороны плавающей головки, массой-120кг | [5 empty] | Подрядная организация
|  |  | Работы и услуги |  |  |  | Исполнитель
|  |  | Монтаж крышки (колпака) теплообменника |  | ШТ | 1 | Подрядная организация
|  |  | Оборудование и материалы |  |  |  | Поставщик
|  |  | Прокладка металло-графитовая, 454x422x4,5 мм, 304/FG, 3210-E-3006 |  | ШТ | 1 | ОКиО (Отдел комплектации и оборудования)
|  |  | Шпилька для фланцевых соединений М20х2,5х150 35CrMoA с 2-мя гайками 30CrMoA NB/T47027-2012 |  | КМП | 20 | ОКиО (Отдел комплектации и оборудования)
| 256097 | Сборка фланцевых соединении DN50 CL300 WN/RF (поз.1-2) | [5 empty] | Подрядная организация
|  |  | Работы и услуги |  |  |  | Исполнитель
|  |  | Монтаж фланцев Ду50 Ру40 |  | ШТ | 2 | Подрядная организация
| 256099 | Проведение гидро испытания горизонтального аппарата работающего под давлением V- 0.5м? | [5 empty] | Подрядная организация
|  |  | Работы и услуги |  |  |  | Исполнитель
|  |  | Проведение гидравлических испытаний аппарата горизантального работающего под давлением |  | М3 | 0.5 | Подрядная организация
| 256101 | Снятие стандартных заглушек: | [5 empty] | Подрядная организация
|  |  | Оборудование и материалы |  |  |  | Поставщик
|  |  | Прокладка спирально-навитая RF 304/FG GA DN2, 300# -4,5 mm ASME B16.20(для ASME B16.5) |  | ШТ | 4 | ОКиО (Отдел комплектации и оборудования)
|  |  | Прокладка спирально-навитая RF 304/FG GA DN3", 300# -4,5 mm ASME B16.20 (для ASME B16.5) |  | ШТ | 4 | ОКиО (Отдел комплектации и оборудования)
|  |  | Лента герметизирующая МТ100 40 мм х 30 м |  | КГ | 0.05 | ОКиО (Отдел комплектации и оборудования)
| 256103 | Разболчивание-сболчивание. Фланцевое соединение DN80 CL300 (5.0) RF ASME B16.5 | [5 empty] | Подрядная организация
|  |  | Работы и услуги |  |  |  | Исполнитель
|  |  | Снятие стандартных межфланцевых заглушек Ду80 Ру40 |  | ШТ | 2 | Подрядная организация
| 256105 | Разборка наружных инвентарных лесов до +2.0м | [5 empty] | Подрядная организация
|  |  | Работы и услуги |  |  |  | Исполнитель
|  |  | Разборка наружных каркасных инвентарных строительных лесов вертикальной проекции Н-2 |  | М2 | 16 | Подрядная организация
256076 | 256076, ППР на холодильник Е-3010 ГФУ ПГПН
108100100HEST011, Е-3010 Холодильник тощего амина
46785, Теплообменники кожухотрубчатые, инв. 30027488
| 256080 | Освободить аппарат от н/продукта, продуть инертным газом, охладить до температуры окружающей среды. | [5 empty] | Производство глубокой переработки нефти
| 256082 | Установка стандартных заглушек: | [5 empty] | Подрядная организация
|  |  | Оборудование и материалы |  |  |  | Поставщик
|  |  | Паронит маслобензостойкий ПМБ 3,0х1700х3000 ГОСТ 481-80 |  | КГ | 5.1 | ОКиО (Отдел комплектации и оборудования)
| 256084 | Разболчивание-сболчивание. Фланцевое соединение DN100 CL300 (5.0) RF ASME B16.48 | [5 empty] | Подрядная организация
|  |  | Работы и услуги |  |  |  | Исполнитель
|  |  | Установка стандартных межфланцевых заглушек Ду100 Ру40 |  | ШТ | 2 | Подрядная организация
| 256086 | Устройство наружных инвентарных лесов до +2.0м | [5 empty] | Подрядная организация
|  |  | Работы и услуги |  |  |  | Исполнитель
|  |  | Установка наружных каркасных инвентарных строительных лесов вертикальной проекции Н-2 |  | М2 | 16 | Подрядная организация
| 256088 | Демонтаж теплоизоляции с окожучиванием | [5 empty] | Подрядная организация
| 256090 | Демонтаж покрытия из оцинкованной стали б=0,7мм. | [5 empty] | Подрядная организация
|  |  | Работы и услуги |  |  |  | Исполнитель
|  |  | Демонтаж стали оценкованной толщиной 0,7 мм |  | М2 | 5.5 | Подрядная организация
| 256092 | Демонтаж теплоизоляции на основе соединения силиката алюминия и магния толщиной 80мм., с коэффицие | [5 empty] | Подрядная организация
|  |  | Работы и услуги |  |  |  | Исполнитель
|  |  | Демонтаж теплоизоляционного слоя Н-2 |  | М3 | 0.44 | Подрядная организация
| 256094 | Разборка фланцевых соединении DN50 CL300 WN/RF (поз.1-2) | [5 empty] | Подрядная организация
|  |  | Работы и услуги |  |  |  | Исполнитель
|  |  | Демонтаж фланцев Ду50 Ру40 |  | ШТ | 2 | Подрядная организация
| 256096 | Демонтаж распредкамеры массой -240кг | [5 empty] | Подрядная организация
|  |  | Работы и услуги |  |  |  | Исполнитель
|  |  | Демонтаж распределительной камеры теплообменника |  | ШТ | 1 | Подрядная организация
| 256098 | Демонтаж крышки корпуса массой-166кг | [5 empty] | Подрядная организация
|  |  | Работы и услуги |  |  |  | Исполнитель
|  |  | Демонтаж крышки (колпака) теплообменника |  | ШТ | 1 | Подрядная организация
| 256100 | Демонтаж плавающей головки массой -70,6кг | [5 empty] | Подрядная организация
|  |  | Работы и услуги |  |  |  | Исполнитель
|  |  | Демонтаж крышки (колпака) теплообменника |  | ШТ | 1 | Подрядная организация
| 256102 | Выемка трубного пучка ?500мм, длиной 5500мм, массой 1ед. - 1409кг с использованием гидрвлического эс | [5 empty] | Подрядная организация
|  |  | Работы и услуги |  |  |  | Исполнитель
|  |  | Демонтаж трубного пучка теплообменника |  | ШТ | 1 | Подрядная организация
|  |  | Спецтехника |  |  |  | Исполнитель
|  |  | Автокран г/п 100 тн |  | ЕД | 1
|  |  | Экстрактор трубных пучков |  | ЕД | 1
| 256104 | Погрузка трубного пучка и транспортирвка на промывочную площадку расстояние 400м, выгрузка | [5 empty] | Подрядная организация
|  |  | Работы и услуги |  |  |  | Исполнитель
|  |  | Погрузка |  | ШТ | 1 | Подрядная организация
|  |  | Транспортировка оборудования на расстояние 0,5 км |  | ШТ | 1 | Подрядная организация
|  |  | Спецтехника |  |  |  | Исполнитель
|  |  | Седельный тягач с полуприцепом г/п 24 тн |  | ЕД | 1
| 256106 | Зачистка сварных швов обечаек корпусов, распределительной камеры для проведения В.О. | [5 empty] | Подрядная организация
|  |  | Работы и услуги |  |  |  | Исполнитель
|  |  | Зачистка сварных швов |  | М2 | 1.5 | Подрядная организация
| 256107 | Проведение внутреннего осмотра теплообменника | [5 empty] | Служба производственного контроля
| 256108 | Устарнение замечаний выявленных в ходе проведения В.О. | [5 empty] | Подрядная организация
|  |  | Оборудование и материалы |  |  |  | Поставщик
|  |  | серебристый ГОСТ 5279-74 |  | КГ | 0.07 | ОКиО (Отдел комплектации и оборудования)
|  |  | Лист из терморасширенного графита МГ-140 4,0х1500х1500 |  | ШТ | 0.3 | ОКиО (Отдел комплектации и оборудования)
|  |  | Прокат листовой горячекатаный Б-10х1700х2000 ГОСТ 19903-2015 / 09Г2С |  | КГ | 17.3 | ОКиО (Отдел комплектации и оборудования)
|  |  | Электроды имп. ЭСАБ ОК 53.70 - 3мм |  | КГ | 1.8 | ОКиО (Отдел комплектации и оборудования)
|  |  | Лента герметизирующая МТ100 40 мм х 30 м |  | КГ | 0.05 | ОКиО (Отдел комплектации и оборудования)
| 256109 | Погрузка трубного пучка и транспортирвка на место монтажа, расстояние 400м, выгрузка | [5 empty] | Подрядная организация
|  |  | Работы и услуги |  |  |  | Исполнитель
|  |  | Погрузка |  | ШТ | 1 | Подрядная организация
|  |  | Транспортировка оборудования на расстояние 0,5 км |  | ШТ | 1 | Подрядная организация
|  |  | Спецтехника |  |  |  | Исполнитель
|  |  | Автокран г/п 25 тн |  | ЕД | 1
|  |  | Седельный тягач с полуприцепом г/п 24 тн |  | ЕД | 1
| 256110 | Зачистка зеркала плавающей головки массой -70,6кг | [5 empty] | Подрядная организация
| 256111 | Зачистка зеркала распредкамеры массой -240кг | [5 empty] | Подрядная организация
| 256112 | Зачистка зеркала крышки корпуса массой-166кг | [5 empty] | Подрядная организация
| 256113 | Монтаж плавающей головки массой -70,6кг | [5 empty] | Подрядная организация
|  |  | Работы и услуги |  |  |  | Исполнитель
|  |  | Монтаж крышки (колпака) теплообменника |  | ШТ | 1 | Подрядная организация
|  |  | Оборудование и материалы |  |  |  | Поставщик
|  |  | Прокладка металло-графитовая, 565x521x4,5 мм, 304/FG, 3210-E-3010 |  | ШТ | 1 | ОКиО (Отдел комплектации и оборудования)
|  |  | Шпилька для фланцевых соединений М20х2,5х210 35CrMoA с 2-мя гайками 30CrMoA NB/T47027-2012 |  | КМП | 20 | ОКиО (Отдел комплектации и оборудования)
| 256114 | Монтаж трубного пучка ?500мм, длиной 5500мм, массой 1ед. - 1499кг с использованием гидрвлического эс | [5 empty] | Подрядная организация
|  |  | Работы и услуги |  |  |  | Исполнитель
|  |  | Монтаж трубного пучка теплообменника |  | ШТ | 1 | Подрядная организация
|  |  | Оборудование и материалы |  |  |  | Поставщик
|  |  | Прокладка металло-графитовая, переднего колпака DN500, 304/FG, 3210-E-3010 |  | ШТ | 1 | ОКиО (Отдел комплектации и оборудования)
|  |  | Спецтехника |  |  |  | Исполнитель
|  |  | Автокран г/п 100 тн |  | ЕД | 1
|  |  | Экстрактор трубных пучков |  | ЕД | 1
| 256115 | Монтаж распредкамеры массой -240кг | [5 empty] | Подрядная организация
|  |  | Работы и услуги |  |  |  | Исполнитель
|  |  | Монтаж распределительной камеры теплообменника |  | ШТ | 1 | Подрядная организация
|  |  | Оборудование и материалы |  |  |  | Поставщик
|  |  | Прокладка металло-графитовая, плавающей головки DN500, 304/FG, 3210-E-3010 |  | ШТ | 1 | ОКиО (Отдел комплектации и оборудования)
|  |  | Шпилька для фланцевых соединений М24х3,0х205 35CrMoA с 2-мя гайками 30CrMoA NB/T47027-2012 |  | КМП | 22 | ОКиО (Отдел комплектации и оборудования)
| 256116 | Монтаж крышки со стороны плавающей головки, массой-166кг | [5 empty] | Подрядная организация
|  |  | Работы и услуги |  |  |  | Исполнитель
|  |  | Монтаж крышки (колпака) теплообменника |  | ШТ | 1 | Подрядная организация
|  |  | Оборудование и материалы |  |  |  | Поставщик
|  |  | Прокладка металло-графитовая, 665x621x4,5 мм, 304/FG, 3210-E-3010 |  | ШТ | 1 | ОКиО (Отдел комплектации и оборудования)
|  |  | Шпилька для фланцевых соединений М24х3,0х175 35CrMoA с 2-мя гайками 30CrMoA NB/T47027-2012 |  | КМП | 24 | ОКиО (Отдел комплектации и оборудования)
| 256117 | Сборка фланцевых соединении DN50 CL300 WN/RF (поз.1-2) | [5 empty] | Подрядная организация
|  |  | Работы и услуги |  |  |  | Исполнитель
|  |  | Монтаж фланцев Ду50 Ру40 |  | ШТ | 2 | Подрядная организация
| 256118 | Проведение гидро испытания горизонтального аппарата работающего под давлением V- 1.4м? | [5 empty] | Подрядная организация
|  |  | Работы и услуги |  |  |  | Исполнитель
|  |  | Проведение гидравлических испытаний аппарата горизантального работающего под давлением |  | М3 | 1.4 | Подрядная организация
| 256119 | Снятие стандартных заглушек: | [5 empty] | Подрядная организация
|  |  | Оборудование и материалы |  |  |  | Поставщик
|  |  | Прокладка спирально-навитая RF 304/FG GA DN2, 300# -4,5 mm ASME B16.20(для ASME B16.5) |  | ШТ | 4 | ОКиО (Отдел комплектации и оборудования)
|  |  | Прокладка спирально-навитая RF 304/FG GA DN4", 300# -4,5 mm ASME B16.20 (для ASME B16.5) |  | ШТ | 4 | ОКиО (Отдел комплектации и оборудования)
| 256120 | Разболчивание-сболчивание. Фланцевое соединение DN100 CL300 (5.0) RF ASME B16.48 | [5 empty] | Подрядная организация
|  |  | Работы и услуги |  |  |  | Исполнитель
|  |  | Снятие стандартных межфланцевых заглушек Ду100 Ру40 |  | ШТ | 2 | Подрядная организация
| 256121 | Монтаж теплоизоляции Войлок МКРВ-200 ГОСТ 23619-79 толщиной 80 мм, | [5 empty] | Подрядная организация
|  |  | Работы и услуги |  |  |  | Исполнитель
|  |  | Монтаж теплоизоляционного слоя Н-2 |  | М3 | 0.44 | Подрядная организация
|  |  | Оборудование и материалы |  |  |  | Поставщик
|  |  | Войлок технический муллитокремнеземистый МКРВ-200 ГОСТ 23619-79 |  | КГ | 46.2 | ОКиО (Отдел комплектации и оборудования)
| 256122 | Монтаж покрытия из оцинкованной стали б=0,7мм. | [5 empty] | Подрядная организация
|  |  | Работы и услуги |  |  |  | Исполнитель
|  |  | Монтаж стали оценкованной толщиной 0,7 мм |  | М2 | 5.5 | Подрядная организация
| 256124 | Разборка наружных инвентарных лесов до +2.0м | [5 empty] | Подрядная организация
|  |  | Работы и услуги |  |  |  | Исполнитель
|  |  | Разборка наружных каркасных инвентарных строительных лесов вертикальной проекции Н-2 |  | М2 | 16 | Подрядная организация
256125 | 256125, Ремонт на рибойлер Е-3007 ГФУ ПГПН
108100100HEST008, Е-3007 Ребойлер колонны разделения СЗ-С4
46782, Теплообменники кожухотрубчатые, инв. 30027485
| 256126 | Освободить аппарат от н/продукта, продуть инертным газом, охладить до температуры окружающей среды. | [5 empty] | Производство глубокой переработки нефти
| 256127 | Разборка фланцевых соединении DN450 CL300 WN/RF (поз.2) | [5 empty] | Подрядная организация
|  |  | Работы и услуги |  |  |  | Исполнитель
|  |  | Демонтаж фланцев Ду450 Ру40 |  | ШТ | 1 | Подрядная организация
| 256128 | Разборка фланцевых соединении DN400 CL300 WN/RF (поз.1) | [5 empty] | Подрядная организация
|  |  | Работы и услуги |  |  |  | Исполнитель
|  |  | Демонтаж фланцев Ду400 Ру40 |  | ШТ | 1 | Подрядная организация
| 256129 | Устройство наружных инвентарных лесов до +4.0м | [5 empty] | Подрядная организация
| 256130 | Демонтаж теплоизоляции с окожучиванием | [5 empty] | Подрядная организация
| 256131 | Демонтаж покрытия из оцинкованной стали б=0,7мм. | [5 empty] | Подрядная организация
|  |  | Работы и услуги |  |  |  | Исполнитель
|  |  | Демонтаж стали оценкованной толщиной 0,7 мм |  | М2 | 18.84 | Подрядная организация
| 256132 | Демонтаж теплоизоляции на основе соединения силиката алюминия и магния толщиной 80мм., с коэффицие | [5 empty] | Подрядная организация
|  |  | Работы и услуги |  |  |  | Исполнитель
|  |  | Демонтаж теплоизоляционного слоя Н-2 |  | М3 | 1.5 | Подрядная организация
| 256133 | Демонтаж верхней распредкамеры массой -1173кг | [5 empty] | Подрядная организация
|  |  | Работы и услуги |  |  |  | Исполнитель
|  |  | Демонтаж распределительной камеры теплообменника |  | ШТ | 1 | Подрядная организация
| 256134 | Демонтаж нижний распредкамеры массой -1056кг | [5 empty] | Подрядная организация
|  |  | Работы и услуги |  |  |  | Исполнитель
|  |  | Демонтаж распределительной камеры теплообменника |  | ШТ | 1 | Подрядная организация
| 256135 | Выемка трубного пучка ?1200мм, длиной 4472мм, массой -4141.2кг с использованием гидрвлического эстра | [5 empty] | Подрядная организация
|  |  | Работы и услуги |  |  |  | Исполнитель
|  |  | Демонтаж трубного пучка теплообменника |  | ШТ | 1 | Подрядная организация
|  |  | Спецтехника |  |  |  | Исполнитель
|  |  | Автокран г/п 100 тн |  | ЕД | 1
|  |  | Экстрактор трубных пучков |  | ЕД | 1
| 256136 | Погрузка трубного пучка и транспортирвка на промывочную площадку расстояние 400м, выгрузка | [5 empty] | Подрядная организация
|  |  | Работы и услуги |  |  |  | Исполнитель
|  |  | Погрузка |  | ШТ | 1 | Подрядная организация
|  |  | Транспортировка оборудования на расстояние 0,5 км |  | ШТ | 1 | Подрядная организация
|  |  | Спецтехника |  |  |  | Исполнитель
|  |  | Седельный тягач с полуприцепом г/п 24 тн |  | ЕД | 1
| 256137 | Зачистка сварных швов обечаек корпусов, распределительной камеры для проведения В.О. | [5 empty] | Подрядная организация
|  |  | Работы и услуги |  |  |  | Исполнитель
|  |  | Зачистка сварных швов |  | М2 | 1.2 | Подрядная организация
| 256138 | Проведение внутреннего осмотра теплообменника | [5 empty] | Служба производственного контроля
| 256139 | Устарнение замечаний выявленных в ходе проведения В.О. | [5 empty] | Подрядная организация
|  |  | Оборудование и материалы |  |  |  | Поставщик
|  |  | Паронит маслобензостойкий ПМБ 4,0х1700х3000 ГОСТ 481-80 |  | КГ | 4.7 | ОКиО (Отдел комплектации и оборудования)
|  |  | серебристый ГОСТ 5279-74 |  | КГ | 0.05 | ОКиО (Отдел комплектации и оборудования)
|  |  | Лист из терморасширенного графита МГ-140 4,0х1500х1500 |  | ШТ | 0.3 | ОКиО (Отдел комплектации и оборудования)
|  |  | Прокат листовой горячекатаный Б-10х1700х2000 ГОСТ 19903-2015 / 09Г2С |  | КГ | 20.2 | ОКиО (Отдел комплектации и оборудования)
|  |  | Прокат листовой горячекатаный Б-2 ГОСТ 19903-2015 / ст3пс |  | ТН | 0.021 | ОКиО (Отдел комплектации и оборудования)
|  |  | Электроды имп. ЭСАБ ОК 53.70 - 3мм |  | КГ | 2.7 | ОКиО (Отдел комплектации и оборудования)
|  |  | Лента герметизирующая МТ100 40 мм х 30 м |  | КГ | 0.05 | ОКиО (Отдел комплектации и оборудования)
| 256140 | Погрузка трубного пучка и транспортирвка на место монтажа, расстояние 400м, выгрузка | [5 empty] | Подрядная организация
|  |  | Работы и услуги |  |  |  | Исполнитель
|  |  | Погрузка |  | ШТ | 1 | Подрядная организация
|  |  | Транспортировка оборудования на расстояние 0,5 км |  | ШТ | 1 | Подрядная организация
|  |  | Спецтехника |  |  |  | Исполнитель
|  |  | Автокран г/п 25 тн |  | ЕД | 1
|  |  | Седельный тягач с полуприцепом г/п 24 тн |  | ЕД | 1
| 256141 | Зачистка зеркала верхней распредкамеры массой -1173кг | [5 empty] | Подрядная организация
| 256142 | Зачистка зеркала нижней распредкамеры массой -1056кг | [5 empty] | Подрядная организация
| 256143 | Монтаж трубного пучка ?1200мм, длиной 4472мм, массой -4141.2кг с использованием гидрвлического эстр | [5 empty] | Подрядная организация
|  |  | Работы и услуги |  |  |  | Исполнитель
|  |  | Монтаж трубного пучка теплообменника |  | ШТ | 1 | Подрядная организация
|  |  | Спецтехника |  |  |  | Исполнитель
|  |  | Автокран г/п 100 тн |  | ЕД | 1
|  |  | Экстрактор трубных пучков |  | ЕД | 1
| 256144 | Монтаж верхней распредкамеры массой -1173кг | [5 empty] | Подрядная организация
|  |  | Работы и услуги |  |  |  | Исполнитель
|  |  | Монтаж распределительной камеры теплообменника |  | ШТ | 1 | Подрядная организация
|  |  | Оборудование и материалы |  |  |  | Поставщик
|  |  | Прокладка металло-графитовая, 1277x1237x4,5 мм, 304/FG, 3210-E-3007 |  | ШТ | 2 | ОКиО (Отдел комплектации и оборудования)
|  |  | Шпилька для фланцевых соединений М27х3,0х245 35CrMoA с 2-мя гайками 30CrMoA NB/T47027-2012 |  | КМП | 96 | ОКиО (Отдел комплектации и оборудования)
| 256145 | Монтаж нижний распредкамеры массой -1056кг | [5 empty] | Подрядная организация
|  |  | Работы и услуги |  |  |  | Исполнитель
|  |  | Монтаж распределительной камеры теплообменника |  | ШТ | 1 | Подрядная организация
| 256146 | Сборка фланцевых соединении DN450 CL300 WN/RF (поз.2) | [5 empty] | Подрядная организация
|  |  | Работы и услуги |  |  |  | Исполнитель
|  |  | Монтаж фланцев Ду450 Ру40 |  | ШТ | 1 | Подрядная организация
|  |  | Оборудование и материалы |  |  |  | Поставщик
|  |  | Прокладка спирально-навитая RF 304/FG GA DN18", 300# -4,5 mm ASME B16.20 (для ASME B16.5) |  | ШТ | 2 | ОКиО (Отдел комплектации и оборудования)
| 256147 | Сборка фланцевых соединении DN400 CL300 WN/RF (поз.1) | [5 empty] | Подрядная организация
|  |  | Работы и услуги |  |  |  | Исполнитель
|  |  | Монтаж фланцев Ду400 Ру40 |  | ШТ | 1 | Подрядная организация
|  |  | Оборудование и материалы |  |  |  | Поставщик
|  |  | Прокладка спирально-навитая RF 304/FG GA DN16", 300# -4,5 mm ASME B16.20 (для ASME B16.5) |  | ШТ | 2 | ОКиО (Отдел комплектации и оборудования)
| 256148 | Проведение гидро испытания вертиального аппарата работающего под давлением V- 9.0м? | [5 empty] | Подрядная организация
|  |  | Работы и услуги |  |  |  | Исполнитель
|  |  | Проведение гидравлических испытаний аппарата горизантального работающего под давлением |  | М3 | 9 | Подрядная организация
| 256149 | Монтаж теплоизоляции Войлок МКРВ-200 ГОСТ 23619-79 толщиной 80 мм, | [5 empty] | Подрядная организация
|  |  | Работы и услуги |  |  |  | Исполнитель
|  |  | Монтаж теплоизоляционного слоя Н-2 |  | М3 | 1.5 | Подрядная организация
|  |  | Оборудование и материалы |  |  |  | Поставщик
|  |  | Войлок технический муллитокремнеземистый МКРВ-200 ГОСТ 23619-79 |  | КГ | 225 | ОКиО (Отдел комплектации и оборудования)
| 256151 | Монтаж покрытия из оцинкованной стали б=0,7мм. | [5 empty] | Подрядная организация
|  |  | Работы и услуги |  |  |  | Исполнитель
|  |  | Монтаж стали оценкованной толщиной 0,7 мм |  | М2 | 18.84 | Подрядная организация
| 256154 | Разборка наружных инвентарных лесов до +4.0м | [5 empty] | Подрядная организация
256150 | 256150, ППР на холодильник Е-3011 ГФУ ПГПН
108100100HEST012, Е-3011 Холодильник углеводородного газа
46786, Теплообменники кожухотрубчатые, инв. 30027489
| 256153 | Освободить аппарат от н/продукта, продуть инертным газом, охладить до температуры окружающей среды. | [5 empty] | Производство глубокой переработки нефти
| 256155 | Установка стандартных заглушек: | [5 empty] | Подрядная организация
|  |  | Работы и услуги |  |  |  | Исполнитель
|  |  | Установка стандартных межфланцевых заглушек Ду200 Ру40 |  | ШТ | 2 | Подрядная организация
|  |  | Оборудование и материалы |  |  |  | Поставщик
|  |  | Паронит маслобензостойкий ПМБ 4,0х1700х3000 ГОСТ 481-80 |  | КГ | 4.9 | ОКиО (Отдел комплектации и оборудования)
| 256156 | Разболчивание-сболчивание. Фланцевое соединение DN200 CL300 (5.0) RF ASME B16.48 | [5 empty] | Подрядная организация
| 256157 | Устройство наружных инвентарных лесов до +2.0м | [5 empty] | Подрядная организация
|  |  | Работы и услуги |  |  |  | Исполнитель
|  |  | Установка наружных каркасных инвентарных строительных лесов вертикальной проекции Н-2 |  | М2 | 16 | Подрядная организация
| 256158 | Демонтаж теплоизоляции с окожучиванием | [5 empty] | Подрядная организация
| 256159 | Демонтаж покрытия из оцинкованной стали б=0,7мм. | [5 empty] | Подрядная организация
|  |  | Работы и услуги |  |  |  | Исполнитель
|  |  | Демонтаж стали оценкованной толщиной 0,7 мм |  | М2 | 2.5 | Подрядная организация
| 256160 | Демонтаж теплоизоляции на основе соединения силиката алюминия и магния толщиной 80мм., с коэффицие | [5 empty] | Подрядная организация
|  |  | Работы и услуги |  |  |  | Исполнитель
|  |  | Демонтаж теплоизоляционного слоя Н-2 |  | М3 | 0.2 | Подрядная организация
| 256161 | Разборка фланцевых соединении DN50 CL300 WN/RF (поз.1-2) | [5 empty] | Подрядная организация
|  |  | Работы и услуги |  |  |  | Исполнитель
|  |  | Демонтаж фланцев Ду50 Ру40 |  | ШТ | 1 | Подрядная организация
| 256162 | Демонтаж распредкамеры массой 1ед. -157кг | [5 empty] | Подрядная организация
|  |  | Работы и услуги |  |  |  | Исполнитель
|  |  | Демонтаж распределительной камеры теплообменника |  | ШТ | 1 | Подрядная организация
| 256163 | Демонтаж крышки корпуса массой 1ед.-127,8кг | [5 empty] | Подрядная организация
|  |  | Работы и услуги |  |  |  | Исполнитель
|  |  | Демонтаж крышки (колпака) теплообменника |  | ШТ | 1 | Подрядная организация
| 256164 | Демонтаж плавающей головки массой 1ед -42,7кг | [5 empty] | Подрядная организация
|  |  | Работы и услуги |  |  |  | Исполнитель
|  |  | Демонтаж крышки (колпака) теплообменника |  | ШТ | 1 | Подрядная организация
| 256165 | Выемка трубного пучка ?400мм, длиной 4800мм, массой 1ед. - 900кг с использованием гидрвлического эст | [5 empty] | Подрядная организация
|  |  | Работы и услуги |  |  |  | Исполнитель
|  |  | Демонтаж трубного пучка теплообменника |  | ШТ | 1 | Подрядная организация
|  |  | Спецтехника |  |  |  | Исполнитель
|  |  | Автокран г/п 100 тн |  | ЕД | 1
|  |  | Экстрактор трубных пучков |  | ЕД | 1
| 256166 | Погрузка трубного пучка и транспортирвка на промывочную площадку расстояние 400м, выгрузка | [5 empty] | Подрядная организация
|  |  | Работы и услуги |  |  |  | Исполнитель
|  |  | Погрузка |  | ШТ | 1 | Подрядная организация
|  |  | Транспортировка оборудования на расстояние 0,5 км |  | ШТ | 1 | Подрядная организация
|  |  | Спецтехника |  |  |  | Исполнитель
|  |  | Седельный тягач с полуприцепом г/п 24 тн |  | ЕД | 1
| 256167 | Зачистка сварных швов обечаек корпусов, распределительной камеры для проведения В.О. | [5 empty] | Подрядная организация
|  |  | Работы и услуги |  |  |  | Исполнитель
|  |  | Зачистка сварных швов |  | М2 | 1.5 | Подрядная организация
| 256168 | Проведение внутреннего осмотра теплообменника | [5 empty] | Служба производственного контроля
| 256169 | Устарнение замечаний выявленных в ходе проведения В.О. | [5 empty] | Подрядная организация
|  |  | Оборудование и материалы |  |  |  | Поставщик
|  |  | серебристый ГОСТ 5279-74 |  | КГ | 0.05 | ОКиО (Отдел комплектации и оборудования)
|  |  | Лист из терморасширенного графита МГ-140 4,0х1500х1500 |  | ШТ | 0.3 | ОКиО (Отдел комплектации и оборудования)
|  |  | листовая д-10мм, ГОСТ 19903-89 ст.3 сп. |  | ТН | 0.038 | ОКиО (Отдел комплектации и оборудования)
|  |  | Прокат листовой горячекатаный Б-2 ГОСТ 19903-2015 / ст3пс |  | ТН | 0.023 | ОКиО (Отдел комплектации и оборудования)
|  |  | Электрод Esab-OK NiCrMo-3-3,2-350 |  | КГ | 2.5 | ОКиО (Отдел комплектации и оборудования)
| 256170 | Погрузка трубного пучка и транспортирвка на место монтажа, расстояние 400м, выгрузка | [5 empty] | Подрядная организация
|  |  | Работы и услуги |  |  |  | Исполнитель
|  |  | Погрузка |  | ШТ | 1 | Подрядная организация
|  |  | Транспортировка оборудования на расстояние 0,5 км |  | ШТ | 1 | Подрядная организация
|  |  | Спецтехника |  |  |  | Исполнитель
|  |  | Автокран г/п 25 тн |  | ЕД | 1
|  |  | Седельный тягач с полуприцепом г/п 24 тн |  | ЕД | 1
| 256171 | Зачистка зеркала плавающей головки массой 1ед -42,7кг | [5 empty] | Подрядная организация
| 256172 | Зачистка зеркала распредкамеры массой 1ед -157кг | [5 empty] | Подрядная организация
| 256173 | Зачистка зеркала крышки корпуса массой 1ед-127,8кг | [5 empty] | Подрядная организация
| 256174 | Монтаж плавающей головки массой 1ед -42,7кг | [5 empty] | Подрядная организация
|  |  | Работы и услуги |  |  |  | Исполнитель
|  |  | Монтаж крышки (колпака) теплообменника |  | ШТ | 1 | Подрядная организация
|  |  | Оборудование и материалы |  |  |  | Поставщик
|  |  | Прокладка металло-графитовая, 565x525x4,5 мм, 304/FG, 3210-E-3011/3012 |  | ШТ | 1 | ОКиО (Отдел комплектации и оборудования)
|  |  | Шпилька для фланцевых соединений М16х2х170 35CrMoA с 2-мя гайками 30CrMoA NB/T47027-2012 |  | КМП | 20 | ОКиО (Отдел комплектации и оборудования)
| 256175 | Монтаж трубного пучка ?400мм, длиной 4800мм, массой 1ед. - 900кг с использованием гидрвлического эс | [5 empty] | Подрядная организация
|  |  | Работы и услуги |  |  |  | Исполнитель
|  |  | Монтаж трубного пучка теплообменника |  | ШТ | 1 | Подрядная организация
|  |  | Оборудование и материалы |  |  |  | Поставщик
|  |  | Прокладка металло-графитовая, плавающей головки DN400, 304/FG, 3210-E-3011 |  | ШТ | 1 | ОКиО (Отдел комплектации и оборудования)
|  |  | Спецтехника |  |  |  | Исполнитель
|  |  | Автокран г/п 100 тн |  | ЕД | 1
|  |  | Экстрактор трубных пучков |  | ЕД | 1
| 256176 | Монтаж распредкамеры массой 1ед -157кг | [5 empty] | Подрядная организация
|  |  | Работы и услуги |  |  |  | Исполнитель
|  |  | Монтаж распределительной камеры теплообменника |  | ШТ | 1 | Подрядная организация
|  |  | Оборудование и материалы |  |  |  | Поставщик
|  |  | Прокладка металло-графитовая, переднего колпака DN400, 304/FG, 3210-E-3011 |  | ШТ | 1 | ОКиО (Отдел комплектации и оборудования)
|  |  | Шпилька для фланцевых соединений М20х2,5х175 35CrMoA с 2-мя гайками 30CrMoA NB/T47027-2012 |  | КМП | 22 | ОКиО (Отдел комплектации и оборудования)
| 256177 | Монтаж крышки со стороны плавающей головки, массой 1ед-127,8кг | [5 empty] | Подрядная организация
|  |  | Работы и услуги |  |  |  | Исполнитель
|  |  | Монтаж крышки (колпака) теплообменника |  | ШТ | 1 | Подрядная организация
|  |  | Оборудование и материалы |  |  |  | Поставщик
|  |  | Прокладка металло-графитовая, 454x422x4,5 мм, 304/FG, 3210-E-3011/3012 |  | ШТ | 1 | ОКиО (Отдел комплектации и оборудования)
|  |  | Шпилька для фланцевых соединений М24х3,0х165 35CrMoA с 2-мя гайками 30CrMoA NB/T47027-2012 |  | КМП | 20 | ОКиО (Отдел комплектации и оборудования)
| 256178 | Сборка фланцевых соединении DN50 CL300 WN/RF (поз.1-2) | [5 empty] | Подрядная организация
|  |  | Работы и услуги |  |  |  | Исполнитель
|  |  | Монтаж фланцев Ду50 Ру40 |  | ШТ | 2 | Подрядная организация
|  |  | Оборудование и материалы |  |  |  | Поставщик
|  |  | Прокладка спирально-навитая RF 304/FG GA DN2, 300# -4,5 mm ASME B16.20(для ASME B16.5) |  | ШТ | 4 | ОКиО (Отдел комплектации и оборудования)
| 256179 | Проведение гидро испытания горизонтального аппарата работающего под давлением V- 0.9м? | [5 empty] | Подрядная организация
|  |  | Работы и услуги |  |  |  | Исполнитель
|  |  | Проведение гидравлических испытаний аппарата горизантального работающего под давлением |  | М3 | 0.9 | Подрядная организация
| 256180 | Снятие стандартных заглушек: | [5 empty] | Подрядная организация
|  |  | Оборудование и материалы |  |  |  | Поставщик
|  |  | Лента герметизирующая МТ100 40 мм х 30 м |  | КГ | 0.05 | ОКиО (Отдел комплектации и оборудования)
| 256181 | Разболчивание-сболчивание. Фланцевое соединение DN200 CL300 (5.0) RF ASME B16.48 | [5 empty] | Подрядная организация
|  |  | Работы и услуги |  |  |  | Исполнитель
|  |  | Снятие стандартных межфланцевых заглушек Ду200 Ру40 |  | ШТ | 2 | Подрядная организация
|  |  | Оборудование и материалы |  |  |  | Поставщик
|  |  | Прокладка спирально-навитая RF 304/FG GA DN8", 300# -4,5 mm ASME B16.20 (для ASME B16.5) |  | ШТ | 4 | ОКиО (Отдел комплектации и оборудования)
| 256182 | Монтаж теплоизоляции Войлок МКРВ-200 ГОСТ 23619-79 толщиной 80 мм, | [5 empty] | Подрядная организация
|  |  | Работы и услуги |  |  |  | Исполнитель
|  |  | Монтаж теплоизоляционного слоя Н-2 |  | М3 | 0.2 | Подрядная организация
|  |  | Оборудование и материалы |  |  |  | Поставщик
|  |  | Войлок технический муллитокремнеземистый МКРВ-200 ГОСТ 23619-79 |  | КГ | 30 | ОКиО (Отдел комплектации и оборудования)
| 256183 | Монтаж покрытия из оцинкованной стали б=0,7мм. | [5 empty] | Подрядная организация
|  |  | Работы и услуги |  |  |  | Исполнитель
|  |  | Монтаж стали оценкованной толщиной 0,7 мм |  | М2 | 2.5 | Подрядная организация
| 256185 | Разборка наружных инвентарных лесов до +2.0м | [5 empty] | Подрядная организация
|  |  | Работы и услуги |  |  |  | Исполнитель
|  |  | Разборка наружных каркасных инвентарных строительных лесов вертикальной проекции Н-2 |  | М2 | 1 | Подрядная организация
256214 | 256214, ППР Теплообменника Е-3004 ГФ (3210) ПГПН
108100100HEST004, E-3004 Ребойлер колонны стабилизации
46778, Теплообменники кожухотрубчатые, инв. 30027481
| 256215 | Освободить аппарат от н/продукта, продуть инертным газом, охладить до температуры окружающей среды. | [5 empty] | Производство глубокой переработки нефти
| 256216 | Разборка фланцевых соединении DN200 CL300 WN/RF (поз.2) | [5 empty] | Подрядная организация
|  |  | Работы и услуги |  |  |  | Исполнитель
|  |  | Демонтаж фланцев Ду200 Ру40 |  | ШТ | 1 | Подрядная организация
| 256217 | Разборка фланцевых соединении DN250 CL300 WN/RF (поз.1) | [5 empty] | Подрядная организация
|  |  | Работы и услуги |  |  |  | Исполнитель
|  |  | Демонтаж фланцев Ду250 Ру40 |  | ШТ | 1 | Подрядная организация
| 256218 | Устройство наружных инвентарных лесов до +3.0м | [5 empty] | Подрядная организация
|  |  | Работы и услуги |  |  |  | Исполнитель
|  |  | Установка наружных каркасных инвентарных строительных лесов вертикальной проекции Н-3 |  | М2 | 12 | Подрядная организация
| 256219 | Демонтаж теплоизоляции с окожучиванием | [5 empty] | Подрядная организация
| 256220 | Демонтаж покрытия из оцинкованной стали б=0,7мм. | [5 empty] | Подрядная организация
|  |  | Работы и услуги |  |  |  | Исполнитель
|  |  | Монтаж стали оценкованной толщиной 0,7 мм |  | М2 | 6.8 | Подрядная организация
| 256221 | Демонтаж теплоизоляции на основе соединения силиката алюминия и магния толщиной 80мм., с коэффицие | [5 empty] | Подрядная организация
|  |  | Работы и услуги |  |  |  | Исполнитель
|  |  | Демонтаж теплоизоляционного слоя Н-2 |  | М3 | 0.54 | Подрядная организация
| 256222 | Демонтаж верхней распредкамеры массой -323,2кг | [5 empty] | Подрядная организация
|  |  | Работы и услуги |  |  |  | Исполнитель
|  |  | Демонтаж распределительной камеры теплообменника |  | ШТ | 1 | Подрядная организация
| 256223 | Демонтаж нижний распредкамеры массой -309,1кг | [5 empty] | Подрядная организация
|  |  | Работы и услуги |  |  |  | Исполнитель
|  |  | Демонтаж распределительной камеры теплообменника |  | ШТ | 1 | Подрядная организация
| 256224 | Выемка трубного пучка ?600мм, длиной 2134мм, массой -723,6кг с использованием гидрвлического эстракт | [5 empty] | Подрядная организация
|  |  | Работы и услуги |  |  |  | Исполнитель
|  |  | Демонтаж трубного пучка теплообменника |  | ШТ | 1 | Подрядная организация
|  |  | Спецтехника |  |  |  | Исполнитель
|  |  | Автокран г/п 100 тн |  | ЕД | 1
|  |  | Экстрактор трубных пучков |  | ЕД | 1
| 256225 | Погрузка трубного пучка и транспортирвка на промывочную площадку расстояние 400м, выгрузка | [5 empty] | Подрядная организация
|  |  | Работы и услуги |  |  |  | Исполнитель
|  |  | Погрузка |  | ШТ | 1 | Подрядная организация
|  |  | Транспортировка оборудования на расстояние 0,5 км |  | ШТ | 1 | Подрядная организация
|  |  | Спецтехника |  |  |  | Исполнитель
|  |  | Седельный тягач с полуприцепом г/п 24 тн |  | ЕД | 1
| 256226 | Зачистка сварных швов обечаек корпусов, распределительной камеры для проведения В.О. | [5 empty] | Подрядная организация
|  |  | Работы и услуги |  |  |  | Исполнитель
|  |  | Зачистка сварных швов |  | М2 | 2 | Подрядная организация
| 256227 | Проведение внутреннего осмотра теплообменника | [5 empty] | Служба производственного контроля
| 256228 | Устарнение замечаний выявленных в ходе проведения В.О. | [5 empty] | Подрядная организация
|  |  | Оборудование и материалы |  |  |  | Поставщик
|  |  | Паронит маслобензостойкий ПМБ 3,0х1700х3000 ГОСТ 481-80 |  | КГ | 5.9 | ОКиО (Отдел комплектации и оборудования)
|  |  | серебристый ГОСТ 5279-74 |  | КГ | 0.05 | ОКиО (Отдел комплектации и оборудования)
|  |  | Лист из терморасширенного графита МГ-140 4,0х1500х1500 |  | ШТ | 0.3 | ОКиО (Отдел комплектации и оборудования)
|  |  | Прокат листовой горячекатаный Б-6 ГОСТ 19903-2015 / 09Г2С |  | КГ | 25.4 | ОКиО (Отдел комплектации и оборудования)
| 256229 | Погрузка трубного пучка и транспортирвка на место монтажа, расстояние 400м, выгрузка | [5 empty] | Подрядная организация
|  |  | Работы и услуги |  |  |  | Исполнитель
|  |  | Погрузка |  | ШТ | 1 | Подрядная организация
|  |  | Транспортировка оборудования на расстояние 0,5 км |  | ШТ | 1 | Подрядная организация
|  |  | Спецтехника |  |  |  | Исполнитель
|  |  | Автокран г/п 25 тн |  | ЕД | 1
|  |  | Седельный тягач с полуприцепом г/п 24 тн |  | ЕД | 1
| 256230 | Зачистка зеркала верхней распредкамеры массой -323,2кг | [5 empty] | Подрядная организация
| 256231 | Зачистка зеркала нижней распредкамеры массой -309,1кг | [5 empty] | Подрядная организация
| 256232 | Монтаж трубного пучка ?600мм, длиной 2134мм, массой -723,6кг с использованием гидрвлического эстракт | [5 empty] | Подрядная организация
|  |  | Оборудование и материалы |  |  |  | Поставщик
|  |  | Прокладка металло-графитовая, трубного пучка 665x625x4,5 мм 304/FG, поз. 3210-E-3004 |  | ШТ | 2 | ОКиО (Отдел комплектации и оборудования)
|  |  | Спецтехника |  |  |  | Исполнитель
|  |  | Автокран г/п 100 тн |  | ЕД | 1
|  |  | Экстрактор трубных пучков |  | ЕД | 1
| 256233 | Монтаж верхней распредкамеры массой -323,2кг | [5 empty] | Подрядная организация
|  |  | Работы и услуги |  |  |  | Исполнитель
|  |  | Монтаж распределительной камеры теплообменника |  | ШТ | 1 | Подрядная организация
| 256234 | Монтаж нижний распредкамеры массой -309,1кг | [5 empty] | Подрядная организация
|  |  | Работы и услуги |  |  |  | Исполнитель
|  |  | Монтаж распределительной камеры теплообменника |  | ШТ | 1 | Подрядная организация
|  |  | Оборудование и материалы |  |  |  | Поставщик
|  |  | Шпилька для фланцевых соединений М24х3,0х180 35CrMoA с 2-мя гайками 30CrMoA NB/T47027-2012 |  | КМП | 52 | ОКиО (Отдел комплектации и оборудования)
| 256235 | Сборка фланцевых соединении DN200 CL300 WN/RF (поз.2) | [5 empty] | Подрядная организация
|  |  | Работы и услуги |  |  |  | Исполнитель
|  |  | Монтаж фланцев Ду200 Ру40 |  | ШТ | 1 | Подрядная организация
|  |  | Оборудование и материалы |  |  |  | Поставщик
|  |  | Прокладка спирально-навитая RF 304/FG GA DN6", 300# -4,5 mm ASME B16.20 (для ASME B16.5) |  | ШТ | 2 | ОКиО (Отдел комплектации и оборудования)
|  |  | Лента герметизирующая МТ100 40 мм х 30 м |  | КГ | 0.05 | ОКиО (Отдел комплектации и оборудования)
| 256236 | Сборка фланцевых соединении DN250 CL300 WN/RF (поз.1) | [5 empty] | Подрядная организация
|  |  | Работы и услуги |  |  |  | Исполнитель
|  |  | Монтаж фланцев Ду250 Ру40 |  | ШТ | 1 | Подрядная организация
|  |  | Оборудование и материалы |  |  |  | Поставщик
|  |  | Прокладка спирально-навитая RF 304/FG GA DN8", 300# -4,5 mm ASME B16.20 (для ASME B16.5) |  | ШТ | 2 | ОКиО (Отдел комплектации и оборудования)
|  |  | Электроды имп. ЭСАБ ОК 53.70 - 3мм |  | КГ | 1.7 | ОКиО (Отдел комплектации и оборудования)
| 256237 | Проведение гидро испытания вертиального аппарата работающего под давлением V- 1.7м? | [5 empty] | Подрядная организация
|  |  | Работы и услуги |  |  |  | Исполнитель
|  |  | Проведение гидравлических испытаний аппарата горизантального работающего под давлением |  | М3 | 1.7 | Подрядная организация
| 256238 | Монтаж теплоизоляции Войлок МКРВ-200 ГОСТ 23619-79 толщиной 80 мм, | [5 empty] | Подрядная организация
|  |  | Работы и услуги |  |  |  | Исполнитель
|  |  | Монтаж теплоизоляционного слоя Н-2 |  | М3 | 0.54 | Подрядная организация
|  |  | Оборудование и материалы |  |  |  | Поставщик
|  |  | Войлок технический муллитокремнеземистый МКРВ-200 ГОСТ 23619-79 |  | КГ | 81 | ОКиО (Отдел комплектации и оборудования)
| 256239 | Монтаж покрытия из оцинкованной стали б=0,7мм. | [5 empty] | Подрядная организация
|  |  | Работы и услуги |  |  |  | Исполнитель
|  |  | Монтаж стали оценкованной толщиной 0,7 мм |  | М2 | 6.8 | Подрядная организация
| 256241 | Разборка наружных инвентарных лесов до +4.0м | [5 empty] | Подрядная организация
|  |  | Работы и услуги |  |  |  | Исполнитель
|  |  | Разборка наружных каркасных инвентарных строительных лесов вертикальной проекции Н-3 |  | М2 | 12 | Подрядная организация
256274 | 256274, ППР Теплообменника Е-3005В ГФ (3210) ПГПН
108100100HEST006, Е-3005-B Теплообменник сырье колонны разделения С3-С4 бутан технический
46780, Теплообменники кожухотрубчатые, инв. 30027483
| 256275 | Освободить аппарат от н/продукта, продуть инертным газом, охладить до температуры окружающей среды. | [5 empty] | Производство глубокой переработки нефти
| 256276 | Установка стандартных заглушек: | [5 empty] | Подрядная организация
|  |  | Работы и услуги |  |  |  | Исполнитель
|  |  | Установка стандартных межфланцевых заглушек Ду100 Ру40 |  | ШТ | 4 | Подрядная организация
| 256277 | Разболчивание-сболчивание. Фланцевое соединение DN100 CL300 (5.0) RF ASME B16.48 | [5 empty] | Подрядная организация
| 256278 | Устройство наружных инвентарных лесов до +2.0м | [5 empty] | Подрядная организация
|  |  | Работы и услуги |  |  |  | Исполнитель
|  |  | Установка наружных каркасных инвентарных строительных лесов вертикальной проекции Н-2 |  | М2 | 12 | Подрядная организация
|  |  | Оборудование и материалы |  |  |  | Поставщик
|  |  | Паронит маслобензостойкий ПМБ 4,0х1700х3000 ГОСТ 481-80 |  | КГ | 4.9 | ОКиО (Отдел комплектации и оборудования)
| 256279 | Демонтаж теплоизоляции с окожучиванием | [5 empty] | Подрядная организация
| 256280 | Демонтаж покрытия из оцинкованной стали б=0,7мм. | [5 empty] | Подрядная организация
|  |  | Работы и услуги |  |  |  | Исполнитель
|  |  | Демонтаж стали оценкованной толщиной 0,7 мм |  | М2 | 11 | Подрядная организация
| 256281 | Демонтаж теплоизоляции на основе соединения силиката алюминия и магния толщиной 80мм., с коэффицие | [5 empty] | Подрядная организация
|  |  | Работы и услуги |  |  |  | Исполнитель
|  |  | Демонтаж теплоизоляционного слоя Н-2 |  | М3 | 0.88 | Подрядная организация
| 256282 | Разборка фланцевых соединении DN100 CL300 IF/RF (поз.11-21) | [5 empty] | Подрядная организация
|  |  | Работы и услуги |  |  |  | Исполнитель
|  |  | Демонтаж фланцев Ду100 Ру40 |  | ШТ | 2 | Подрядная организация
| 256283 | Демонтаж распредкамеры массой -324кг | [5 empty] | Подрядная организация
|  |  | Работы и услуги |  |  |  | Исполнитель
|  |  | Демонтаж распределительной камеры теплообменника |  | ШТ | 1 | Подрядная организация
| 256284 | Демонтаж крышки корпуса массой-170кг | [5 empty] | Подрядная организация
|  |  | Работы и услуги |  |  |  | Исполнитель
|  |  | Демонтаж крышки (колпака) теплообменника |  | ШТ | 1 | Подрядная организация
| 256285 | Демонтаж плавающей головки массой -83,2кг | [5 empty] | Подрядная организация
|  |  | Работы и услуги |  |  |  | Исполнитель
|  |  | Демонтаж крышки (колпака) теплообменника |  | ШТ | 1 | Подрядная организация
| 256286 | Выемка трубного пучка ?500мм, длиной 5500мм, массой 1ед. - 1377кг с использованием гидрвлического эс | [5 empty] | Подрядная организация
|  |  | Работы и услуги |  |  |  | Исполнитель
|  |  | Демонтаж трубного пучка теплообменника |  | ШТ | 1 | Подрядная организация
|  |  | Спецтехника |  |  |  | Исполнитель
|  |  | Автокран г/п 100 тн |  | ЕД | 1
|  |  | Экстрактор трубных пучков |  | ЕД | 1
| 256287 | Погрузка трубного пучка и транспортирвка на промывочную площадку расстояние 400м, выгрузка | [5 empty] | Подрядная организация
|  |  | Работы и услуги |  |  |  | Исполнитель
|  |  | Погрузка |  | ШТ | 1 | Подрядная организация
|  |  | Транспортировка оборудования на расстояние 0,5 км |  | ШТ | 1 | Подрядная организация
|  |  | Спецтехника |  |  |  | Исполнитель
|  |  | Седельный тягач с полуприцепом г/п 24 тн |  | ЕД | 1
| 256288 | Зачистка сварных швов обечаек корпусов, распределительной камеры для проведения В.О. | [5 empty] | Подрядная организация
|  |  | Работы и услуги |  |  |  | Исполнитель
|  |  | Зачистка сварных швов |  | М2 | 1.5 | Подрядная организация
| 256289 | Проведение внутреннего осмотра теплообменника | [5 empty] | Служба производственного контроля
| 256290 | Устарнение замечаний выявленных в ходе проведения В.О. | [5 empty] | Подрядная организация
|  |  | Оборудование и материалы |  |  |  | Поставщик
|  |  | серебристый ГОСТ 5279-74 |  | КГ | 0.07 | ОКиО (Отдел комплектации и оборудования)
|  |  | Лист из терморасширенного графита МГ-140 4,0х1500х1500 |  | ШТ | 0.3 | ОКиО (Отдел комплектации и оборудования)
|  |  | Прокат листовой горячекатаный Б-10х1700х2000 ГОСТ 19903-2015 / 09Г2С |  | КГ | 16.8 | ОКиО (Отдел комплектации и оборудования)
|  |  | Прокат листовой горячекатаный Б-3 ГОСТ 19903-2015 / 12Х18Н10Т |  | КГ | 12.4 | ОКиО (Отдел комплектации и оборудования)
|  |  | Электрод Esab-ОК 61.30-3,2 |  | КГ | 2.1 | ОКиО (Отдел комплектации и оборудования)
| 256291 | Погрузка трубного пучка и транспортирвка на место монтажа, расстояние 400м, выгрузка | [5 empty] | Подрядная организация
|  |  | Работы и услуги |  |  |  | Исполнитель
|  |  | Погрузка |  | ШТ | 1 | Подрядная организация
|  |  | Транспортировка оборудования на расстояние 0,5 км |  | ШТ | 1 | Подрядная организация
|  |  | Спецтехника |  |  |  | Исполнитель
|  |  | Автокран г/п 25 тн |  | ЕД | 1
|  |  | Седельный тягач с полуприцепом г/п 24 тн |  | ЕД | 1
| 256292 | Зачистка зеркала плавающей головки массой -83,2кг | [5 empty] | Подрядная организация
| 256293 | Зачистка зеркала распредкамеры массой -324кг | [5 empty] | Подрядная организация
| 256294 | Зачистка зеркала крышки корпуса массой-170кг | [5 empty] | Подрядная организация
| 256295 | Монтаж плавающей головки массой -83,2кг | [5 empty] | Подрядная организация
|  |  | Работы и услуги |  |  |  | Исполнитель
|  |  | Монтаж крышки (колпака) теплообменника |  | ШТ | 1 | Подрядная организация
|  |  | Оборудование и материалы |  |  |  | Поставщик
|  |  | Прокладка металло-графитовая, 492x468x4,5 мм с I-образной перегородкой, 304/FG, 3210-E-3005 |  | ШТ | 1 | ОКиО (Отдел комплектации и оборудования)
|  |  | Шпилька для фланцевых соединений М20х2,5х240 35CrMoA с 2-мя гайками 30CrMoA NB/T47027-2012 |  | КМП | 28 | ОКиО (Отдел комплектации и оборудования)
| 256296 | Монтаж трубного пучка ?500мм, длиной 5500мм, массой 1ед. - 1377кг с использованием гидрвлического эс | [5 empty] | Подрядная организация
|  |  | Работы и услуги |  |  |  | Исполнитель
|  |  | Монтаж трубного пучка теплообменника |  | ШТ | 1 | Подрядная организация
|  |  | Оборудование и материалы |  |  |  | Поставщик
|  |  | Прокладка металло-графитовая, 565x521x4,5 мм с T-образной перегородкой, 304/FG, 3210-E-3005 |  | ШТ | 1 | ОКиО (Отдел комплектации и оборудования)
|  |  | Спецтехника |  |  |  | Исполнитель
|  |  | Автокран г/п 100 тн |  | ЕД | 1
|  |  | Экстрактор трубных пучков |  | ЕД | 1
| 256297 | Монтаж распредкамеры массой -324кг | [5 empty] | Подрядная организация
|  |  | Работы и услуги |  |  |  | Исполнитель
|  |  | Монтаж распределительной камеры теплообменника |  | ШТ | 1 | Подрядная организация
|  |  | Оборудование и материалы |  |  |  | Поставщик
|  |  | Прокладка металло-графитовая, 665x621x4,5 мм, 304/FG, 3210-E-3005 |  | ШТ | 1 | ОКиО (Отдел комплектации и оборудования)
|  |  | Шпилька для фланцевых соединений М24х3,0х230 35CrMoA с 2-мя гайками 30CrMoA NB/T47027-2012 |  | КМП | 24 | ОКиО (Отдел комплектации и оборудования)
| 256298 | Монтаж крышки со стороны плавающей головки, массой-170кг | [5 empty] | Подрядная организация
|  |  | Работы и услуги |  |  |  | Исполнитель
|  |  | Монтаж крышки (колпака) теплообменника |  | ШТ | 1 | Подрядная организация
|  |  | Оборудование и материалы |  |  |  | Поставщик
|  |  | Прокладка металло-графитовая, 565x521x4,5 мм, 304/FG, 3210-E-3005 |  | ШТ | 1 | ОКиО (Отдел комплектации и оборудования)
|  |  | Шпилька для фланцевых соединений М24х3,0х200 35CrMoA с 2-мя гайками 30CrMoA NB/T47027-2012 |  | КМП | 32 | ОКиО (Отдел комплектации и оборудования)
| 256299 | Сборка фланцевых соединении DN100 CL300 IF/RF (поз.11-21) | [5 empty] | Подрядная организация
|  |  | Работы и услуги |  |  |  | Исполнитель
|  |  | Монтаж фланцев Ду100 Ру40 |  | ШТ | 2 | Подрядная организация
| 256300 | Проведение гидро испытания горизонтального аппарата работающего под давлением V- 1.5м? | [5 empty] | Подрядная организация
|  |  | Работы и услуги |  |  |  | Исполнитель
|  |  | Проведение гидравлических испытаний аппарата горизантального работающего под давлением |  | М3 | 1.5 | Подрядная организация
| 256301 | Снятие стандартных заглушек: | [5 empty] | Подрядная организация
|  |  | Оборудование и материалы |  |  |  | Поставщик
|  |  | Лента герметизирующая МТ100 40 мм х 30 м |  | КГ | 0.05 | ОКиО (Отдел комплектации и оборудования)
| 256302 | Разболчивание-сболчивание. Фланцевое соединение DN100 CL300 (5.0) RF ASME B16.48 | [5 empty] | Подрядная организация
|  |  | Работы и услуги |  |  |  | Исполнитель
|  |  | Снятие стандартных межфланцевых заглушек Ду100 Ру40 |  | ШТ | 4 | Подрядная организация
|  |  | Оборудование и материалы |  |  |  | Поставщик
|  |  | Прокладка спирально-навитая RF 304/FG GA DN4", 300# -4,5 mm ASME B16.20 (для ASME B16.5) |  | ШТ | 8 | ОКиО (Отдел комплектации и оборудования)
| 256303 | Монтаж теплоизоляции Войлок МКРВ-200 ГОСТ 23619-79 толщиной 80 мм, | [5 empty] | Подрядная организация
|  |  | Работы и услуги |  |  |  | Исполнитель
|  |  | Монтаж теплоизоляционного слоя Н-2 |  | М3 | 0.88 | Подрядная организация
|  |  | Оборудование и материалы |  |  |  | Поставщик
|  |  | Войлок технический муллитокремнеземистый МКРВ-200 ГОСТ 23619-79 |  | КГ | 132 | ОКиО (Отдел комплектации и оборудования)
| 256304 | Монтаж покрытия из оцинкованной стали б=0,7мм. | [5 empty] | Подрядная организация
|  |  | Работы и услуги |  |  |  | Исполнитель
|  |  | Монтаж стали оценкованной толщиной 0,7 мм |  | М2 | 11 | Подрядная организация
| 256306 | Разборка наружных инвентарных лесов до +2.0м | [5 empty] | Подрядная организация
|  |  | Работы и услуги |  |  |  | Исполнитель
|  |  | Разборка наружных каркасных инвентарных строительных лесов вертикальной проекции Н-2 |  | М2 | 12 | Подрядная организация
256307 | 256307, ППР на холодильник Е-3008 ГФУ ПГПН
108100100HEST009, Е-3008 Холодильник бутана технического
46783, Теплообменники кожухотрубчатые, инв. 30027486
| 256308 | Освободить аппарат от н/продукта, продуть инертным газом, охладить до температуры окружающей среды. | [5 empty] | Производство глубокой переработки нефти
| 256309 | Установка стандартных заглушек: | [5 empty] | Подрядная организация
|  |  | Оборудование и материалы |  |  |  | Поставщик
|  |  | Паронит маслобензостойкий ПМБ 3,0х1700х3000 ГОСТ 481-80 |  | КГ | 5.3 | ОКиО (Отдел комплектации и оборудования)
| 256310 | Разболчивание-сболчивание. Фланцевое соединение DN100 CL300 (5.0) RF ASME B16.48 | [5 empty] | Подрядная организация
|  |  | Работы и услуги |  |  |  | Исполнитель
|  |  | Установка стандартных межфланцевых заглушек Ду100 Ру40 |  | ШТ | 2 | Подрядная организация
| 256311 | Устройство наружных инвентарных лесов до +2.0м | [5 empty] | Подрядная организация
|  |  | Работы и услуги |  |  |  | Исполнитель
|  |  | Установка наружных каркасных инвентарных строительных лесов вертикальной проекции Н-2 |  | М2 | 16 | Подрядная организация
| 256312 | Демонтаж теплоизоляции с окожучиванием | [5 empty] | Подрядная организация
| 256313 | Демонтаж покрытия из оцинкованной стали б=0,7мм. | [5 empty] | Подрядная организация
|  |  | Работы и услуги |  |  |  | Исполнитель
|  |  | Демонтаж стали оценкованной толщиной 0,7 мм |  | М2 | 5.5 | Подрядная организация
| 256314 | Демонтаж теплоизоляции на основе соединения силиката алюминия и магния толщиной 80мм., с коэффицие | [5 empty] | Подрядная организация
|  |  | Работы и услуги |  |  |  | Исполнитель
|  |  | Демонтаж теплоизоляционного слоя Н-2 |  | М3 | 0.44 | Подрядная организация
| 256315 | Разборка фланцевых соединении DN50 CL300 WN/RF (поз.1-2) | [5 empty] | Подрядная организация
|  |  | Работы и услуги |  |  |  | Исполнитель
|  |  | Демонтаж фланцев Ду50 Ру40 |  | ШТ | 2 | Подрядная организация
| 256316 | Демонтаж распредкамеры массой -240кг | [5 empty] | Подрядная организация
|  |  | Работы и услуги |  |  |  | Исполнитель
|  |  | Демонтаж распределительной камеры теплообменника |  | ШТ | 1 | Подрядная организация
| 256317 | Демонтаж крышки корпуса массой-166кг | [5 empty] | Подрядная организация
|  |  | Работы и услуги |  |  |  | Исполнитель
|  |  | Демонтаж крышки (колпака) теплообменника |  | ШТ | 1 | Подрядная организация
| 256318 | Демонтаж плавающей головки массой -70,6кг | [5 empty] | Подрядная организация
|  |  | Работы и услуги |  |  |  | Исполнитель
|  |  | Демонтаж крышки (колпака) теплообменника |  | ШТ | 1 | Подрядная организация
| 256319 | Выемка трубного пучка ?500мм, длиной 5500мм, массой 1ед. - 1499кг с использованием гидрвлического эс | [5 empty] | Подрядная организация
|  |  | Работы и услуги |  |  |  | Исполнитель
|  |  | Демонтаж трубного пучка теплообменника |  | ШТ | 1 | Подрядная организация
|  |  | Спецтехника |  |  |  | Исполнитель
|  |  | Автокран г/п 100 тн |  | ЕД | 1
|  |  | Экстрактор трубных пучков |  | ЕД | 1
| 256320 | Погрузка трубного пучка и транспортирвка на промывочную площадку расстояние 400м, выгрузка | [5 empty] | Подрядная организация
|  |  | Работы и услуги |  |  |  | Исполнитель
|  |  | Погрузка |  | ШТ | 1 | Подрядная организация
|  |  | Транспортировка оборудования на расстояние 0,5 км |  | ШТ | 1 | Подрядная организация
|  |  | Спецтехника |  |  |  | Исполнитель
|  |  | Седельный тягач с полуприцепом г/п 24 тн |  | ЕД | 1
|  |  | Седельный тягач с полуприцепом г/п 24 тн |  | ЕД | 1
| 256321 | Зачистка сварных швов обечаек корпусов, распределительной камеры для проведения В.О. | [5 empty] | Подрядная организация
|  |  | Работы и услуги |  |  |  | Исполнитель
|  |  | Зачистка сварных швов |  | М2 | 1.5 | Подрядная организация
| 256322 | Проведение внутреннего осмотра теплообменника | [5 empty] | Служба производственного контроля
| 256323 | Устарнение замечаний выявленных в ходе проведения В.О. | [5 empty] | Подрядная организация
|  |  | Оборудование и материалы |  |  |  | Поставщик
|  |  | серебристый ГОСТ 5279-74 |  | КГ | 0.05 | ОКиО (Отдел комплектации и оборудования)
|  |  | Лист из терморасширенного графита МГ-140 4,0х1500х1500 |  | ШТ | 0.3 | ОКиО (Отдел комплектации и оборудования)
|  |  | листовая д-10мм, ГОСТ 19903-89 ст.3 сп. |  | ТН | 0.04 | ОКиО (Отдел комплектации и оборудования)
|  |  | Прокат стальной горячекатаный круглый Б-25 НД ГОСТ 2590-2006 / 20 |  | ТН | 0.003 | ОКиО (Отдел комплектации и оборудования)
|  |  | Электрод Esab-ОК 61.30-3,2 |  | КГ | 1.6 | ОКиО (Отдел комплектации и оборудования)
| 256324 | Погрузка трубного пучка и транспортирвка на место монтажа, расстояние 400м, выгрузка | [5 empty] | Подрядная организация
|  |  | Работы и услуги |  |  |  | Исполнитель
|  |  | Погрузка |  | ШТ | 1 | Подрядная организация
|  |  | Транспортировка оборудования на расстояние 0,5 км |  | ШТ | 1 | Подрядная организация
|  |  | Спецтехника |  |  |  | Исполнитель
|  |  | Автокран г/п 25 тн |  | ЕД | 1
| 256325 | Зачистка зеркала плавающей головки массой -70,6кг | [5 empty] | Подрядная организация
| 256326 | Зачистка зеркала распредкамеры массой -240кг | [5 empty] | Подрядная организация
| 256327 | Зачистка зеркала крышки корпуса массой-166кг | [5 empty] | Подрядная организация
| 256328 | Монтаж плавающей головки массой -70,6кг | [5 empty] | Подрядная организация
|  |  | Работы и услуги |  |  |  | Исполнитель
|  |  | Монтаж крышки (колпака) теплообменника |  | ШТ | 1 | Подрядная организация
|  |  | Оборудование и материалы |  |  |  | Поставщик
|  |  | Прокладка металло-графитовая, 492x468x4,5 мм с I-образной перегородкой, 304/FG, 3210-E-3008 |  | ШТ | 1 | ОКиО (Отдел комплектации и оборудования)
|  |  | Шпилька для фланцевых соединений М20х2,5х210 35CrMoA с 2-мя гайками 30CrMoA NB/T47027-2012 |  | КМП | 20 | ОКиО (Отдел комплектации и оборудования)
| 256329 | Монтаж трубного пучка ?500мм, длиной 5500мм, массой 1ед. - 1499кг с использованием гидрвлического эс | [5 empty] | Подрядная организация
|  |  | Работы и услуги |  |  |  | Исполнитель
|  |  | Монтаж трубного пучка теплообменника |  | ШТ | 1 | Подрядная организация
|  |  | Оборудование и материалы |  |  |  | Поставщик
|  |  | Прокладка металло-графитовая, 565x521x4,5 мм, 304/FG, 3210-E-3008 |  | ШТ | 1 | ОКиО (Отдел комплектации и оборудования)
|  |  | Спецтехника |  |  |  | Исполнитель
|  |  | Автокран г/п 100 тн |  | ЕД | 1
|  |  | Экстрактор трубных пучков |  | ЕД | 1
| 256330 | Монтаж распредкамеры массой -240кг | [5 empty] | Подрядная организация
|  |  | Работы и услуги |  |  |  | Исполнитель
|  |  | Монтаж распределительной камеры теплообменника |  | ШТ | 1 | Подрядная организация
|  |  | Оборудование и материалы |  |  |  | Поставщик
|  |  | Прокладка металло-графитовая, 565x521x4,5 мм с T-образной перегородкой, 304/FG, 3210-E-3008 |  | ШТ | 1 | ОКиО (Отдел комплектации и оборудования)
|  |  | Шпилька для фланцевых соединений М24х3,0х205 35CrMoA с 2-мя гайками 30CrMoA NB/T47027-2012 |  | КМП | 22 | ОКиО (Отдел комплектации и оборудования)
| 256331 | Монтаж крышки со стороны плавающей головки, массой-166кг | [5 empty] | Подрядная организация
|  |  | Работы и услуги |  |  |  | Исполнитель
|  |  | Монтаж крышки (колпака) теплообменника |  | ШТ | 1 | Подрядная организация
|  |  | Оборудование и материалы |  |  |  | Поставщик
|  |  | Прокладка металло-графитовая, 665x621x4,5 мм, 304/FG, 3210-E-3008 |  | ШТ | 1 | ОКиО (Отдел комплектации и оборудования)
|  |  | Шпилька для фланцевых соединений М24х3,0х175 35CrMoA с 2-мя гайками 30CrMoA NB/T47027-2012 |  | КМП | 24 | ОКиО (Отдел комплектации и оборудования)
| 256332 | Сборка фланцевых соединении DN50 CL300 WN/RF (поз.1-2) | [5 empty] | Подрядная организация
|  |  | Работы и услуги |  |  |  | Исполнитель
|  |  | Монтаж фланцев Ду50 Ру40 |  | ШТ | 2 | Подрядная организация
|  |  | Оборудование и материалы |  |  |  | Поставщик
|  |  | Прокладка спирально-навитая RF 304/FG GA DN2, 300# -4,5 mm ASME B16.20(для ASME B16.5) |  | ШТ | 4 | ОКиО (Отдел комплектации и оборудования)
| 256333 | Проведение гидро испытания горизонтального аппарата работающего под давлением V- 4.7м? | [5 empty] | Подрядная организация
|  |  | Работы и услуги |  |  |  | Исполнитель
|  |  | Проведение гидравлических испытаний аппарата горизантального работающего под давлением |  | М3 | 4.7 | Подрядная организация
| 256334 | Снятие стандартных заглушек: | [5 empty] | Подрядная организация
|  |  | Оборудование и материалы |  |  |  | Поставщик
|  |  | Лента герметизирующая МТ100 40 мм х 30 м |  | КГ | 0.05 | ОКиО (Отдел комплектации и оборудования)
| 256335 | Разболчивание-сболчивание. Фланцевое соединение DN100 CL300 (5.0) RF ASME B16.48 | [5 empty] | Подрядная организация
|  |  | Работы и услуги |  |  |  | Исполнитель
|  |  | Снятие стандартных межфланцевых заглушек Ду100 Ру40 |  | ШТ | 2 | Подрядная организация
|  |  | Оборудование и материалы |  |  |  | Поставщик
|  |  | Прокладка спирально-навитая RF 304/FG GA DN4", 300# -4,5 mm ASME B16.20 (для ASME B16.5) |  | ШТ | 4 | ОКиО (Отдел комплектации и оборудования)
| 256336 | Монтаж теплоизоляции Войлок МКРВ-200 ГОСТ 23619-79 толщиной 80 мм, | [5 empty] | Подрядная организация
|  |  | Работы и услуги |  |  |  | Исполнитель
|  |  | Монтаж теплоизоляционного слоя Н-2 |  | М3 | 0.44 | Подрядная организация
|  |  | Оборудование и материалы |  |  |  | Поставщик
|  |  | Войлок технический муллитокремнеземистый МКРВ-200 ГОСТ 23619-79 |  | КГ | 66 | ОКиО (Отдел комплектации и оборудования)
| 256337 | Монтаж покрытия из оцинкованной стали б=0,7мм. | [5 empty] | Подрядная организация
|  |  | Работы и услуги |  |  |  | Исполнитель
|  |  | Монтаж стали оценкованной толщиной 0,7 мм |  | М2 | 5.5 | Подрядная организация
| 256339 | Разборка наружных инвентарных лесов до +2.0м | [5 empty] | Подрядная организация
|  |  | Работы и услуги |  |  |  | Исполнитель
|  |  | Разборка наружных каркасных инвентарных строительных лесов вертикальной проекции Н-2 |  | М2 | 16 | Подрядная организация
256340 | 256340, ППР Теплообменник Е-3005А ГФ (3210) ПГПН
108100100HEST005, Е-3005-A Теплообменник сырье колонны разделения С3-С4 бутан технический
46779, Теплообменники кожухотрубчатые, инв. 30027482
| 256341 | Освободить аппарат от н/продукта, продуть инертным газом, охладить до температуры окружающей среды. | [5 empty] | Производство глубокой переработки нефти
| 256342 | Установка стандартных заглушек: | [5 empty] | Подрядная организация
|  |  | Работы и услуги |  |  |  | Исполнитель
|  |  | Установка стандартных межфланцевых заглушек Ду100 Ру40 |  | ШТ | 4 | Подрядная организация
| 256343 | Разболчивание-сболчивание. Фланцевое соединение DN100 CL300 (5.0) RF ASME B16.48 | [5 empty] | Подрядная организация
| 256344 | Устройство наружных инвентарных лесов до +2.0м | [5 empty] | Подрядная организация
|  |  | Работы и услуги |  |  |  | Исполнитель
|  |  | Установка наружных каркасных инвентарных строительных лесов вертикальной проекции Н-2 |  | М2 | 12 | Подрядная организация
|  |  | Оборудование и материалы |  |  |  | Поставщик
|  |  | Паронит маслобензостойкий ПМБ 4,0х1700х3000 ГОСТ 481-80 |  | КГ | 4.9 | ОКиО (Отдел комплектации и оборудования)
| 256345 | Демонтаж теплоизоляции с окожучиванием | [5 empty] | Подрядная организация
| 256346 | Демонтаж покрытия из оцинкованной стали б=0,7мм. | [5 empty] | Подрядная организация
|  |  | Работы и услуги |  |  |  | Исполнитель
|  |  | Демонтаж стали оценкованной толщиной 0,7 мм |  | М2 | 11 | Подрядная организация
| 256347 | Демонтаж теплоизоляции на основе соединения силиката алюминия и магния толщиной 80мм., с коэффицие | [5 empty] | Подрядная организация
|  |  | Работы и услуги |  |  |  | Исполнитель
|  |  | Демонтаж теплоизоляционного слоя Н-2 |  | М3 | 0.88 | Подрядная организация
| 256348 | Разборка фланцевых соединении DN100 CL300 IF/RF (поз.11-21) | [5 empty] | Подрядная организация
|  |  | Работы и услуги |  |  |  | Исполнитель
|  |  | Демонтаж фланцев Ду100 Ру40 |  | ШТ | 2 | Подрядная организация
| 256349 | Демонтаж распредкамеры массой -324кг | [5 empty] | Подрядная организация
|  |  | Работы и услуги |  |  |  | Исполнитель
|  |  | Демонтаж распределительной камеры теплообменника |  | ШТ | 1 | Подрядная организация
| 256350 | Демонтаж крышки корпуса массой-170кг | [5 empty] | Подрядная организация
|  |  | Работы и услуги |  |  |  | Исполнитель
|  |  | Демонтаж крышки (колпака) теплообменника |  | ШТ | 1 | Подрядная организация
| 256351 | Демонтаж плавающей головки массой -83,2кг | [5 empty] | Подрядная организация
|  |  | Работы и услуги |  |  |  | Исполнитель
|  |  | Демонтаж крышки (колпака) теплообменника |  | ШТ | 1 | Подрядная организация
| 256352 | Выемка трубного пучка ?500мм, длиной 5500мм, массой 1ед. - 1377кг с использованием гидрвлического эс | [5 empty] | Подрядная организация
|  |  | Работы и услуги |  |  |  | Исполнитель
|  |  | Демонтаж трубного пучка теплообменника |  | ШТ | 1 | Подрядная организация
|  |  | Спецтехника |  |  |  | Исполнитель
|  |  | Автокран г/п 100 тн |  | ЕД | 1
|  |  | Экстрактор трубных пучков |  | ЕД | 1
| 256353 | Погрузка трубного пучка и транспортирвка на промывочную площадку расстояние 400м, выгрузка | [5 empty] | Подрядная организация
|  |  | Работы и услуги |  |  |  | Исполнитель
|  |  | Погрузка |  | ШТ | 1 | Подрядная организация
|  |  | Транспортировка оборудования на расстояние 0,5 км |  | ШТ | 1 | Подрядная организация
|  |  | Спецтехника |  |  |  | Исполнитель
|  |  | Седельный тягач с полуприцепом г/п 24 тн |  | ЕД | 1
| 256354 | Зачистка сварных швов обечаек корпусов, распределительной камеры для проведения В.О. | [5 empty] | Подрядная организация
|  |  | Работы и услуги |  |  |  | Исполнитель
|  |  | Зачистка сварных швов |  | М2 | 1.5 | Подрядная организация
| 256355 | Проведение внутреннего осмотра теплообменника | [5 empty] | Служба производственного контроля
| 256356 | Устарнение замечаний выявленных в ходе проведения В.О. | [5 empty] | Подрядная организация
|  |  | Оборудование и материалы |  |  |  | Поставщик
|  |  | серебристый ГОСТ 5279-74 |  | КГ | 0.07 | ОКиО (Отдел комплектации и оборудования)
|  |  | Лист из терморасширенного графита МГ-140 4,0х1500х1500 |  | ШТ | 0.3 | ОКиО (Отдел комплектации и оборудования)
|  |  | Прокат листовой горячекатаный Б-10х1700х2000 ГОСТ 19903-2015 / 09Г2С |  | КГ | 16.8 | ОКиО (Отдел комплектации и оборудования)
|  |  | Прокат листовой горячекатаный Б-3 ГОСТ 19903-2015 / 12Х18Н10Т |  | КГ | 12.4 | ОКиО (Отдел комплектации и оборудования)
|  |  | Электрод Esab-ОК 61.30-3,2 |  | КГ | 2.1 | ОКиО (Отдел комплектации и оборудования)
| 256357 | Погрузка трубного пучка и транспортирвка на место монтажа, расстояние 400м, выгрузка | [5 empty] | Подрядная организация
|  |  | Работы и услуги |  |  |  | Исполнитель
|  |  | Погрузка |  | ШТ | 1 | Подрядная организация
|  |  | Транспортировка оборудования на расстояние 0,5 км |  | ШТ | 1 | Подрядная организация
|  |  | Спецтехника |  |  |  | Исполнитель
|  |  | Автокран г/п 25 тн |  | ЕД | 1
|  |  | Седельный тягач с полуприцепом г/п 24 тн |  | ЕД | 1
| 256358 | Зачистка зеркала плавающей головки массой -83,2кг | [5 empty] | Подрядная организация
| 256359 | Зачистка зеркала распредкамеры массой -324кг | [5 empty] | Подрядная организация
| 256360 | Монтаж плавающей головки массой -83,2кг | [5 empty] | Подрядная организация
|  |  | Работы и услуги |  |  |  | Исполнитель
|  |  | Монтаж крышки (колпака) теплообменника |  | ШТ | 1 | Подрядная организация
|  |  | Оборудование и материалы |  |  |  | Поставщик
|  |  | Прокладка металло-графитовая, 492x468x4,5 мм с I-образной перегородкой, 304/FG, 3210-E-3005 |  | ШТ | 1 | ОКиО (Отдел комплектации и оборудования)
|  |  | Шпилька для фланцевых соединений М20х2,5х240 35CrMoA с 2-мя гайками 30CrMoA NB/T47027-2012 |  | КМП | 28 | ОКиО (Отдел комплектации и оборудования)
| 256361 | Монтаж трубного пучка ?500мм, длиной 5500мм, массой 1ед. - 1377кг с использованием гидрвлического эс | [5 empty] | Подрядная организация
|  |  | Работы и услуги |  |  |  | Исполнитель
|  |  | Монтаж трубного пучка теплообменника |  | ШТ | 1 | Подрядная организация
|  |  | Оборудование и материалы |  |  |  | Поставщик
|  |  | Прокладка металло-графитовая, 565x521x4,5 мм с T-образной перегородкой, 304/FG, 3210-E-3005 |  | ШТ | 1 | ОКиО (Отдел комплектации и оборудования)
|  |  | Спецтехника |  |  |  | Исполнитель
|  |  | Автокран г/п 100 тн |  | ЕД | 1
|  |  | Экстрактор трубных пучков |  | ЕД | 1
| 256362 | Монтаж распредкамеры массой -324кг | [5 empty] | Подрядная организация
|  |  | Работы и услуги |  |  |  | Исполнитель
|  |  | Монтаж распределительной камеры теплообменника |  | ШТ | 1 | Подрядная организация
|  |  | Оборудование и материалы |  |  |  | Поставщик
|  |  | Прокладка металло-графитовая, 665x621x4,5 мм, 304/FG, 3210-E-3005 |  | ШТ | 1 | ОКиО (Отдел комплектации и оборудования)
|  |  | Шпилька для фланцевых соединений М24х3,0х230 35CrMoA с 2-мя гайками 30CrMoA NB/T47027-2012 |  | КМП | 24 | ОКиО (Отдел комплектации и оборудования)
| 256363 | Монтаж крышки со стороны плавающей головки, массой-170кг | [5 empty] | Подрядная организация
|  |  | Работы и услуги |  |  |  | Исполнитель
|  |  | Монтаж крышки (колпака) теплообменника |  | ШТ | 1 | Подрядная организация
|  |  | Оборудование и материалы |  |  |  | Поставщик
|  |  | Прокладка металло-графитовая, 565x521x4,5 мм, 304/FG, 3210-E-3005 |  | ШТ | 1 | ОКиО (Отдел комплектации и оборудования)
|  |  | Шпилька для фланцевых соединений М24х3,0х200 35CrMoA с 2-мя гайками 30CrMoA NB/T47027-2012 |  | КМП | 32 | ОКиО (Отдел комплектации и оборудования)
| 256364 | Сборка фланцевых соединении DN100 CL300 IF/RF (поз.11-21) | [5 empty] | Подрядная организация
|  |  | Работы и услуги |  |  |  | Исполнитель
|  |  | Монтаж фланцев Ду100 Ру40 |  | ШТ | 2 | Подрядная организация
| 256365 | Проведение гидро испытания горизонтального аппарата работающего под давлением V- 1.5м? | [5 empty] | Подрядная организация
|  |  | Работы и услуги |  |  |  | Исполнитель
|  |  | Проведение гидравлических испытаний аппарата горизантального работающего под давлением |  | М3 | 1.5 | Подрядная организация
| 256366 | Снятие стандартных заглушек: | [5 empty] | Подрядная организация
|  |  | Оборудование и материалы |  |  |  | Поставщик
|  |  | Лента герметизирующая МТ100 40 мм х 30 м |  | КГ | 0.05 | ОКиО (Отдел комплектации и оборудования)
| 256367 | Разболчивание-сболчивание. Фланцевое соединение DN100 CL300 (5.0) RF ASME B16.48 | [5 empty] | Подрядная организация
|  |  | Работы и услуги |  |  |  | Исполнитель
|  |  | Снятие стандартных межфланцевых заглушек Ду100 Ру40 |  | ШТ | 4 | Подрядная организация
|  |  | Оборудование и материалы |  |  |  | Поставщик
|  |  | Прокладка спирально-навитая RF 304/FG GA DN4", 300# -4,5 mm ASME B16.20 (для ASME B16.5) |  | ШТ | 8 | ОКиО (Отдел комплектации и оборудования)
| 256368 | Монтаж теплоизоляции Войлок МКРВ-200 ГОСТ 23619-79 толщиной 80 мм, | [5 empty] | Подрядная организация
|  |  | Работы и услуги |  |  |  | Исполнитель
|  |  | Монтаж теплоизоляционного слоя Н-2 |  | М3 | 0.88 | Подрядная организация
|  |  | Оборудование и материалы |  |  |  | Поставщик
|  |  | Войлок технический муллитокремнеземистый МКРВ-200 ГОСТ 23619-79 |  | КГ | 132 | ОКиО (Отдел комплектации и оборудования)
| 256369 | Монтаж покрытия из оцинкованной стали б=0,7мм. | [5 empty] | Подрядная организация
|  |  | Работы и услуги |  |  |  | Исполнитель
|  |  | Монтаж стали оценкованной толщиной 0,7 мм |  | М2 | 11 | Подрядная организация
| 256371 | Разборка наружных инвентарных лесов до +2.0м | [5 empty] | Подрядная организация
|  |  | Работы и услуги |  |  |  | Исполнитель
|  |  | Разборка наружных каркасных инвентарных строительных лесов вертикальной проекции Н-2 |  | М2 | 12 | Подрядная организация
256405 | 256405, ППР на холодильник Е-3012 ГФУ ПГПН
108100100HEST013, Е-3012 Холодильник охлаждающей жидкости
46787, Теплообменники кожухотрубчатые, инв. 30027490
| 256406 | Освободить аппарат от н/продукта, продуть инертным газом, охладить до температуры окружающей среды. | [5 empty] | Производство глубокой переработки нефти
| 256407 | Установка стандартных заглушек: | [5 empty] | Подрядная организация
|  |  | Оборудование и материалы |  |  |  | Поставщик
|  |  | Паронит маслобензостойкий ПМБ 3,0х1700х3000 ГОСТ 481-80 |  | КГ | 5.7 | ОКиО (Отдел комплектации и оборудования)
| 256408 | Разболчивание-сболчивание. Фланцевое соединение DN100 CL300 (5.0) RF ASME B16.48 | [5 empty] | Подрядная организация
|  |  | Работы и услуги |  |  |  | Исполнитель
|  |  | Установка стандартных межфланцевых заглушек Ду100 Ру40 |  | ШТ | 2 | Подрядная организация
| 256409 | Устройство наружных инвентарных лесов до +2.0м | [5 empty] | Подрядная организация
|  |  | Работы и услуги |  |  |  | Исполнитель
|  |  | Установка наружных каркасных инвентарных строительных лесов вертикальной проекции Н-2 |  | М2 | 16 | Подрядная организация
| 256410 | Демонтаж теплоизоляции с окожучиванием | [5 empty] | Подрядная организация
| 256411 | Демонтаж покрытия из оцинкованной стали б=0,7мм. | [5 empty] | Подрядная организация
|  |  | Работы и услуги |  |  |  | Исполнитель
|  |  | Демонтаж стали оценкованной толщиной 0,7 мм |  | М2 | 2.5 | Подрядная организация
| 256413 | Демонтаж теплоизоляции на основе соединения силиката алюминия и магния толщиной 80мм., с коэффицие | [5 empty] | Подрядная организация
|  |  | Работы и услуги |  |  |  | Исполнитель
|  |  | Демонтаж теплоизоляционного слоя Н-2 |  | М3 | 0.2 | Подрядная организация
| 256414 | Разборка фланцевых соединении DN50 CL300 WN/RF (поз.1-2) | [5 empty] | Подрядная организация
|  |  | Работы и услуги |  |  |  | Исполнитель
|  |  | Демонтаж фланцев Ду50 Ру40 |  | ШТ | 2 | Подрядная организация
| 256415 | Демонтаж распредкамеры массой 1ед. -167кг | [5 empty] | Подрядная организация
|  |  | Работы и услуги |  |  |  | Исполнитель
|  |  | Демонтаж распределительной камеры теплообменника |  | ШТ | 1 | Подрядная организация
| 256416 | Демонтаж крышки корпуса массой 1ед.-127,8кг | [5 empty] | Подрядная организация
|  |  | Работы и услуги |  |  |  | Исполнитель
|  |  | Демонтаж крышки (колпака) теплообменника |  | ШТ | 1 | Подрядная организация
| 256417 | Демонтаж плавающей головки массой 1ед -42,7кг | [5 empty] | Подрядная организация
|  |  | Работы и услуги |  |  |  | Исполнитель
|  |  | Демонтаж крышки (колпака) теплообменника |  | ШТ | 1 | Подрядная организация
| 256418 | Выемка трубного пучка ?400мм, длиной 4800мм, массой 1ед. - 1000кг с использованием гидрвлического эс | [5 empty] | Подрядная организация
|  |  | Работы и услуги |  |  |  | Исполнитель
|  |  | Демонтаж трубного пучка теплообменника |  | ШТ | 1 | Подрядная организация
|  |  | Спецтехника |  |  |  | Исполнитель
|  |  | Автокран г/п 100 тн |  | ЕД | 1
|  |  | Экстрактор трубных пучков |  | ЕД | 1
| 256419 | Погрузка трубного пучка и транспортирвка на промывочную площадку расстояние 400м, выгрузка | [5 empty] | Подрядная организация
|  |  | Работы и услуги |  |  |  | Исполнитель
|  |  | Погрузка |  | ШТ | 1 | Подрядная организация
|  |  | Транспортировка оборудования на расстояние 0,5 км |  | ШТ | 1 | Подрядная организация
|  |  | Спецтехника |  |  |  | Исполнитель
|  |  | Седельный тягач с полуприцепом г/п 24 тн |  | ЕД | 1
| 256420 | Зачистка сварных швов обечаек корпусов, распределительной камеры для проведения В.О. | [5 empty] | Подрядная организация
|  |  | Работы и услуги |  |  |  | Исполнитель
|  |  | Зачистка сварных швов |  | М2 | 1.5 | Подрядная организация
| 256421 | Проведение внутреннего осмотра теплообменника | [5 empty] | Служба производственного контроля
| 256422 | Устарнение замечаний выявленных в ходе проведения В.О. | [5 empty] | Подрядная организация
|  |  | Оборудование и материалы |  |  |  | Поставщик
|  |  | серебристый ГОСТ 5279-74 |  | КГ | 0.05 | ОКиО (Отдел комплектации и оборудования)
|  |  | Лист из терморасширенного графита МГ-140 4,0х1500х1500 |  | ШТ | 0.3 | ОКиО (Отдел комплектации и оборудования)
|  |  | Прокат листовой горячекатаный Б-10х1700х2000 ГОСТ 19903-2015 / 09Г2С |  | КГ | 16.9 | ОКиО (Отдел комплектации и оборудования)
|  |  | Электроды имп. ЭСАБ ОК 53.70 - 3мм |  | КГ | 1.9 | ОКиО (Отдел комплектации и оборудования)
| 256423 | Погрузка трубного пучка и транспортирвка на место монтажа, расстояние 400м, выгрузка | [5 empty] | Подрядная организация
|  |  | Работы и услуги |  |  |  | Исполнитель
|  |  | Транспортировка оборудования на расстояние 0,5 км |  | ШТ | 1 | Подрядная организация
|  |  | Погрузка |  | ШТ | 1 | Подрядная организация
|  |  | Спецтехника |  |  |  | Исполнитель
|  |  | Автокран г/п 25 тн |  | ЕД | 1
|  |  | Седельный тягач с полуприцепом г/п 24 тн |  | ЕД | 1
| 256424 | Зачистка зеркала плавающей головки массой 1ед -42,7кг | [5 empty] | Подрядная организация
| 256425 | Зачистка зеркала распредкамеры массой 1ед -167кг | [5 empty] | Подрядная организация
| 256426 | Зачистка зеркала крышки корпуса массой 1ед-127,8кг | [5 empty] | Подрядная организация
| 256427 | Монтаж плавающей головки массой 1ед -42,7кг | [5 empty] | Подрядная организация
|  |  | Работы и услуги |  |  |  | Исполнитель
|  |  | Монтаж крышки (колпака) теплообменника |  | ШТ | 1 | Подрядная организация
|  |  | Оборудование и материалы |  |  |  | Поставщик
|  |  | Прокладка металло-графитовая, 454x422x4,5 мм, 304/FG, 3210-E-3011/3012 |  | ШТ | 1 | ОКиО (Отдел комплектации и оборудования)
|  |  | Шпилька для фланцевых соединений М16х2х175 35CrMoA с 2-мя гайками 30CrMoA NB/T47027-2012 |  | КМП | 20 | ОКиО (Отдел комплектации и оборудования)
| 256428 | Монтаж трубного пучка ?400мм, длиной 4800мм, массой 1ед. - 1000кг с использованием гидрвлического э | [5 empty] | Подрядная организация
|  |  | Работы и услуги |  |  |  | Исполнитель
|  |  | Монтаж трубного пучка теплообменника |  | ШТ | 1 | Подрядная организация
|  |  | Оборудование и материалы |  |  |  | Поставщик
|  |  | Прокладка металло-графитовая, плавающей головки DN400, 304/FG, 3210-E-3012 |  | ШТ | 1 | ОКиО (Отдел комплектации и оборудования)
|  |  | Спецтехника |  |  |  | Исполнитель
|  |  | Автокран г/п 100 тн |  | ЕД | 1
|  |  | Экстрактор трубных пучков |  | ЕД | 1
| 256429 | Монтаж распредкамеры массой 1ед -167кг | [5 empty] | Подрядная организация
|  |  | Работы и услуги |  |  |  | Исполнитель
|  |  | Монтаж распределительной камеры теплообменника |  | ШТ | 1 | Подрядная организация
|  |  | Оборудование и материалы |  |  |  | Поставщик
|  |  | Прокладка металло-графитовая, переднего колпака DN400, 304/FG, 3210-E-3012 |  | ШТ | 1 | ОКиО (Отдел комплектации и оборудования)
|  |  | Шпилька для фланцевых соединений М20х2,5х175 35CrMoA с 2-мя гайками 30CrMoA NB/T47027-2012 |  | КМП | 22 | ОКиО (Отдел комплектации и оборудования)
| 256430 | Монтаж крышки со стороны плавающей головки, массой 1ед-127,8кг | [5 empty] | Подрядная организация
|  |  | Работы и услуги |  |  |  | Исполнитель
|  |  | Монтаж крышки (колпака) теплообменника |  | ШТ | 1 | Подрядная организация
|  |  | Оборудование и материалы |  |  |  | Поставщик
|  |  | Прокладка металло-графитовая, 565x525x4,5 мм, 304/FG, 3210-E-3011/3012 |  | ШТ | 1 | ОКиО (Отдел комплектации и оборудования)
|  |  | Шпилька для фланцевых соединений М24х3,0х165 35CrMoA с 2-мя гайками 30CrMoA NB/T47027-2012 |  | КМП | 20 | ОКиО (Отдел комплектации и оборудования)
| 256431 | Сборка фланцевых соединении DN50 CL300 WN/RF (поз.1-2) | [5 empty] | Подрядная организация
|  |  | Работы и услуги |  |  |  | Исполнитель
|  |  | Монтаж фланцев Ду50 Ру40 |  | ШТ | 2 | Подрядная организация
|  |  | Оборудование и материалы |  |  |  | Поставщик
|  |  | Прокладка спирально-навитая RF 304/FG GA DN2, 300# -4,5 mm ASME B16.20(для ASME B16.5) |  | ШТ | 4 | ОКиО (Отдел комплектации и оборудования)
| 256432 | Проведение гидро испытания горизонтального аппарата работающего под давлением V- 0.9м? | [5 empty] | Подрядная организация
|  |  | Работы и услуги |  |  |  | Исполнитель
|  |  | Проведение гидравлических испытаний аппарата горизантального работающего под давлением |  | М3 | 0.9 | Подрядная организация
| 256433 | Снятие стандартных заглушек: | [5 empty] | Подрядная организация
|  |  | Оборудование и материалы |  |  |  | Поставщик
|  |  | Лента герметизирующая МТ100 40 мм х 30 м |  | КГ | 0.05 | ОКиО (Отдел комплектации и оборудования)
| 256434 | Разболчивание-сболчивание. Фланцевое соединение DN100 CL300 (5.0) RF ASME B16.48 | [5 empty] | Подрядная организация
|  |  | Работы и услуги |  |  |  | Исполнитель
|  |  | Снятие стандартных межфланцевых заглушек Ду100 Ру40 |  | ШТ | 2 | Подрядная организация
|  |  | Оборудование и материалы |  |  |  | Поставщик
|  |  | Прокладка спирально-навитая RF 304/FG GA DN4", 300# -4,5 mm ASME B16.20 (для ASME B16.5) |  | ШТ | 4 | ОКиО (Отдел комплектации и оборудования)
| 256435 | Монтаж теплоизоляции Войлок МКРВ-200 ГОСТ 23619-79 толщиной 80 мм, | [5 empty] | Подрядная организация
|  |  | Работы и услуги |  |  |  | Исполнитель
|  |  | Монтаж теплоизоляционного слоя Н-2 |  | М3 | 0.2 | Подрядная организация
|  |  | Оборудование и материалы |  |  |  | Поставщик
|  |  | Войлок технический муллитокремнеземистый МКРВ-200 ГОСТ 23619-79 |  | КГ | 30 | ОКиО (Отдел комплектации и оборудования)
| 256436 | Монтаж покрытия из оцинкованной стали б=0,7мм. | [5 empty] | Подрядная организация
|  |  | Работы и услуги |  |  |  | Исполнитель
|  |  | Монтаж стали оценкованной толщиной 0,7 мм |  | М2 | 2.5 | Подрядная организация
| 256438 | Разборка наружных инвентарных лесов до +2.0м | [5 empty] | Подрядная организация
|  |  | Работы и услуги |  |  |  | Исполнитель
|  |  | Разборка наружных каркасных инвентарных строительных лесов вертикальной проекции Н-2 |  | М2 | 16 | Подрядная организация
256448 | 256448, ППР на испаритель Е-3013 ГФУ ПГПН
108100100HEST014, Е-3013 Испаритель СУГ
46788, Теплообменники кожухотрубчатые, инв. 30027491
| 256449 | Освободить аппарат от н/продукта, продуть инертным газом, охладить до температуры окружающей среды. | [5 empty] | Производство глубокой переработки нефти
| 256450 | Установка стандартных заглушек: | [5 empty] | Подрядная организация
|  |  | Оборудование и материалы |  |  |  | Поставщик
|  |  | Паронит маслобензостойкий ПМБ 4,0х1700х3000 ГОСТ 481-80 |  | КГ | 5.3 | ОКиО (Отдел комплектации и оборудования)
| 256451 | Разболчивание-сболчивание. Фланцевое соединение DN100 CL300 (5.0) RF ASME B16.48 | [5 empty] | Подрядная организация
|  |  | Работы и услуги |  |  |  | Исполнитель
|  |  | Установка стандартных межфланцевых заглушек Ду100 Ру40 |  | ШТ | 2 | Подрядная организация
| 256452 | Устройство наружных инвентарных лесов до +3.0м | [5 empty] | Подрядная организация
|  |  | Работы и услуги |  |  |  | Исполнитель
|  |  | Установка наружных каркасных инвентарных строительных лесов вертикальной проекции Н-3 |  | М2 | 12 | Подрядная организация
| 256453 | Демонтаж теплоизоляции с окожучиванием | [5 empty] | Подрядная организация
| 256454 | Демонтаж покрытия из оцинкованной стали б=0,7мм. | [5 empty] | Подрядная организация
|  |  | Работы и услуги |  |  |  | Исполнитель
|  |  | Демонтаж стали оценкованной толщиной 0,7 мм |  | М2 | 4.84 | Подрядная организация
| 256455 | Демонтаж теплоизоляции на основе соединения силиката алюминия и магния толщиной 80мм., с коэффицие | [5 empty] | Подрядная организация
|  |  | Работы и услуги |  |  |  | Исполнитель
|  |  | Демонтаж теплоизоляционного слоя Н-2 |  | М3 | 0.38 | Подрядная организация
| 256456 | Разборка фланцевых соединении DN50 CL300 WN/RF (поз.2) | [5 empty] | Подрядная организация
|  |  | Работы и услуги |  |  |  | Исполнитель
|  |  | Демонтаж фланцев Ду50 Ру40 |  | ШТ | 1 | Подрядная организация
| 256457 | Разборка фланцевых соединении DN200 CL300 WN/RF (поз.1) | [5 empty] | Подрядная организация
|  |  | Работы и услуги |  |  |  | Исполнитель
|  |  | Демонтаж фланцев Ду200 Ру40 |  | ШТ | 1 | Подрядная организация
| 256458 | Демонтаж распредкамеры массой 1ед. -636.1кг | [5 empty] | Подрядная организация
|  |  | Работы и услуги |  |  |  | Исполнитель
|  |  | Демонтаж распределительной камеры теплообменника |  | ШТ | 1 | Подрядная организация
| 256459 | Выемка трубного пучка ?700мм, длиной 6000мм, массой 1ед. - 2783.4кг с использованием гидрвлического | [5 empty] | Подрядная организация
|  |  | Работы и услуги |  |  |  | Исполнитель
|  |  | Демонтаж трубного пучка теплообменника |  | ШТ | 1 | Подрядная организация
|  |  | Спецтехника |  |  |  | Исполнитель
|  |  | Автокран г/п 100 тн |  | ЕД | 1
|  |  | Экстрактор трубных пучков |  | ЕД | 1
| 256460 | Погрузка трубного пучка и транспортирвка на промывочную площадку расстояние 400м, выгрузка | [5 empty] | Подрядная организация
|  |  | Работы и услуги |  |  |  | Исполнитель
|  |  | Погрузка |  | ШТ | 1 | Подрядная организация
|  |  | Транспортировка оборудования на расстояние 0,5 км |  | ШТ | 1 | Подрядная организация
|  |  | Спецтехника |  |  |  | Исполнитель
|  |  | Седельный тягач с полуприцепом г/п 24 тн |  | ЕД | 1
| 256461 | Зачистка сварных швов обечаек корпусов, распределительной камеры для проведения В.О. | [5 empty] | Подрядная организация
|  |  | Работы и услуги |  |  |  | Исполнитель
|  |  | Зачистка сварных швов |  | М2 | 1.5 | Подрядная организация
| 256462 | Проведение внутреннего осмотра теплообменника | [5 empty] | Служба производственного контроля
| 256463 | Устарнение замечаний выявленных в ходе проведения В.О. | [5 empty] | Подрядная организация
|  |  | Оборудование и материалы |  |  |  | Поставщик
|  |  | серебристый ГОСТ 5279-74 |  | КГ | 0.05 | ОКиО (Отдел комплектации и оборудования)
|  |  | Лист из терморасширенного графита МГ-140 4,0х1500х1500 |  | ШТ | 0.3 | ОКиО (Отдел комплектации и оборудования)
|  |  | листовая д-10мм, ГОСТ 19903-89 ст.3 сп. |  | ТН | 0.041 | ОКиО (Отдел комплектации и оборудования)
|  |  | Прокат стальной горячекатаный круглый Б-25 НД ГОСТ 2590-2006 / 20 |  | ТН | 0.003 | ОКиО (Отдел комплектации и оборудования)
|  |  | Электрод Esab-ОК 61.30-3,2 |  | КГ | 1.8 | ОКиО (Отдел комплектации и оборудования)
| 256464 | Погрузка трубного пучка и транспортирвка на место монтажа, расстояние 400м, выгрузка | [5 empty] | Подрядная организация
|  |  | Работы и услуги |  |  |  | Исполнитель
|  |  | Погрузка |  | ШТ | 1 | Подрядная организация
|  |  | Транспортировка оборудования на расстояние 0,5 км |  | ШТ | 1 | Подрядная организация
|  |  | Спецтехника |  |  |  | Исполнитель
|  |  | Автокран г/п 25 тн |  | ЕД | 1
|  |  | Седельный тягач с полуприцепом г/п 24 тн |  | ЕД | 1
| 256465 | Зачистка зеркала распредкамеры массой 1ед -636,1кг | [5 empty] | Подрядная организация
| 256466 | Монтаж трубного пучка ?700мм, длиной 6000мм, массой 1ед. - 2783.4кг с использованием гидрвлическог | [5 empty] | Подрядная организация
|  |  | Работы и услуги |  |  |  | Исполнитель
|  |  | Монтаж трубного пучка теплообменника |  | ШТ | 1 | Подрядная организация
|  |  | Оборудование и материалы |  |  |  | Поставщик
|  |  | Прокладка металло-графитовая, 787x747x4,5 мм, 304/FG, 3210-E-3013 |  | ШТ | 1 | ОКиО (Отдел комплектации и оборудования)
|  |  | Спецтехника |  |  |  | Исполнитель
|  |  | Автокран г/п 100 тн |  | ЕД | 1
|  |  | Экстрактор трубных пучков |  | ЕД | 1
| 256467 | Монтаж распредкамеры массой 1ед -636,1кг | [5 empty] | Подрядная организация
|  |  | Работы и услуги |  |  |  | Исполнитель
|  |  | Монтаж распределительной камеры теплообменника |  | ШТ | 1 | Подрядная организация
|  |  | Оборудование и материалы |  |  |  | Поставщик
|  |  | Прокладка металло-графитовая, 787x747x4,5 мм с I-образной перегородкой, 304/FG, 3210-E-3013 |  | ШТ | 1 | ОКиО (Отдел комплектации и оборудования)
|  |  | Шпилька для фланцевых соединений М27х3,0х310 35CrMoA с 2-мя гайками 30CrMoA NB/T47027-2012 |  | КМП | 32 | ОКиО (Отдел комплектации и оборудования)
| 256468 | Сборка фланцевых соединении DN200 CL300 WN/RF (поз.1) | [5 empty] | Подрядная организация
|  |  | Работы и услуги |  |  |  | Исполнитель
|  |  | Монтаж фланцев Ду200 Ру40 |  | ШТ | 1 | Подрядная организация
|  |  | Оборудование и материалы |  |  |  | Поставщик
|  |  | Прокладка спирально-навитая RF 304/FG GA DN8", 300# -4,5 mm ASME B16.20 (для ASME B16.5) |  | ШТ | 2 | ОКиО (Отдел комплектации и оборудования)
| 256469 | Сборка фланцевых соединении DN50 CL300 WN/RF (поз.1-2) | [5 empty] | Подрядная организация
|  |  | Работы и услуги |  |  |  | Исполнитель
|  |  | Монтаж фланцев Ду50 Ру40 |  | ШТ | 1 | Подрядная организация
|  |  | Оборудование и материалы |  |  |  | Поставщик
|  |  | Прокладка спирально-навитая RF 304/FG GA DN2, 300# -4,5 mm ASME B16.20(для ASME B16.5) |  | ШТ | 2 | ОКиО (Отдел комплектации и оборудования)
| 256470 | Проведение гидро испытания горизонтального аппарата работающего под давлением V- 9.1м? | [5 empty] | Подрядная организация
|  |  | Работы и услуги |  |  |  | Исполнитель
|  |  | Проведение гидравлических испытаний аппарата горизантального работающего под давлением |  | М3 | 9.1 | Подрядная организация
| 256471 | Снятие стандартных заглушек: | [5 empty] | Подрядная организация
|  |  | Оборудование и материалы |  |  |  | Поставщик
|  |  | Лента герметизирующая МТ100 40 мм х 30 м |  | КГ | 0.05 | ОКиО (Отдел комплектации и оборудования)
| 256472 | Разболчивание-сболчивание. Фланцевое соединение DN100 CL300 (5.0) RF ASME B16.48 | [5 empty] | Подрядная организация
|  |  | Работы и услуги |  |  |  | Исполнитель
|  |  | Снятие стандартных межфланцевых заглушек Ду100 Ру40 |  | ШТ | 2 | Подрядная организация
|  |  | Оборудование и материалы |  |  |  | Поставщик
|  |  | Прокладка спирально-навитая RF 304/FG GA DN4", 300# -4,5 mm ASME B16.20 (для ASME B16.5) |  | ШТ | 4 | ОКиО (Отдел комплектации и оборудования)
| 256473 | Монтаж теплоизоляции Войлок МКРВ-200 ГОСТ 23619-79 толщиной 80 мм, | [5 empty] | Подрядная организация
|  |  | Работы и услуги |  |  |  | Исполнитель
|  |  | Монтаж теплоизоляционного слоя Н-2 |  | М3 | 0.38 | Подрядная организация
|  |  | Оборудование и материалы |  |  |  | Поставщик
|  |  | Войлок технический муллитокремнеземистый МКРВ-200 ГОСТ 23619-79 |  | КГ | 57 | ОКиО (Отдел комплектации и оборудования)
| 256474 | Монтаж покрытия из оцинкованной стали б=0,7мм. | [5 empty] | Подрядная организация
|  |  | Работы и услуги |  |  |  | Исполнитель
|  |  | Монтаж стали оценкованной толщиной 0,7 мм |  | М2 | 4.84 | Подрядная организация
| 256476 | Разборка наружных инвентарных лесов до +2.0м | [5 empty] | Подрядная организация
|  |  | Работы и услуги |  |  |  | Исполнитель
|  |  | Разборка наружных каркасных инвентарных строительных лесов вертикальной проекции Н-3 |  | М2 | 12 | Подрядная организация
256510 | 256510, ППР на холодильник Е-3009 ГФУ ПГПН
108100100HEST010, Е-3009 Концевой холодильник бензина газового стабильного
46784, Теплообменники кожухотрубчатые, инв. 30027487
| 256511 | Освободить аппарат от н/продукта, продуть инертным газом, охладить до температуры окружающей среды. | [5 empty] | Производство глубокой переработки нефти
| 256512 | Установка стандартных заглушек: | [5 empty] | Подрядная организация
|  |  | Оборудование и материалы |  |  |  | Поставщик
|  |  | Паронит маслобензостойкий ПМБ 4,0х1700х3000 ГОСТ 481-80 |  | КГ | 4.6 | ОКиО (Отдел комплектации и оборудования)
| 256513 | Разболчивание-сболчивание. Фланцевое соединениеDN50 CL300 (5.0) RF ASME B16.48 | [5 empty] | Подрядная организация
|  |  | Работы и услуги |  |  |  | Исполнитель
|  |  | Установка стандартных межфланцевых заглушек Ду50 Ру40 |  | ШТ | 1 | Подрядная организация
| 256514 | Устройство наружных инвентарных лесов до +2.0м | [5 empty] | Подрядная организация
|  |  | Работы и услуги |  |  |  | Исполнитель
|  |  | Установка наружных каркасных инвентарных строительных лесов вертикальной проекции Н-2 |  | М2 | 16 | Подрядная организация
| 256515 | Демонтаж теплоизоляции с окожучиванием | [5 empty] | Подрядная организация
| 256516 | Демонтаж покрытия из оцинкованной стали б=0,7мм. | [5 empty] | Подрядная организация
|  |  | Работы и услуги |  |  |  | Исполнитель
|  |  | Демонтаж стали оценкованной толщиной 0,7 мм |  | М2 | 3.85 | Подрядная организация
| 256517 | Демонтаж теплоизоляции на основе соединения силиката алюминия и магния толщиной 80мм., с коэффицие | [5 empty] | Подрядная организация
|  |  | Работы и услуги |  |  |  | Исполнитель
|  |  | Демонтаж теплоизоляционного слоя Н-2 |  | М3 | 0.308 | Подрядная организация
| 256518 | Разборка фланцевых соединении DN50 CL300 WN/RF (поз.1-2) | [5 empty] | Подрядная организация
|  |  | Работы и услуги |  |  |  | Исполнитель
|  |  | Демонтаж фланцев Ду50 Ру40 |  | ШТ | 2 | Подрядная организация
| 256519 | Демонтаж распредкамеры массой -122кг | [5 empty] | Подрядная организация
|  |  | Работы и услуги |  |  |  | Исполнитель
|  |  | Демонтаж распределительной камеры теплообменника |  | ШТ | 1 | Подрядная организация
| 256520 | Демонтаж крышки корпуса массой-120кг | [5 empty] | Подрядная организация
|  |  | Работы и услуги |  |  |  | Исполнитель
|  |  | Демонтаж крышки (колпака) теплообменника |  | ШТ | 1 | Подрядная организация
| 256521 | Демонтаж плавающей головки массой -28,4кг | [5 empty] | Подрядная организация
|  |  | Работы и услуги |  |  |  | Исполнитель
|  |  | Демонтаж крышки (колпака) теплообменника |  | ШТ | 1 | Подрядная организация
| 256522 | Выемка трубного пучка ?325мм, длиной 2000мм, массой - 302кг с использованием гидрвлического эстракто | [5 empty] | Подрядная организация
|  |  | Работы и услуги |  |  |  | Исполнитель
|  |  | Демонтаж трубного пучка теплообменника |  | ШТ | 1 | Подрядная организация
|  |  | Спецтехника |  |  |  | Исполнитель
|  |  | Автокран г/п 100 тн |  | ЕД | 1
|  |  | Экстрактор трубных пучков |  | ЕД | 1
| 256523 | Погрузка трубного пучка и транспортирвка на промывочную площадку расстояние 400м, выгрузка | [5 empty] | Подрядная организация
|  |  | Работы и услуги |  |  |  | Исполнитель
|  |  | Погрузка |  | ШТ | 1 | Подрядная организация
|  |  | Транспортировка оборудования на расстояние 0,5 км |  | ШТ | 1 | Подрядная организация
|  |  | Спецтехника |  |  |  | Исполнитель
|  |  | Седельный тягач с полуприцепом г/п 24 тн |  | ЕД | 1
| 256524 | Зачистка сварных швов обечаек корпусов, распределительной камеры для проведения В.О. | [5 empty] | Подрядная организация
|  |  | Работы и услуги |  |  |  | Исполнитель
|  |  | Зачистка сварных швов |  | М2 | 1.5 | Подрядная организация
| 256525 | Проведение внутреннего осмотра теплообменника | [5 empty] | Служба производственного контроля
| 256526 | Устарнение замечаний выявленных в ходе проведения В.О. | [5 empty] | Подрядная организация
|  |  | Оборудование и материалы |  |  |  | Поставщик
|  |  | серебристый ГОСТ 5279-74 |  | КГ | 0.05 | ОКиО (Отдел комплектации и оборудования)
|  |  | Лист из терморасширенного графита МГ-140 4,0х1500х1500 |  | ШТ | 0.3 | ОКиО (Отдел комплектации и оборудования)
|  |  | Прокат листовой горячекатаный Б-3 ГОСТ 19903-2015 / 12Х18Н10Т |  | КГ | 11.6 | ОКиО (Отдел комплектации и оборудования)
|  |  | Электроды имп. ЭСАБ ОК 53.70 - 3мм |  | КГ | 2.4 | ОКиО (Отдел комплектации и оборудования)
| 256527 | Погрузка трубного пучка и транспортирвка на место монтажа, расстояние 400м, выгрузка | [5 empty] | Подрядная организация
|  |  | Работы и услуги |  |  |  | Исполнитель
|  |  | Погрузка |  | ШТ | 1 | Подрядная организация
|  |  | Транспортировка оборудования на расстояние 0,5 км |  | ШТ | 1 | Подрядная организация
|  |  | Спецтехника |  |  |  | Исполнитель
|  |  | Автокран г/п 25 тн |  | ЕД | 1
|  |  | Седельный тягач с полуприцепом г/п 24 тн |  | ЕД | 1
| 256528 | Зачистка зеркала плавающей головки массой -28.4кг | [5 empty] | Подрядная организация
| 256529 | Зачистка зеркала распредкамеры массой -122кг | [5 empty] | Подрядная организация
| 256530 | Зачистка зеркала крышки корпуса массой-120кг | [5 empty] | Подрядная организация
| 256531 | Монтаж плавающей головки массой -28,4кг | [5 empty] | Подрядная организация
|  |  | Работы и услуги |  |  |  | Исполнитель
|  |  | Монтаж крышки (колпака) теплообменника |  | ШТ | 1 | Подрядная организация
|  |  | Оборудование и материалы |  |  |  | Поставщик
|  |  | Прокладка металло-графитовая, 298x282x4,5 мм с I-образной перегородкой, 304/FG, 3210-E-3009 |  | ШТ | 1 | ОКиО (Отдел комплектации и оборудования)
|  |  | Шпилька для фланцевых соединений М16х2х170 35CrMoA с 2-мя гайками 30CrMoA NB/T47027-2012 |  | КМП | 16 | ОКиО (Отдел комплектации и оборудования)
| 256532 | Монтаж трубного пучка ?325мм, длиной 2000мм, массой - 302кг с использованием гидрвлического эстракто | [5 empty] | Подрядная организация
|  |  | Работы и услуги |  |  |  | Исполнитель
|  |  | Монтаж трубного пучка теплообменника |  | ШТ | 1 | Подрядная организация
|  |  | Оборудование и материалы |  |  |  | Поставщик
|  |  | Прокладка металло-графитовая, 354x322x4,5 мм, 304/FG, 3210-E-3009 |  | ШТ | 1 | ОКиО (Отдел комплектации и оборудования)
|  |  | Спецтехника |  |  |  | Исполнитель
|  |  | Автокран г/п 100 тн |  | ЕД | 1
|  |  | Экстрактор трубных пучков |  | ЕД | 1
| 256533 | Монтаж распредкамеры массой -122кг | [5 empty] | Подрядная организация
|  |  | Работы и услуги |  |  |  | Исполнитель
|  |  | Монтаж распределительной камеры теплообменника |  | ШТ | 1 | Подрядная организация
|  |  | Оборудование и материалы |  |  |  | Поставщик
|  |  | Прокладка металло-графитовая, 354x322x4,5 мм с T-образной перегородкой, 304/FG, 3210-E-3009 |  | ШТ | 1 | ОКиО (Отдел комплектации и оборудования)
|  |  | Шпилька для фланцевых соединений М20х2,5х170 35CrMoA с 2-мя гайками 30CrMoA NB/T47027-2012 |  | КМП | 20 | ОКиО (Отдел комплектации и оборудования)
| 256534 | Монтаж крышки со стороны плавающей головки, массой-120кг | [5 empty] | Подрядная организация
|  |  | Работы и услуги |  |  |  | Исполнитель
|  |  | Монтаж крышки (колпака) теплообменника |  | ШТ | 1 | Подрядная организация
|  |  | Оборудование и материалы |  |  |  | Поставщик
|  |  | Прокладка металло-графитовая, 454x422x4,5 мм, 304/FG, 3210-E-3009 |  | ШТ | 16 | ОКиО (Отдел комплектации и оборудования)
|  |  | Шпилька для фланцевых соединений М20х2,5х150 35CrMoA с 2-мя гайками 30CrMoA NB/T47027-2012 |  | КМП | 8 | ОКиО (Отдел комплектации и оборудования)
| 256535 | Сборка фланцевых соединении DN50 CL300 WN/RF (поз.1-2) | [5 empty] | Подрядная организация
|  |  | Работы и услуги |  |  |  | Исполнитель
|  |  | Монтаж фланцев Ду50 Ру40 |  | ШТ | 2 | Подрядная организация
| 256536 | Проведение гидро испытания горизонтального аппарата работающего под давлением V- 0.8м? | [5 empty] | Подрядная организация
|  |  | Работы и услуги |  |  |  | Исполнитель
|  |  | Проведение гидравлических испытаний аппарата горизантального работающего под давлением |  | М3 | 0.8 | Подрядная организация
| 256537 | Снятие стандартных заглушек: | [5 empty] | Подрядная организация
|  |  | Оборудование и материалы |  |  |  | Поставщик
|  |  | Лента герметизирующая МТ100 40 мм х 30 м |  | КГ | 0.05 | ОКиО (Отдел комплектации и оборудования)
| 256538 | Разболчивание-сболчивание. Фланцевое соединение DN50 CL300 (5.0) RF ASME B16.48 | [5 empty] | Подрядная организация
|  |  | Работы и услуги |  |  |  | Исполнитель
|  |  | Снятие стандартных межфланцевых заглушек Ду50 Ру40 |  | ШТ | 2 | Подрядная организация
|  |  | Оборудование и материалы |  |  |  | Поставщик
|  |  | Прокладка спирально-навитая RF 304/FG GA DN2, 300# -4,5 mm ASME B16.20(для ASME B16.5) |  | ШТ | 8 | ОКиО (Отдел комплектации и оборудования)
| 256539 | Монтаж теплоизоляции Войлок МКРВ-200 ГОСТ 23619-79 толщиной 80 мм, | [5 empty] | Подрядная организация
|  |  | Работы и услуги |  |  |  | Исполнитель
|  |  | Монтаж теплоизоляционного слоя Н-2 |  | М3 | 3.85 | Подрядная организация
|  |  | Оборудование и материалы |  |  |  | Поставщик
|  |  | Войлок технический муллитокремнеземистый МКРВ-200 ГОСТ 23619-79 |  | КГ | 46.2 | ОКиО (Отдел комплектации и оборудования)
| 256540 | Монтаж покрытия из оцинкованной стали б=0,7мм. | [5 empty] | Подрядная организация
|  |  | Работы и услуги |  |  |  | Исполнитель
|  |  | Монтаж стали оценкованной толщиной 0,7 мм |  | М2 | 0.308 | Подрядная организация
| 256542 | Разборка наружных инвентарных лесов до +2.0м | [5 empty] | Подрядная организация
|  |  | Работы и услуги |  |  |  | Исполнитель
|  |  | Разборка наружных каркасных инвентарных строительных лесов вертикальной проекции Н-2 |  | М2 | 16 | Подрядная организация
294602 | 294602, ППР на колонну дебутанизации С-1601 Олигомеризация бутенов (3203) ПГПН
108030200VEAB001, C-1601 Колонна дебутанизации
46630, Колонна дебутанизации, инв. 30028488
| 294603 | Освободить аппарат от н/продукта, продуть инертным газом, охладить до температуры окружающей среды. | [5 empty] | Производство глубокой переработки нефти
| 294604 | Демонтаж теплоизоляции с окожучиванием | [5 empty] | Подрядная организация
|  |  | Работы и услуги |  |  |  | Исполнитель
|  |  | Демонтаж теплоизоляционного слоя Н-2 |  | М3 | 0.24 | Подрядная организация
| 294605 | устройство покрытия из оцинкованной стали б=0,7 мм. | [5 empty] | Подрядная организация
|  |  | Работы и услуги |  |  |  | Исполнитель
|  |  | Демонтаж стали оценкованной толщиной 0,7 мм |  | М2 | 4 | Подрядная организация
| 294606 | демонтаж теплоизоляции на основе соединения силиката алюминия и магния толщиной 60 мм., с коэффициен | [5 empty] | Подрядная организация
| 294607 | Установка стандартных межфланцевых заглушек | [5 empty] | Подрядная организация
|  |  | Оборудование и материалы |  |  |  | Поставщик
|  |  | Паронит маслобензостойкий ПМБ 3,0х1700х3000 ГОСТ 481-80 |  | КГ | 3.9 | ОКиО (Отдел комплектации и оборудования)
|  |  | Лист из терморасширенного графита МГ-140 4,0х1500х1500 |  | ШТ | 0.5 | ОКиО (Отдел комплектации и оборудования)
| 294608 | Разболчивание-сболчивание. Фланцевое соединение DN150 CL300 (5.0) RF ASME B16.48 | [5 empty] | Подрядная организация
|  |  | Работы и услуги |  |  |  | Исполнитель
|  |  | Установка стандартных межфланцевых заглушек Ду150 Ру40 |  | ШТ | 2 | Подрядная организация
| 294609 | Разболчивание-сболчивание. Фланцевое соединение DN50 CL300 (5.0) RF ASME B16.48 | [5 empty] | Подрядная организация
|  |  | Работы и услуги |  |  |  | Исполнитель
|  |  | Установка стандартных межфланцевых заглушек Ду50 Ру40 |  | ШТ | 1 | Подрядная организация
| 294610 | Разболчивание-сболчивание. Фланцевое соединение DN250 CL300 (5.0) RF ASME B16.48 | [5 empty] | Подрядная организация
|  |  | Работы и услуги |  |  |  | Исполнитель
|  |  | Установка стандартных межфланцевых заглушек Ду250 Ру40 |  | ШТ | 1 | Подрядная организация
| 294611 | Разболчивание-сболчивание. Фланцевое соединение DN600 CL300 (5.0) RF ASME B16.48 | [5 empty] | Подрядная организация
|  |  | Работы и услуги |  |  |  | Исполнитель
|  |  | Установка стандартных межфланцевых заглушек Ду600 Ру40 |  | ШТ | 1 | Подрядная организация
| 294612 | Вскрытие люк-лаза MH1-3 DN500 CL300 WN RF с площадок обслуживания-на отметках:+3000 мм,,+11200 мм, + | [5 empty] | Подрядная организация
|  |  | Работы и услуги |  |  |  | Исполнитель
|  |  | Вскрытие люк-лаза Ду500 |  | ШТ | 3 | Подрядная организация
| 294613 | Зачистка присоединительной поверхности фланцев люк-лаза MH1 DN500 CL300 WN RF | [5 empty] | Подрядная организация
|  |  | Работы и услуги |  |  |  | Исполнитель
|  |  | Зачистка зеркал фланцев Ду500 Ру40 |  | ШТ | 3 | Подрядная организация
| 294614 | Зачистка присоединительной поверхности фланцев люк-лаза MH2 DN500 CL300 WN RF | [5 empty] | Подрядная организация
| 294615 | Зачистка присоединительной поверхности фланцев люк-лаза MH3 DN500 CL300 WN RF | [5 empty] | Подрядная организация
| 294616 | Демонтаж сетчатых тарелок (внутренние устройство) в кол-ве 20шт.(DN3000) | [5 empty] | Подрядная организация
|  |  | Работы и услуги |  |  |  | Исполнитель
|  |  | Демонтаж оборудования |  | ШТ | 20 | Подрядная организация
| 294617 | Установка внутренних инвентарных лесов Н=21.0м. | [5 empty] | Подрядная организация
|  |  | Работы и услуги |  |  |  | Исполнитель
|  |  | Установка внутренних каркасных инвентарных строительных лесов вертикальной проекции Н-21 |  | М2 | 63 | Подрядная организация
|  |  | Оборудование и материалы |  |  |  | Поставщик
|  |  | Прокат листовой горячекатаный Б-10х1700х2000 ГОСТ 19903-2015 / 09Г2С |  | КГ | 17.3 | ОКиО (Отдел комплектации и оборудования)
|  |  | Прокат листовой горячекатаный Б-6 ГОСТ 19903-2015 / 09Г2С |  | КГ | 16.8 | ОКиО (Отдел комплектации и оборудования)
|  |  | Электроды имп. ЭСАБ ОК 53.70 - 3мм |  | КГ | 2.9 | ОКиО (Отдел комплектации и оборудования)
| 294618 | Подготовка к проведению В.О. Зачистка сварных швов. | [5 empty] | Подрядная организация
|  |  | Работы и услуги |  |  |  | Исполнитель
|  |  | Зачистка сварных швов |  | М2 | 4 | Подрядная организация
| 294619 | Проведение В.О. | [5 empty] | Служба производственного контроля
| 294620 | Демонтаж внутренних инвентарных лесов Н=21.0м. | [5 empty] | Подрядная организация
|  |  | Работы и услуги |  |  |  | Исполнитель
|  |  | Разборка внутренних каркасных инвентарных строительных лесов вертикальной проекции Н-21 |  | М2 | 63 | Подрядная организация
| 294621 | Монтаж сетчатых тарелок (внутренние устройство) в кол-ве 20шт.(DN3000) | [5 empty] | Подрядная организация
|  |  | Работы и услуги |  |  |  | Исполнитель
|  |  | Монтаж оборудования |  | ШТ | 20 | Подрядная организация
|  |  | Оборудование и материалы |  |  |  | Поставщик
|  |  | Прокладка спирально-навитая 535x547x575x624x4,5 мм 304-304/FG-CS HG/T20610-2009 |  | ШТ | 4 | ОКиО (Отдел комплектации и оборудования)
| 294622 | Закрытие люк-лаза MH1-3 DN500 CL300 WN RF с площадок обслуживания- на отметках:+3000мм, ,+11200мм, | [5 empty] | Подрядная организация
|  |  | Работы и услуги |  |  |  | Исполнитель
|  |  | Закрытие люк-лаза Ду500 |  | ШТ | 3 | Подрядная организация
|  |  | Оборудование и материалы |  |  |  | Поставщик
|  |  | Прокладка спирально-навитая RF 304/FG GA DN6", 300# -4,5 mm ASME B16.20 (для ASME B16.5) |  | ШТ | 4 | ОКиО (Отдел комплектации и оборудования)
|  |  | Прокладка спирально-навитая RF 304/FG GA DN2, 300# -4,5 mm ASME B16.20(для ASME B16.5) |  | ШТ | 4 | ОКиО (Отдел комплектации и оборудования)
|  |  | Прокладка спирально-навитая RF 304/FG GA DN10", 300# -4,5mm ASME B16.20 (для ASME B16.5) |  | ШТ | 4 | ОКиО (Отдел комплектации и оборудования)
|  |  | Прокладка спирально-навитая RF 304/FG GA DN24", 300# -4,5 mm ASME B16.20 (для ASME B16.5) |  | ШТ | 4 | ОКиО (Отдел комплектации и оборудования)
|  |  | серебристый ГОСТ 5279-74 |  | КГ | 0.08 | ОКиО (Отдел комплектации и оборудования)
|  |  | Лента герметизирующая МТ100 40 мм х 30 м |  | КГ | 0.05 | ОКиО (Отдел комплектации и оборудования)
| 294623 | Снятие стандартных межфланцевых заглушек | [5 empty] | Подрядная организация
| 294624 | Разболчивание-сболчивание. Фланцевое соединение DN150 CL300 (5.0) RF ASME B16.48 | [5 empty] | Подрядная организация
|  |  | Работы и услуги |  |  |  | Исполнитель
|  |  | Снятие стандартных межфланцевых заглушек Ду150 Ру40 |  | ШТ | 2 | Подрядная организация
| 294625 | Разболчивание-сболчивание. Фланцевое соединение DN50 CL300 (5.0) RF ASME B16.48 | [5 empty] | Подрядная организация
|  |  | Работы и услуги |  |  |  | Исполнитель
|  |  | Снятие стандартных межфланцевых заглушек Ду50 Ру40 |  | ШТ | 1 | Подрядная организация
| 294626 | Разболчивание-сболчивание. Фланцевое соединение DN250 CL300 (5.0) RF ASME B16.48 | [5 empty] | Подрядная организация
|  |  | Работы и услуги |  |  |  | Исполнитель
|  |  | Снятие стандартных межфланцевых заглушек Ду250 Ру40 |  | ШТ | 1 | Подрядная организация
| 294627 | Разболчивание-сболчивание. Фланцевое соединение DN600 CL300 (5.0) RF ASME B16.48 | [5 empty] | Подрядная организация
|  |  | Работы и услуги |  |  |  | Исполнитель
|  |  | Снятие стандартных межфланцевых заглушек Ду600 Ру40 |  | ШТ | 1 | Подрядная организация
| 294628 | Проведение пневмо испытания вертикального аппарата работающего под давлением V- 205.2м? | [5 empty] | Подрядная организация
|  |  | Работы и услуги |  |  |  | Исполнитель
|  |  | Проведение пневматических испытаний аппарата вертикального работающего под давлением |  | М3 | 205.2 | Подрядная организация
| 294629 | Монтаж теплоизоляции с окожучиванием | [5 empty] | Подрядная организация
|  |  | Работы и услуги |  |  |  | Исполнитель
|  |  | Монтаж теплоизоляционного слоя Н-2 |  | М3 | 0.24 | Подрядная организация
| 294630 | монтаж покрытия из оцинкованной стали б=0,7мм. | [5 empty] | Подрядная организация
|  |  | Работы и услуги |  |  |  | Исполнитель
|  |  | Монтаж стали оценкованной толщиной 0,7 мм |  | М2 | 4 | Подрядная организация
|  |  | Оборудование и материалы |  |  |  | Поставщик
|  |  | Задвижка запорная 300# 6" A216 WCB BB,OS&Y RF Trim:13Cr,Stem:A182 F6a CL.2 API 600 |  | ШТ | 1 | ОКиО (Отдел комплектации и оборудования)
| 294631 | Маты из мин. ваты прошивные теплоизоляционные МП-100 ?=60мм ГОСТ 21880-2011 | [5 empty] | Подрядная организация
294632 | 294632, ППР на Колонну разделения С-1602 Олигомеризация бутенов (3203) ПГПН
108030200VEFC001, C-1602 Колонна разделения
46631, Колонна разделения, инв. 30028489
| 294633 | Освободить аппарат от н/продукта, продуть инертным газом, охладить до температуры окружающей среды. | [5 empty] | Производство глубокой переработки нефти
| 294634 | Демонтаж теплоизоляции с окожучиванием | [5 empty] | Подрядная организация
|  |  | Работы и услуги |  |  |  | Исполнитель
|  |  | Демонтаж теплоизоляционного слоя Н-2 |  | М3 | 0.27 | Подрядная организация
| 294635 | устройство покрытия из оцинкованной стали б=0,7 мм. | [5 empty] | Подрядная организация
|  |  | Работы и услуги |  |  |  | Исполнитель
|  |  | Демонтаж стали оценкованной толщиной 0,7 мм |  | М2 | 4.5 | Подрядная организация
| 294636 | демонтаж теплоизоляции на основе соединения силиката алюминия и магния толщиной 60 мм., с коэффициен | [5 empty] | Подрядная организация
| 294637 | Установка стандартных межфланцевых заглушек | [5 empty] | Подрядная организация
|  |  | Оборудование и материалы |  |  |  | Поставщик
|  |  | Паронит маслобензостойкий ПМБ 4,0х1700х3000 ГОСТ 481-80 |  | КГ | 4.7 | ОКиО (Отдел комплектации и оборудования)
|  |  | Лист из терморасширенного графита МГ-140 4,0х1500х1500 |  | ШТ | 0.5 | ОКиО (Отдел комплектации и оборудования)
| 294638 | Разболчивание-сболчивание. Фланцевое соединение DN600 CL300 (5.0) RF ASME B16.48 | [5 empty] | Подрядная организация
|  |  | Работы и услуги |  |  |  | Исполнитель
|  |  | Установка стандартных межфланцевых заглушек Ду600 Ру40 |  | ШТ | 2 | Подрядная организация
| 294639 | Разболчивание-сболчивание. Фланцевое соединение DN100 CL300 (5.0) RF ASME B16.48 | [5 empty] | Подрядная организация
|  |  | Работы и услуги |  |  |  | Исполнитель
|  |  | Установка стандартных межфланцевых заглушек Ду100 Ру40 |  | ШТ | 1 | Подрядная организация
| 294640 | Разболчивание-сболчивание. Фланцевое соединение DN80 CL300 (5.0) RF ASME B16.5 | [5 empty] | Подрядная организация
|  |  | Работы и услуги |  |  |  | Исполнитель
|  |  | Установка стандартных межфланцевых заглушек Ду80 Ру40 |  | ШТ | 1 | Подрядная организация
| 294641 | Разболчивание-сболчивание. Фланцевое соединение DN40 CL300 (5.0) RF A350 LF2CL1 ASME B16.48 | [5 empty] | Подрядная организация
|  |  | Работы и услуги |  |  |  | Исполнитель
|  |  | Установка стандартных межфланцевых заглушек Ду40 Ру40 |  | ШТ | 1 | Подрядная организация
| 294642 | Вскрытие люк-лаза MH1-4 DN600 CL150 WN RF с площадок обслуживания-на отметках:+10700 мм,,+11200 мм, | [5 empty] | Подрядная организация
|  |  | Работы и услуги |  |  |  | Исполнитель
|  |  | Вскрытие люк-лаза Ду600 |  | ШТ | 4 | Подрядная организация
|  |  | Оборудование и материалы |  |  |  | Поставщик
|  |  | Прокладка спирально-навитая 603,3x628,7x685,8x716,5x4,5 мм 304-304/FG-CS HG/T20631-2009 |  | ШТ | 5 | ОКиО (Отдел комплектации и оборудования)
|  |  | Прокладка спирально-навитая RF 304/FG GA DN24", 300# -4,5 mm ASME B16.20 (для ASME B16.5) |  | ШТ | 4 | ОКиО (Отдел комплектации и оборудования)
| 294643 | Зачистка присоединительной поверхности фланцев люк-лаза MH1 DN600 CL150 WN RF | [5 empty] | Подрядная организация
|  |  | Работы и услуги |  |  |  | Исполнитель
|  |  | Зачистка зеркал фланцев Ду600 Ру16 |  | ШТ | 4 | Подрядная организация
| 294644 | Зачистка присоединительной поверхности фланцев люк-лаза MH2 DN600 CL150 WN RF | [5 empty] | Подрядная организация
| 294645 | Зачистка присоединительной поверхности фланцев люк-лаза MH3 DN600 CL150 WN RF | [5 empty] | Подрядная организация
| 294646 | Зачистка присоединительной поверхности фланцев люк-лаза MH4 DN600 CL150 WN RF | [5 empty] | Подрядная организация
| 294647 | Демонтаж сетчатых тарелок (внутренние устройство) в кол-ве 25 шт.(DN2000) и 19 шт.(DN1600) | [5 empty] | Подрядная организация
|  |  | Работы и услуги |  |  |  | Исполнитель
|  |  | Демонтаж оборудования |  | ШТ | 25 | Подрядная организация
| 294648 | Установка внутренних инвентарных лесов Н=27.0м. | [5 empty] | Подрядная организация
|  |  | Работы и услуги |  |  |  | Исполнитель
|  |  | Установка внутренних каркасных инвентарных строительных лесов вертикальной проекции Н-27 |  | М2 | 54 | Подрядная организация
| 294649 | Подготовка к проведению В.О. Зачистка сварных швов. | [5 empty] | Подрядная организация
|  |  | Работы и услуги |  |  |  | Исполнитель
|  |  | Зачистка сварных швов |  | М2 | 4 | Подрядная организация
| 294650 | Проведение В.О. | [5 empty] | Служба производственного контроля
| 294651 | Проведение ремонтных работ по результатам | [5 empty] | Подрядная организация
|  |  | Оборудование и материалы |  |  |  | Поставщик
|  |  | листовая д-10мм, ГОСТ 19903-89 ст.3 сп. |  | ТН | 0.035 | ОКиО (Отдел комплектации и оборудования)
|  |  | Прокат листовой горячекатаный Б-6 ГОСТ 19903-2015 / 09Г2С |  | КГ | 25.4 | ОКиО (Отдел комплектации и оборудования)
|  |  | Электрод Esab-ОК 61.30-3,2 |  | КГ | 1.8 | ОКиО (Отдел комплектации и оборудования)
| 294652 | Демонтаж внутренних инвентарных лесов Н=27.0м. | [5 empty] | Подрядная организация
|  |  | Работы и услуги |  |  |  | Исполнитель
|  |  | Разборка внутренних каркасных инвентарных строительных лесов вертикальной проекции Н-27 |  | М2 | 54 | Подрядная организация
| 294653 | Монтаж сетчатых тарелок (внутренние устройство) в кол-ве 25 шт.(DN2000) и 19 шт.(DN1600) | [5 empty] | Подрядная организация
|  |  | Работы и услуги |  |  |  | Исполнитель
|  |  | Монтаж оборудования |  | ШТ | 25 | Подрядная организация
| 294654 | Закрытие люк-лаза MH1-4 DN600 CL150 WN RF с площадок обслуживания- на отметках:+3000мм, ,+11200мм, | [5 empty] | Подрядная организация
|  |  | Работы и услуги |  |  |  | Исполнитель
|  |  | Закрытие люк-лаза Ду600 |  | ШТ | 4 | Подрядная организация
| 294655 | Снятие стандартных межфланцевых заглушек | [5 empty] | Подрядная организация
|  |  | Оборудование и материалы |  |  |  | Поставщик
|  |  | Прокладка спирально-навитая RF 304/FG GA DN4", 300# -4,5 mm ASME B16.20 (для ASME B16.5) |  | ШТ | 4 | ОКиО (Отдел комплектации и оборудования)
|  |  | Прокладка спирально-навитая RF 304/FG GA DN3", 300# -4,5 mm ASME B16.20 (для ASME B16.5) |  | ШТ | 4 | ОКиО (Отдел комплектации и оборудования)
|  |  | Прокладка спирально-навитая RF 304/FG GA DN1 1/2", 300# -4,5 mm ASME B16.20 (для ASME B16.5) |  | ШТ | 4 | ОКиО (Отдел комплектации и оборудования)
|  |  | серебристый ГОСТ 5279-74 |  | КГ | 0.08 | ОКиО (Отдел комплектации и оборудования)
|  |  | Лента герметизирующая МТ100 40 мм х 30 м |  | КГ | 0.05 | ОКиО (Отдел комплектации и оборудования)
| 294656 | Разболчивание-сболчивание. Фланцевое соединение DN600 CL300 (5.0) RF ASME B16.48 | [5 empty] | Подрядная организация
|  |  | Работы и услуги |  |  |  | Исполнитель
|  |  | Снятие стандартных межфланцевых заглушек Ду600 Ру40 |  | ШТ | 2 | Подрядная организация
| 294657 | Разболчивание-сболчивание. Фланцевое соединение DN100 CL300 (5.0) RF ASME B16.48 | [5 empty] | Подрядная организация
|  |  | Работы и услуги |  |  |  | Исполнитель
|  |  | Снятие стандартных межфланцевых заглушек Ду100 Ру40 |  | ШТ | 1 | Подрядная организация
| 294658 | Разболчивание-сболчивание. Фланцевое соединение DN80 CL300 (5.0) RF ASME B16.5 | [5 empty] | Подрядная организация
|  |  | Работы и услуги |  |  |  | Исполнитель
|  |  | Снятие стандартных межфланцевых заглушек Ду80 Ру40 |  | ШТ | 1 | Подрядная организация
| 294659 | Разболчивание-сболчивание. Фланцевое соединение DN40 CL300 (5.0) RF A350 LF2CL1 ASME B16.48 | [5 empty] | Подрядная организация
|  |  | Работы и услуги |  |  |  | Исполнитель
|  |  | Снятие стандартных межфланцевых заглушек Ду40 Ру40 |  | ШТ | 1 | Подрядная организация
| 294660 | Проведение пневмо испытания вертикального аппарата работающего под давлением V-132 м? | [5 empty] | Подрядная организация
|  |  | Работы и услуги |  |  |  | Исполнитель
|  |  | Проведение пневматических испытаний аппарата вертикального работающего под давлением |  | М3 | 132 | Подрядная организация
| 294661 | Монтаж теплоизоляции с окожучиванием | [5 empty] | Подрядная организация
|  |  | Работы и услуги |  |  |  | Исполнитель
|  |  | Монтаж теплоизоляционного слоя Н-2 |  | М3 | 0.27 | Подрядная организация
| 294662 | монтаж покрытия из оцинкованной стали б=0,7 мм. | [5 empty] | Подрядная организация
|  |  | Работы и услуги |  |  |  | Исполнитель
|  |  | Монтаж стали оценкованной толщиной 0,7 мм |  | М2 | 4.5 | Подрядная организация
294663 | 294663, ППР на Колонну стабилизации полимер бензина С-2601 Олигомеризация бутенов (3203) ПГПН
108030300VECS001, C-2601 Колонна стабилизации полимер бензина
46632, Колонна стабилизации полимер бензина, инв. 30028490
| 294664 | Освободить аппарат от н/продукта, продуть инертным газом, охладить до температуры окружающей среды. | [5 empty] | Производство глубокой переработки нефти
| 294665 | Демонтаж теплоизоляции с окожучиванием | [5 empty] | Подрядная организация
|  |  | Работы и услуги |  |  |  | Исполнитель
|  |  | Демонтаж теплоизоляционного слоя Н-2 |  | М3 | 0.24 | Подрядная организация
| 294666 | устройство покрытия из оцинкованной стали б=0,7 мм. | [5 empty] | Подрядная организация
|  |  | Работы и услуги |  |  |  | Исполнитель
|  |  | Демонтаж стали оценкованной толщиной 0,7 мм |  | М2 | 4 | Подрядная организация
| 294667 | демонтаж теплоизоляции на основе соединения силиката алюминия и магния толщиной 60 мм., с коэффициен | [5 empty] | Подрядная организация
| 294668 | Установка стандартных межфланцевых заглушек | [5 empty] | Подрядная организация
|  |  | Оборудование и материалы |  |  |  | Поставщик
|  |  | Паронит маслобензостойкий ПМБ 3,0х1700х3000 ГОСТ 481-80 |  | КГ | 5.9 | ОКиО (Отдел комплектации и оборудования)
|  |  | Лист из терморасширенного графита МГ-140 4,0х1500х1500 |  | ШТ | 0.5 | ОКиО (Отдел комплектации и оборудования)
| 294669 | Разболчивание-сболчивание. Фланцевое соединение DN150 CL300 (5.0) RF ASME B16.48 | [5 empty] | Подрядная организация
|  |  | Работы и услуги |  |  |  | Исполнитель
|  |  | Установка стандартных межфланцевых заглушек Ду150 Ру40 |  | ШТ | 1 | Подрядная организация
| 294670 | Разболчивание-сболчивание. Фланцевое соединение DN50 CL300 (5.0) RF ASME B16.48 | [5 empty] | Подрядная организация
|  |  | Работы и услуги |  |  |  | Исполнитель
|  |  | Установка стандартных межфланцевых заглушек Ду50 Ру40 |  | ШТ | 1 | Подрядная организация
| 294671 | Разболчивание-сболчивание. Фланцевое соединение DN100 CL300 (5.0) RF ASME B16.48 | [5 empty] | Подрядная организация
|  |  | Работы и услуги |  |  |  | Исполнитель
|  |  | Установка стандартных межфланцевых заглушек Ду100 Ру40 |  | ШТ | 1 | Подрядная организация
| 294672 | Вскрытие люк-лаза MH1-3 DN500 CL300 WN RF с площадок обслуживания-на отметках:+11.200, + 13.000, +15 | [5 empty] | Подрядная организация
|  |  | Работы и услуги |  |  |  | Исполнитель
|  |  | Вскрытие люк-лаза Ду500 |  | ШТ | 3 | Подрядная организация
|  |  | Оборудование и материалы |  |  |  | Поставщик
|  |  | Прокладка спирально-навитая 653x577,9x525,5x500x4,5 мм 304-304/FG-CS HG/T20631-2009 |  | ШТ | 4 | ОКиО (Отдел комплектации и оборудования)
| 294673 | Зачистка присоединительной поверхности фланцев люк-лаза MH1 DN500 CL300 WN RF | [5 empty] | Подрядная организация
|  |  | Работы и услуги |  |  |  | Исполнитель
|  |  | Зачистка зеркал фланцев Ду500 Ру40 |  | ШТ | 3 | Подрядная организация
| 294674 | Зачистка присоединительной поверхности фланцев люк-лаза MH2 DN500 CL300 WN RF | [5 empty] | Подрядная организация
| 294675 | Зачистка присоединительной поверхности фланцев люк-лаза MH3 DN500 CL300 WN RF | [5 empty] | Подрядная организация
| 294676 | Демонтаж сетчатых тарелок (внутренние устройство) в кол-ве 20 шт.(DN1000) | [5 empty] | Подрядная организация
|  |  | Работы и услуги |  |  |  | Исполнитель
|  |  | Демонтаж оборудования |  | ШТ | 20 | Подрядная организация
| 294677 | Установка внутренних инвентарных лесов Н=16.0м. | [5 empty] | Подрядная организация
|  |  | Работы и услуги |  |  |  | Исполнитель
|  |  | Установка внутренних каркасных инвентарных строительных лесов вертикальной проекции Н-16 |  | М2 | 16 | Подрядная организация
| 294678 | Подготовка к проведению В.О. Зачистка сварных швов. | [5 empty] | Подрядная организация
|  |  | Работы и услуги |  |  |  | Исполнитель
|  |  | Зачистка сварных швов |  | М2 | 4 | Подрядная организация
| 294679 | Проведение В.О. | [5 empty] | Служба производственного контроля
| 294680 | Проведение ремонтных работ по результатам В.О | [5 empty] | Подрядная организация
|  |  | Оборудование и материалы |  |  |  | Поставщик
|  |  | Прокат листовой горячекатаный Б-10х1700х2000 ГОСТ 19903-2015 / 09Г2С |  | КГ | 16.9 | ОКиО (Отдел комплектации и оборудования)
|  |  | Прокат листовой горячекатаный Б-6 ГОСТ 19903-2015 / 09Г2С |  | КГ | 23.8 | ОКиО (Отдел комплектации и оборудования)
|  |  | Электроды имп. ЭСАБ ОК 53.70 - 3мм |  | КГ | 2.8 | ОКиО (Отдел комплектации и оборудования)
| 294681 | Демонтаж внутренних инвентарных лесов Н=16.0м. | [5 empty] | Подрядная организация
|  |  | Работы и услуги |  |  |  | Исполнитель
|  |  | Разборка внутренних каркасных инвентарных строительных лесов вертикальной проекции Н-16 |  | М2 | 16 | Подрядная организация
| 294682 | Монтаж сетчатых тарелок (внутренние устройство) в кол-ве 20 шт.(DN1000) | [5 empty] | Подрядная организация
|  |  | Работы и услуги |  |  |  | Исполнитель
|  |  | Монтаж оборудования |  | ШТ | 20 | Подрядная организация
| 294683 | Закрытие люк-лаза MH1-3 DN500 CL300 WN RF с площадок обслуживания-на отметках:+11.200, + 13.000, +15 | [5 empty] | Подрядная организация
|  |  | Работы и услуги |  |  |  | Исполнитель
|  |  | Закрытие люк-лаза Ду500 |  | ШТ | 3 | Подрядная организация
| 294684 | Снятие стандартных межфланцевых заглушек | [5 empty] | Подрядная организация
|  |  | Оборудование и материалы |  |  |  | Поставщик
|  |  | Прокладка спирально-навитая RF 304/FG GA DN6", 300# -4,5 mm ASME B16.20 (для ASME B16.5) |  | ШТ | 4 | ОКиО (Отдел комплектации и оборудования)
|  |  | Прокладка спирально-навитая RF 304/FG GA DN2, 300# -4,5 mm ASME B16.20(для ASME B16.5) |  | ШТ | 4 | ОКиО (Отдел комплектации и оборудования)
|  |  | Прокладка спирально-навитая RF 304/FG GA DN4", 300# -4,5 mm ASME B16.20 (для ASME B16.5) |  | ШТ | 4 | ОКиО (Отдел комплектации и оборудования)
|  |  | серебристый ГОСТ 5279-74 |  | КГ | 0.08 | ОКиО (Отдел комплектации и оборудования)
|  |  | Лента герметизирующая МТ100 40 мм х 30 м |  | КГ | 0.05 | ОКиО (Отдел комплектации и оборудования)
| 294685 | Разболчивание-сболчивание. Фланцевое соединение DN150 CL300 (5.0) RF ASME B16.48 | [5 empty] | Подрядная организация
|  |  | Работы и услуги |  |  |  | Исполнитель
|  |  | Снятие стандартных межфланцевых заглушек Ду150 Ру40 |  | ШТ | 1 | Подрядная организация
| 294686 | Разболчивание-сболчивание. Фланцевое соединение DN50 CL300 (5.0) RF ASME B16.48 | [5 empty] | Подрядная организация
|  |  | Работы и услуги |  |  |  | Исполнитель
|  |  | Снятие стандартных межфланцевых заглушек Ду50 Ру40 |  | ШТ | 1 | Подрядная организация
| 294687 | Разболчивание-сболчивание. Фланцевое соединение DN100 CL300 (5.0) RF ASME B16.48 | [5 empty] | Подрядная организация
|  |  | Работы и услуги |  |  |  | Исполнитель
|  |  | Снятие стандартных межфланцевых заглушек Ду100 Ру40 |  | ШТ | 1 | Подрядная организация
| 294688 | Проведение пневмо испытания вертикального аппарата работающего под давлением V-60,2 м? | [5 empty] | Подрядная организация
|  |  | Работы и услуги |  |  |  | Исполнитель
|  |  | Проведение пневматических испытаний аппарата вертикального работающего под давлением |  | М3 | 60.2 | Подрядная организация
| 294689 | Монтаж теплоизоляции с окожучиванием | [5 empty] | Подрядная организация
|  |  | Работы и услуги |  |  |  | Исполнитель
|  |  | Монтаж теплоизоляционного слоя Н-2 |  | М3 | 0.24 | Подрядная организация
| 294690 | монтаж покрытия из оцинкованной стали б=0,7 мм. | [5 empty] | Подрядная организация
|  |  | Работы и услуги |  |  |  | Исполнитель
|  |  | Монтаж стали оценкованной толщиной 0,7 мм |  | М2 | 4 | Подрядная организация
294733 | 294733, ППР на Реактор Алкифайнинга R-0601 Олигомеризация бутенов (3203) ПГПН
108030100VERE001, R-0601 Реактор Аlkyfiпing
46622, Реактор Аlkyfiпing, инв. 30028480
| 346754 | Освободить аппарат от н/продукта, продуть инертным газом, охладить до температуры окружающей среды. | [5 empty] | Производство глубокой переработки нефти
| 294734 | Установка наружних инвентарных лесов Н=3,0м. | [5 empty] | Подрядная организация
|  |  | Работы и услуги |  |  |  | Исполнитель
|  |  | Установка наружных каркасных инвентарных строительных лесов вертикальной проекции Н-3 |  | М2 | 18 | Подрядная организация
| 294735 | Демонтаж теплоизоляции с окожучиванием | [5 empty] | Подрядная организация
|  |  | Работы и услуги |  |  |  | Исполнитель
|  |  | Демонтаж теплоизоляционного слоя Н-2 |  | М3 | 0.3 | Подрядная организация
| 294736 | устройство покрытия из оцинкованной стали б=0,7мм. | [5 empty] | Подрядная организация
|  |  | Работы и услуги |  |  |  | Исполнитель
|  |  | Демонтаж стали оценкованной толщиной 0,7 мм |  | М2 | 3.5 | Подрядная организация
| 294737 | демонтаж теплоизоляции на основе соединения силиката алюминия и магния толщиной 80мм., с коэффициент | [5 empty] | Подрядная организация
| 294738 | Установка стандартных межфланцевых заглушек | [5 empty] | Подрядная организация
|  |  | Оборудование и материалы |  |  |  | Поставщик
|  |  | Паронит маслобензостойкий ПМБ 4,0х1700х3000 ГОСТ 481-80 |  | КГ | 4.8 | ОКиО (Отдел комплектации и оборудования)
| 294739 | Разболчивание-сболчивание. Фланцевое соединение DN350 CL600 (10.0) RJ ASME B16.5 | [5 empty] | Подрядная организация
|  |  | Работы и услуги |  |  |  | Исполнитель
|  |  | Установка стандартных межфланцевых заглушек Ду350 Ру100 |  | ШТ | 1 | Подрядная организация
|  |  | Оборудование и материалы |  |  |  | Поставщик
|  |  | Прокладка спирально-навитая RF 304/FG GIA DN24", 150# -4,5 mm I.R.:304, O.R.:CS ASME 16.20 |  | ШТ | 4 | ОКиО (Отдел комплектации и оборудования)
| 294740 | Разболчивание-сболчивание. Фланцевое соединение DN250 CL600 (10.0) RJ ASME B16.5 | [5 empty] | Подрядная организация
|  |  | Работы и услуги |  |  |  | Исполнитель
|  |  | Установка стандартных межфланцевых заглушек Ду250 Ру100 |  | ШТ | 1 | Подрядная организация
|  |  | Оборудование и материалы |  |  |  | Поставщик
|  |  | Прокладка восьмиугольного сечения RTJ R DN10", 600# Soft Iron ASME B16.20 (для ASME B16.5) |  | ШТ | 1 | ОКиО (Отдел комплектации и оборудования)
|  |  | Прокладка восьмиугольного сечения RTJ R DN6", 600# 5Cr-1/2Mo ASME B16.20 (для ASME B16.5) |  | ШТ | 2 | ОКиО (Отдел комплектации и оборудования)
|  |  | Прокладка восьмиугольного сечения RTJ R DN6", 600# Soft Iron ASME B16.20 (для ASME B16.5) |  | ШТ | 2 | ОКиО (Отдел комплектации и оборудования)
|  |  | Прокладка восьмиугольного сечения RTJ R DN2", 600# Soft Iron ASME B16.20 (для ASME B16.5) |  | ШТ | 2 | ОКиО (Отдел комплектации и оборудования)
|  |  | Прокладка спирально-навитая RF 304/FG GA DN6", 300# -4,5 mm ASME B16.20 (для ASME B16.5) |  | ШТ | 12 | ОКиО (Отдел комплектации и оборудования)
|  |  | Прокладка спирально-навитая RF 304/FG GA DN8", 150# -4,5 mm ASME B16.20 (для ASME B16.5) |  | ШТ | 8 | ОКиО (Отдел комплектации и оборудования)
| 294741 | Разболчивание-сболчивание. Фланцевое соединение DN40 CL600 (10.0) RJ ASME B16.5 | [5 empty] | Подрядная организация
|  |  | Работы и услуги |  |  |  | Исполнитель
|  |  | Установка стандартных межфланцевых заглушек Ду40 Ру100 |  | ШТ | 1 | Подрядная организация
|  |  | Оборудование и материалы |  |  |  | Поставщик
|  |  | Прокладка восьмиугольного сечения RTJ R DN1,5", 600# Soft Iron ASME B16.20 (для ASME B16.5) |  | ШТ | 1 | ОКиО (Отдел комплектации и оборудования)
| 294742 | Вскрытие люков для выгрузки адсорбента, осмотра и чистки. | [5 empty] | Подрядная организация
| 294743 | Разболчивание. Люк-лаза MH1-2 DN600 CL600 IF RJ | [5 empty] | Подрядная организация
|  |  | Работы и услуги |  |  |  | Исполнитель
|  |  | Вскрытие люк-лаза Ду600 |  | ШТ | 2 | Подрядная организация
|  |  | Оборудование и материалы |  |  |  | Поставщик
|  |  | Прокладка восьмиугольного сечения АРМКО RJ-octagonal DN24", 600# 10 HG/T20633-2009 |  | ШТ | 2 | ОКиО (Отдел комплектации и оборудования)
| 294744 | Разболчивание. Штуцер №01 DN350 CL600 (11.0) WN RJ | [5 empty] | Подрядная организация
|  |  | Работы и услуги |  |  |  | Исполнитель
|  |  | Демонтаж фланцев Ду350 Ру40 |  | ШТ | 1 | Подрядная организация
|  |  | Оборудование и материалы |  |  |  | Поставщик
|  |  | Прокладка восьмиугольного сечения RTJ R DN14", 600# Soft Iron ASME B16.20 (для ASME B16.5) |  | ШТ | 1 | ОКиО (Отдел комплектации и оборудования)
| 294745 | Демонтаж составного отвода 900 DN600x350, R-0601, с отбойным элементом (верх выхода сжиженного газа) | [5 empty] | Подрядная организация
|  |  | Работы и услуги |  |  |  | Исполнитель
|  |  | Демонтаж отвода 90 градусов Ду600 Ру63 |  | ШТ | 1 | Подрядная организация
|  |  | Спецтехника |  |  |  | Исполнитель
|  |  | Автокран г/п 100 тн |  | ЕД | 1
| 294746 | Разболчивание. Штуцер для выгрузки катализатора №02 1*2 DN200 CL600 WN RJ | [5 empty] | Подрядная организация
|  |  | Работы и услуги |  |  |  | Исполнитель
|  |  | Демонтаж фланцев Ду200 Ру100 |  | ШТ | 2 | Подрядная организация
| 294747 | Выгрузка катализатора LD 265 (с просеиванием керамических шаров 3\4 и 1\4) из R-0601 | [5 empty] | Подрядная организация
| 294748 | Демонтаж внутренних устройст (составная отбойная сетка) | [5 empty] | Подрядная организация
|  |  | Работы и услуги |  |  |  | Исполнитель
|  |  | Демонтаж оборудования |  | ШТ | 10 | Подрядная организация
| 294749 | Установка внутренних инвентарных лесов Н=16.0м. | [5 empty] | Подрядная организация
|  |  | Работы и услуги |  |  |  | Исполнитель
|  |  | Установка внутренних каркасных инвентарных строительных лесов вертикальной проекции Н-16 |  | М2 | 24 | Подрядная организация
| 294750 | Подготовка к проведению В.О. Зачистка сварных швов. | [5 empty] | Подрядная организация
|  |  | Работы и услуги |  |  |  | Исполнитель
|  |  | Зачистка сварных швов |  | М2 | 4 | Подрядная организация
| 294751 | Проведение В.О. | [5 empty] | Служба производственного контроля
|  |  | Оборудование и материалы |  |  |  | Поставщик
|  |  | серебристый ГОСТ 5279-74 |  | КГ | 0.08 | ОКиО (Отдел комплектации и оборудования)
|  |  | Лист из терморасширенного графита МГ-140 4,0х1500х1500 |  | ШТ | 0.5 | ОКиО (Отдел комплектации и оборудования)
|  |  | Задвижка запорная 300# 3" A216 WCB BB,OS&Y RF Trim:13Cr,Stem:A182 F6a CL.2 leakage CLASS B API 600 |  | ШТ | 1 | ОКиО (Отдел комплектации и оборудования)
|  |  | листовая д-10мм, ГОСТ 19903-89 ст.3 сп. |  | ТН | 0.043 | ОКиО (Отдел комплектации и оборудования)
|  |  | Прокат листовой горячекатаный Б-6 ГОСТ 19903-2015 / 09Г2С |  | КГ | 20.2 | ОКиО (Отдел комплектации и оборудования)
|  |  | Электроды имп. ЭСАБ ОК 53.70 - 3мм |  | КГ | 2.5 | ОКиО (Отдел комплектации и оборудования)
|  |  | Лента герметизирующая МТ100 40 мм х 30 м |  | КГ | 0.05 | ОКиО (Отдел комплектации и оборудования)
| 294752 | Демонтаж внутренних инвентарных лесов Н=16.0м. | [5 empty] | Подрядная организация
|  |  | Работы и услуги |  |  |  | Исполнитель
|  |  | Разборка внутренних каркасных инвентарных строительных лесов вертикальной проекции Н-16 |  | М2 | 24 | Подрядная организация
| 294753 | Монтаж внутренних устройст (составная отбойная сетка) | [5 empty] | Подрядная организация
|  |  | Работы и услуги |  |  |  | Исполнитель
|  |  | Монтаж оборудования |  | ШТ | 10 | Подрядная организация
| 294754 | Закрытие Штуцера для разгрузки адсорбера | [5 empty] | Подрядная организация
| 294755 | Сболчивание. Штуцер для выгрузки катализатора №02 1*2 DN200 CL600 WN RJ | [5 empty] | Подрядная организация
|  |  | Работы и услуги |  |  |  | Исполнитель
|  |  | Монтаж фланцев Ду200 Ру100 |  | ШТ | 2 | Подрядная организация
| 294756 | Загрузка катализатора LD 265 (с просеиванием керамических шаров 3\4 и 1\4) из R-0601 | [5 empty] | Подрядная организация
| 294757 | Закрытие люков для выгрузки адсорбента, осмотра и чистки. | [5 empty] | Подрядная организация
| 294758 | Монтаж составного отвода 900 DN600x350, R-0601, с отбойным элементом (верх выхода сжиженного газа) ш | [5 empty] | Подрядная организация
|  |  | Работы и услуги |  |  |  | Исполнитель
|  |  | Монтаж отвода 90 градусов Ду600 Ру63 |  | ШТ | 1 | Подрядная организация
|  |  | Спецтехника |  |  |  | Исполнитель
|  |  | Автокран г/п 100 тн |  | ЕД | 1
| 294759 | Сболчивание. Люк-лаза MH1-2 DN600 CL600 IF RJ | [5 empty] | Подрядная организация
|  |  | Работы и услуги |  |  |  | Исполнитель
|  |  | Закрытие люк-лаза Ду600 |  | ШТ | 2 | Подрядная организация
| 294760 | Сболчивание. Штуцер №01 DN350 CL600 (11.0) WN RJ | [5 empty] | Подрядная организация
| 294761 | Проведение пневмо испытания вертикального аппарата работающего под давлением V- 48.9м? | [5 empty] | Подрядная организация
|  |  | Работы и услуги |  |  |  | Исполнитель
|  |  | Проведение пневматических испытаний аппарата вертикального работающего под давлением |  | М3 | 48.9 | Подрядная организация
| 294762 | Снятие стандартных межфланцевых заглушек | [5 empty] | Подрядная организация
|  |  | Оборудование и материалы |  |  |  | Поставщик
|  |  | Прокладка спирально-навитая RF 304/FG GA DN4", 150# -4,5 mm ASME B16.20 (для ASME B16.5) |  | ШТ | 12 | ОКиО (Отдел комплектации и оборудования)
|  |  | Прокладка спирально-навитая RF 304/FG GA DN4", 300# -4,5 mm ASME B16.20 (для ASME B16.5) |  | ШТ | 12 | ОКиО (Отдел комплектации и оборудования)
|  |  | Прокладка спирально-навитая RF 304/FG GA DN6", 150# -4,5 mm ASME B16.20 (для ASME B16.5) |  | ШТ | 4 | ОКиО (Отдел комплектации и оборудования)
|  |  | Прокладка спирально-навитая RF 304/FG GA DN1", 150# -4,5 мм ASME B16.20 (для ASME B16.5) |  | ШТ | 4 | ОКиО (Отдел комплектации и оборудования)
|  |  | Прокладка спирально-навитая RF 304/FG GA DN2, 300# -4,5 mm ASME B16.20(для ASME B16.5) |  | ШТ | 12 | ОКиО (Отдел комплектации и оборудования)
|  |  | Прокладка спирально-навитая RF 304/FG GA DN3", 150# -4,5 mm ASME B16.20 (для ASME B16.5) |  | ШТ | 4 | ОКиО (Отдел комплектации и оборудования)
|  |  | Прокладка спирально-навитая RF 304/FG GA DN3", 300# -4,5 mm ASME B16.20 (для ASME B16.5) |  | ШТ | 8 | ОКиО (Отдел комплектации и оборудования)
| 294763 | Разболчивание-сболчивание. Фланцевое соединение DN350 CL600 (10.0) RJ ASME B16.5 | [5 empty] | Подрядная организация
|  |  | Работы и услуги |  |  |  | Исполнитель
|  |  | Снятие стандартных межфланцевых заглушек Ду350 Ру100 |  | ШТ | 1 | Подрядная организация
| 294764 | Разболчивание-сболчивание. Фланцевое соединение DN250 CL600 (10.0) RJ ASME B16.5 | [5 empty] | Подрядная организация
|  |  | Работы и услуги |  |  |  | Исполнитель
|  |  | Снятие стандартных межфланцевых заглушек Ду250 Ру100 |  | ШТ | 1 | Подрядная организация
| 294765 | Разболчивание-сболчивание. Фланцевое соединение DN40 CL600 (10.0) RJ ASME B16.5 | [5 empty] | Подрядная организация
|  |  | Работы и услуги |  |  |  | Исполнитель
|  |  | Снятие стандартных межфланцевых заглушек Ду40 Ру100 |  | ШТ | 1 | Подрядная организация
| 294766 | Монтаж теплоизоляции с окожучиванием | [5 empty] | Подрядная организация
|  |  | Работы и услуги |  |  |  | Исполнитель
|  |  | Монтаж теплоизоляционного слоя Н-2 |  | М3 | 0.3 | Подрядная организация
| 294767 | монтаж покрытия из оцинкованной стали б=0,7мм. | [5 empty] | Подрядная организация
|  |  | Работы и услуги |  |  |  | Исполнитель
|  |  | Монтаж стали оценкованной толщиной 0,7 мм |  | М2 | 3.5 | Подрядная организация
| 294768 | Маты из мин. ваты прошивные теплоизоляционные МП-100 ?=60мм ГОСТ 21880-2011 | [5 empty] | Подрядная организация
| 294769 | Уборка, погрузка мусора в контейнер по окончании работ, вывоз на расстояние 15км. | [5 empty] | Подрядная организация
| 294770 | Уборка строительного мусора вручную | [5 empty] | Подрядная организация
| 294771 | Погрузка мусора вручную | [5 empty] | Подрядная организация
| 294772 | Вывоз мусора самосвалами грузоподъемность 15тн на расстояние 15км | [5 empty] | Подрядная организация
| 294773 | Разборка наружних инвентарных лесов Н=3,0м. | [5 empty] | Подрядная организация
|  |  | Работы и услуги |  |  |  | Исполнитель
|  |  | Разборка наружных каркасных инвентарных строительных лесов вертикальной проекции Н-3 |  | М2 | 18 | Подрядная организация
294774 | 294774, ППР на Реактор R-1601-A Олигомеризация бутенов (3203) ПГПН
108030200VERE001, R-1601-A Первый реактор олигомеризации
46623, Первый реактор олигомеризации, инв. 30028483
| 294775 | Освободить от н/продукта, продуть инертным газом, охладить до температуры окружающей среды. | [5 empty] | Производство глубокой переработки нефти
| 294776 | Установка наружних инвентарных лесов Н=3,0м. | [5 empty] | Подрядная организация
|  |  | Работы и услуги |  |  |  | Исполнитель
|  |  | Установка наружных каркасных инвентарных строительных лесов вертикальной проекции Н-3 |  | М2 | 16 | Подрядная организация
| 294777 | Демонтаж теплоизоляции с окожучиванием | [5 empty] | Подрядная организация
|  |  | Работы и услуги |  |  |  | Исполнитель
|  |  | Монтаж теплоизоляционного слоя Н-2 |  | М3 | 0.64 | Подрядная организация
| 294778 | устройство покрытия из оцинкованной стали б=0,7мм. | [5 empty] | Подрядная организация
|  |  | Работы и услуги |  |  |  | Исполнитель
|  |  | Монтаж стали оценкованной толщиной 0,7 мм |  | М2 | 4 | Подрядная организация
| 294779 | демонтаж теплоизоляции на основе соединения силиката алюминия и магния толщиной 80мм., с коэффициент | [5 empty] | Подрядная организация
| 294780 | Установка стандартных межфланцевых заглушек | [5 empty] | Подрядная организация
|  |  | Оборудование и материалы |  |  |  | Поставщик
|  |  | Паронит маслобензостойкий ПМБ 3,0х1700х3000 ГОСТ 481-80 |  | КГ | 4.8 | ОКиО (Отдел комплектации и оборудования)
| 294781 | Разболчивание-сболчивание. Фланцевое соединение DN500 CL600 (10.0) RJ ASME B16.5 | [5 empty] | Подрядная организация
|  |  | Работы и услуги |  |  |  | Исполнитель
|  |  | Установка стандартных межфланцевых заглушек Ду500 Ру100 |  | ШТ | 2 | Подрядная организация
| 294782 | Вскрытие люков для выгрузки адсорбента, осмотра и чистки. | [5 empty] | Подрядная организация
| 294783 | Разболчивание. Люк-лаза MH1 DN800 CL600 IF RJ | [5 empty] | Подрядная организация
|  |  | Работы и услуги |  |  |  | Исполнитель
|  |  | Вскрытие люк-лаза Ду800 |  | ШТ | 1 | Подрядная организация
|  |  | Оборудование и материалы |  |  |  | Поставщик
|  |  | Прокладка восьмиугольного сечения RTJ RJ DN32", 600# 316L ASME 16.20/ASME B16.47A |  | ШТ | 2 | ОКиО (Отдел комплектации и оборудования)
| 294784 | Разболчивание. Люк-лаза MH2 DN650 CL600 IF RJ | [5 empty] | Подрядная организация
|  |  | Работы и услуги |  |  |  | Исполнитель
|  |  | Вскрытие люк-лаза Ду650 |  | ШТ | 1 | Подрядная организация
|  |  | Оборудование и материалы |  |  |  | Поставщик
|  |  | Прокладка восьмиугольного сечения RTJ RJ DN26", 600# 316L ASME 16.20/ASME B16.47A |  | ШТ | 2 | ОКиО (Отдел комплектации и оборудования)
| 294785 | Разболчивание. Штуцер №01 DN500 CL900 (11.0) WN RJ | [5 empty] | Подрядная организация
|  |  | Работы и услуги |  |  |  | Исполнитель
|  |  | Демонтаж фланцев Ду500 Ру160 |  | ШТ | 1 | Подрядная организация
|  |  | Оборудование и материалы |  |  |  | Поставщик
|  |  | Прокладка восьмиугольного сечения RTJ RJ DN20", 900# 316L ASME B16.20 (для ASME B16.5) |  | ШТ | 4 | ОКиО (Отдел комплектации и оборудования)
| 294786 | Демонтаж составного отвода 900 DN800x500, R-1601А\В, с отбойным элементом (верх выхода сжиженного га | [5 empty] | Подрядная организация
|  |  | Работы и услуги |  |  |  | Исполнитель
|  |  | Демонтаж отвода 90 градусов Ду800 Ру160 |  | ШТ | 1 | Подрядная организация
|  |  | Спецтехника |  |  |  | Исполнитель
|  |  | Автокран г/п 100 тн |  | ЕД | 1
| 294787 | Разболчивание. Штуцер для выгрузки катализатора №02 А*С DN250 CL600 WN RJ | [5 empty] | Подрядная организация
|  |  | Работы и услуги |  |  |  | Исполнитель
|  |  | Демонтаж фланцев Ду250 Ру100 |  | ШТ | 2 | Подрядная организация
|  |  | Оборудование и материалы |  |  |  | Поставщик
|  |  | Прокладка восьмиугольного сечения RTJ RJ DN10", 600# SS316L ASME B16.20 (для ASME B16.5) |  | ШТ | 6 | ОКиО (Отдел комплектации и оборудования)
| 294788 | Выгрузка катализатора IP 811 (с просеиванием керамических шаров 3\4 и 1\4) из R-1601A\B | [5 empty] | Подрядная организация
| 294789 | Демонтаж внутренних устройст (составная отбойная сетка) | [5 empty] | Подрядная организация
|  |  | Работы и услуги |  |  |  | Исполнитель
|  |  | Демонтаж оборудования |  | ШТ | 12 | Подрядная организация
| 294790 | Установка внутренних инвентарных лесов Н=10.0м. | [5 empty] | Подрядная организация
|  |  | Работы и услуги |  |  |  | Исполнитель
|  |  | Установка внутренних каркасных инвентарных строительных лесов вертикальной проекции Н-10 |  | М2 | 30 | Подрядная организация
| 294791 | Подготовка к проведению В.О. Зачистка сварных швов. | [5 empty] | Подрядная организация
|  |  | Работы и услуги |  |  |  | Исполнитель
|  |  | Зачистка сварных швов |  | М2 | 4 | Подрядная организация
| 294792 | Проведение В.О. | [5 empty] | Служба производственного контроля
|  |  | Оборудование и материалы |  |  |  | Поставщик
|  |  | серебристый ГОСТ 5279-74 |  | КГ | 0.08 | ОКиО (Отдел комплектации и оборудования)
|  |  | Лист из терморасширенного графита МГ-140 4,0х1500х1500 |  | ШТ | 0.5 | ОКиО (Отдел комплектации и оборудования)
|  |  | Задвижка запорная 300# 8" A216 WCB BB,OS&Y RF Trim:13Cr,Stem:A182 F6a CL.2 API 600 |  | ШТ | 1 | ОКиО (Отдел комплектации и оборудования)
|  |  | Прокат листовой горячекатаный Б-10х1700х2000 ГОСТ 19903-2015 / 09Г2С |  | КГ | 16.8 | ОКиО (Отдел комплектации и оборудования)
|  |  | Прокат листовой горячекатаный Б-6 ГОСТ 19903-2015 / 09Г2С |  | КГ | 18.9 | ОКиО (Отдел комплектации и оборудования)
|  |  | Электрод Esab-OK NiCrMo-3-3,2-350 |  | КГ | 2.4 | ОКиО (Отдел комплектации и оборудования)
|  |  | Лента герметизирующая МТ100 40 мм х 30 м |  | КГ | 0.05 | ОКиО (Отдел комплектации и оборудования)
| 294793 | Демонтаж внутренних инвентарных лесов Н=10.0м. | [5 empty] | Подрядная организация
|  |  | Работы и услуги |  |  |  | Исполнитель
|  |  | Разборка внутренних каркасных инвентарных строительных лесов вертикальной проекции Н-10 |  | М2 | 30 | Подрядная организация
| 294794 | Монтаж внутренних устройст (составная отбойная сетка) | [5 empty] | Подрядная организация
|  |  | Работы и услуги |  |  |  | Исполнитель
|  |  | Монтаж оборудования |  | ШТ | 12 | Подрядная организация
| 294795 | Закрытие Штуцера для разгрузки адсорбера | [5 empty] | Подрядная организация
| 294796 | Сборка. Штуцер для выгрузки катализатора №02 А*С DN250 CL600 WN RJ | [5 empty] | Подрядная организация
|  |  | Работы и услуги |  |  |  | Исполнитель
|  |  | Монтаж фланцев Ду250 Ру100 |  | ШТ | 2 | Подрядная организация
| 294797 | Загрузка катализатора IP 811 (с просеиванием керамических шаров 3\4 и 1\4) в R-1601A\B | [5 empty] | Подрядная организация
| 294798 | Закрытие люков для осмотра и чистки. | [5 empty] | Подрядная организация
| 294799 | Монтаж составного отвода 900 DN800x500, R-1601А\В, с отбойным элементом (верх выхода сжиженного газ | [5 empty] | Подрядная организация
|  |  | Работы и услуги |  |  |  | Исполнитель
|  |  | Монтаж отвода 90 градусов Ду800 Ру160 |  | ШТ | 1 | Подрядная организация
|  |  | Спецтехника |  |  |  | Исполнитель
|  |  | Автокран г/п 100 тн |  | ЕД | 1
| 294800 | Сболчивание. Люк-лаза MH1 DN800 CL600 IF RJ | [5 empty] | Подрядная организация
|  |  | Работы и услуги |  |  |  | Исполнитель
|  |  | Закрытие люк-лаза Ду800 |  | ШТ | 1 | Подрядная организация
| 294801 | Сболчивание. Люк-лаза MH2 DN650 CL600 IF RJ | [5 empty] | Подрядная организация
|  |  | Работы и услуги |  |  |  | Исполнитель
|  |  | Закрытие люк-лаза Ду650 |  | ШТ | 1 | Подрядная организация
| 294802 | Сболчивание. Штуцер №01 DN500 CL900 (11.0) WN RJ | [5 empty] | Подрядная организация
|  |  | Работы и услуги |  |  |  | Исполнитель
|  |  | Монтаж фланцев Ду500 Ру160 |  | ШТ | 1 | Подрядная организация
| 294803 | Проведение пневмо испытания вертикального аппарата работающего под давлением V- 123.1м? | [5 empty] | Подрядная организация
|  |  | Работы и услуги |  |  |  | Исполнитель
|  |  | Проведение пневматических испытаний аппарата вертикального работающего под давлением |  | М3 | 123.1 | Подрядная организация
| 294804 | Снятие стандартных межфланцевых заглушек | [5 empty] | Подрядная организация
| 294805 | Разболчивание-сболчивание. Фланцевое соединение DN500 CL600 (10.0) RJ ASME B16.5 | [5 empty] | Подрядная организация
|  |  | Работы и услуги |  |  |  | Исполнитель
|  |  | Снятие стандартных межфланцевых заглушек Ду500 Ру100 |  | ШТ | 2 | Подрядная организация
| 294806 | Монтаж теплоизоляции с окожучиванием | [5 empty] | Подрядная организация
|  |  | Работы и услуги |  |  |  | Исполнитель
|  |  | Монтаж теплоизоляционного слоя Н-2 |  | М3 | 0.64 | Подрядная организация
| 294807 | монтаж покрытия из оцинкованной стали б=0,7мм. | [5 empty] | Подрядная организация
|  |  | Работы и услуги |  |  |  | Исполнитель
|  |  | Монтаж стали оценкованной толщиной 0,7 мм |  | М2 | 4 | Подрядная организация
| 294808 | Уборка, погрузка мусора в контейнер по окончании работ, вывоз на расстояние 15км. | [5 empty] | Подрядная организация
| 294809 | Уборка строительного мусора вручную | [5 empty] | Подрядная организация
| 294810 | Погрузка мусора вручную | [5 empty] | Подрядная организация
| 294811 | Вывоз мусора самосвалами грузоподъемность 15тн на расстояние 15км | [5 empty] | Подрядная организация
| 294812 | Разборка наружних инвентарных лесов Н=3,0м. | [5 empty] | Подрядная организация
|  |  | Работы и услуги |  |  |  | Исполнитель
|  |  | Разборка наружных каркасных инвентарных строительных лесов вертикальной проекции Н-3 |  | М2 | 16 | Подрядная организация
294909 | 294909, ППР на Реактор R-1602 Олигомеризация бутенов (3203) ПГПН
108030200VERE003, R-1602 Второй реактор олигомеризации
46625, Второй реактор олигомеризации, инв. 30028485
| 294910 | Освободить от н/продукта, продуть инертным газом, охладить до температуры окружающей среды. | [5 empty] | Производство глубокой переработки нефти
| 294911 | Установка наружних инвентарных лесов Н=3,0м. | [5 empty] | Подрядная организация
|  |  | Работы и услуги |  |  |  | Исполнитель
|  |  | Установка наружных каркасных инвентарных строительных лесов вертикальной проекции Н-3 |  | М2 | 9 | Подрядная организация
| 294912 | Демонтаж теплоизоляции с окожучиванием | [5 empty] | Подрядная организация
|  |  | Работы и услуги |  |  |  | Исполнитель
|  |  | Демонтаж теплоизоляционного слоя |  | М3 | 0.3 | Подрядная организация
| 294913 | устройство покрытия из оцинкованной стали б=0,7мм. | [5 empty] | Подрядная организация
|  |  | Работы и услуги |  |  |  | Исполнитель
|  |  | Демонтаж стали оценкованной толщиной 0,7 мм |  | М2 | 3.5 | Подрядная организация
| 294914 | демонтаж теплоизоляции на основе соединения силиката алюминия и магния толщиной 80мм., с коэффициент | [5 empty] | Подрядная организация
| 294915 | Установка стандартных межфланцевых заглушек | [5 empty] | Подрядная организация
|  |  | Оборудование и материалы |  |  |  | Поставщик
|  |  | Паронит маслобензостойкий ПМБ 4,0х1700х3000 ГОСТ 481-80 |  | КГ | 5.1 | ОКиО (Отдел комплектации и оборудования)
| 294916 | Разболчивание-сболчивание. Фланцевое соединение DN500 CL600 (10.0) RJ ASME B16.5 | [5 empty] | Подрядная организация
|  |  | Работы и услуги |  |  |  | Исполнитель
|  |  | Установка стандартных межфланцевых заглушек Ду500 Ру100 |  | ШТ | 2 | Подрядная организация
| 294917 | Вскрытие люков для выгрузки адсорбента, осмотра и чистки. | [5 empty] | Подрядная организация
| 294918 | Разболчивание. Люк-лаза MH2 DN600 CL600 WN RJ | [5 empty] | Подрядная организация
|  |  | Работы и услуги |  |  |  | Исполнитель
|  |  | Вскрытие люк-лаза Ду600 |  | ШТ | 1 | Подрядная организация
|  |  | Оборудование и материалы |  |  |  | Поставщик
|  |  | Прокладка восьмиугольного сечения АРМКО RJ-octagonal DN24", 600# A350 Gr.LF2 CL.1 HG/T20633-2009 |  | ШТ | 1 | ОКиО (Отдел комплектации и оборудования)
| 294919 | Разболчивание. Люк-лаза MH1 DN750 CL900 WN RJ | [5 empty] | Подрядная организация
|  |  | Работы и услуги |  |  |  | Исполнитель
|  |  | Вскрытие люк-лаза Ду750 |  | ШТ | 1 | Подрядная организация
|  |  | Оборудование и материалы |  |  |  | Поставщик
|  |  | Прокладка восьмиугольного сечения RTJ RJ DN30", 900# 304 ASME 16.20/ASME B16.47A |  | ШТ | 1 | ОКиО (Отдел комплектации и оборудования)
| 294920 | Разболчивание. Штуцер №01 DN500 CL1500 (11.0) WN RJ | [5 empty] | Подрядная организация
|  |  | Работы и услуги |  |  |  | Исполнитель
|  |  | Демонтаж фланцев Ду500 Ру250 |  | ШТ | 1 | Подрядная организация
|  |  | Оборудование и материалы |  |  |  | Поставщик
|  |  | Прокладка восьмиугольного сечения АРМКО RJ-octagonal DN20", 1500# A350 Gr.LF2 CL.1 HG/T20633-2009 |  | ШТ | 3 | ОКиО (Отдел комплектации и оборудования)
| 294921 | Демонтаж составного отвода 900 DN750x500, R-1602, с отбойным элементом (верх выхода сжиженного газа) | [5 empty] | Подрядная организация
|  |  | Работы и услуги |  |  |  | Исполнитель
|  |  | Демонтаж отвода 90 градусов Ду800 Ру160 |  | ШТ | 1 | Подрядная организация
|  |  | Спецтехника |  |  |  | Исполнитель
|  |  | Автокран г/п 100 тн |  | ЕД | 1
| 294922 | Разболчивание. Штуцер для выгрузки катализатора №02 1*3 DN250 CL600 WN RJ | [5 empty] | Подрядная организация
|  |  | Работы и услуги |  |  |  | Исполнитель
|  |  | Демонтаж фланцев Ду250 Ру100 |  | ШТ | 2 | Подрядная организация
|  |  | Оборудование и материалы |  |  |  | Поставщик
|  |  | Прокладка восьмиугольного сечения АРМКО RJ-octagonal DN10", 600# A350 Gr.LF2 CL.1 HG/T20633-2009 |  | ШТ | 3 | ОКиО (Отдел комплектации и оборудования)
| 294923 | Выгрузка катализатора IP 811 (с просеиванием керамических шаров 3\4 и 1\4) из R-1602 | [5 empty] | Подрядная организация
| 294924 | Демонтаж внутренних устройст (составная отбойная сетка) | [5 empty] | Подрядная организация
|  |  | Работы и услуги |  |  |  | Исполнитель
|  |  | Демонтаж оборудования |  | ШТ | 10 | Подрядная организация
| 294925 | Установка внутренних инвентарных лесов Н=13м. | [5 empty] | Подрядная организация
|  |  | Работы и услуги |  |  |  | Исполнитель
|  |  | Установка внутренних каркасных инвентарных строительных лесов вертикальной проекции Н-13 |  | М2 | 39 | Подрядная организация
| 294926 | Подготовка к проведению В.О. Зачистка сварных швов. | [5 empty] | Подрядная организация
|  |  | Оборудование и материалы |  |  |  | Поставщик
|  |  | серебристый ГОСТ 5279-74 |  | КГ | 0.08 | ОКиО (Отдел комплектации и оборудования)
|  |  | Лист из терморасширенного графита МГ-140 4,0х1500х1500 |  | ШТ | 0.5 | ОКиО (Отдел комплектации и оборудования)
|  |  | Задвижка запорная 300# 10" A216 WCB BB,OS&Y RF Trim:13Cr,Stem:A182 F6a CL.2 API 600 |  | ШТ | 1 | ОКиО (Отдел комплектации и оборудования)
|  |  | листовая д-10мм, ГОСТ 19903-89 ст.3 сп. |  | ТН | 0.039 | ОКиО (Отдел комплектации и оборудования)
|  |  | Прокат листовой горячекатаный Б-6 ГОСТ 19903-2015 / 09Г2С |  | КГ | 36.8 | ОКиО (Отдел комплектации и оборудования)
|  |  | Электрод Esab-ОК 61.30-3,2 |  | КГ | 2.1 | ОКиО (Отдел комплектации и оборудования)
|  |  | Лента герметизирующая МТ100 40 мм х 30 м |  | КГ | 0.05 | ОКиО (Отдел комплектации и оборудования)
| 294927 | Проведение В.О. | [5 empty] | Служба производственного контроля
| 294928 | Демонтаж внутренних инвентарных лесов Н=13м. | [5 empty] | Подрядная организация
|  |  | Работы и услуги |  |  |  | Исполнитель
|  |  | Разборка внутренних каркасных инвентарных строительных лесов вертикальной проекции Н-13 |  | М2 | 39 | Подрядная организация
| 294929 | Монтаж внутренних устройст (составная отбойная сетка) | [5 empty] | Подрядная организация
|  |  | Работы и услуги |  |  |  | Исполнитель
|  |  | Монтаж оборудования |  | ШТ | 10 | Подрядная организация
| 294930 | Закрытие Штуцера для разгрузки адсорбера | [5 empty] | Подрядная организация
| 294931 | Сболчивание.Штуцер для выгрузки катализатора №02 1*3 DN250 CL600 WN RJ | [5 empty] | Подрядная организация
|  |  | Работы и услуги |  |  |  | Исполнитель
|  |  | Монтаж фланцев Ду250 Ру100 |  | ШТ | 2 | Подрядная организация
| 294932 | Загрузка катализатора IP 811 (с просеиванием керамических шаров 3\4 и 1\4) из R-1602 | [5 empty] | Подрядная организация
| 294933 | Закрытие люков для осмотра и чистки. | [5 empty] | Подрядная организация
| 294934 | Монтаж составного отвода 900 DN750x500, R-1602, с отбойным элементом (верх выхода сжиженного газа) ш | [5 empty] | Подрядная организация
|  |  | Работы и услуги |  |  |  | Исполнитель
|  |  | Монтаж отвода 90 градусов Ду800 Ру160 |  | ШТ | 1 | Подрядная организация
|  |  | Спецтехника |  |  |  | Исполнитель
|  |  | Автокран г/п 100 тн |  | ЕД | 1
| 294935 | Сболчивание. Люк-лаза MH1 DN750 CL900 WN RJ | [5 empty] | Подрядная организация
|  |  | Работы и услуги |  |  |  | Исполнитель
|  |  | Закрытие люк-лаза Ду750 |  | ШТ | 1 | Подрядная организация
| 294936 | Сболчивание. Штуцер №01 DN500 CL1500 (11.0) WN RJ | [5 empty] | Подрядная организация
|  |  | Работы и услуги |  |  |  | Исполнитель
|  |  | Монтаж фланцев Ду500 Ру250 |  | ШТ | 1 | Подрядная организация
| 294937 | Сболчивание. Люк-лаза MH2 DN600 CL600 WN RJ | [5 empty] | Подрядная организация
|  |  | Работы и услуги |  |  |  | Исполнитель
|  |  | Закрытие люк-лаза Ду600 |  | ШТ | 1 | Подрядная организация
| 294938 | Проведение пневмо испытания вертикального аппарата работающего под давлением V- 209м? | [5 empty] | Подрядная организация
|  |  | Работы и услуги |  |  |  | Исполнитель
|  |  | Проведение пневматических испытаний аппарата вертикального работающего под давлением |  | М3 | 209 | Подрядная организация
| 294939 | Снятие стандартных межфланцевых заглушек | [5 empty] | Подрядная организация
| 294940 | Разболчивание-сболчивание. Фланцевое соединение DN500 CL600 (10.0) RJ ASME B16.5 | [5 empty] | Подрядная организация
|  |  | Работы и услуги |  |  |  | Исполнитель
|  |  | Снятие стандартных межфланцевых заглушек Ду500 Ру100 |  | ШТ | 2 | Подрядная организация
| 294941 | Монтаж теплоизоляции с окожучиванием | [5 empty] | Подрядная организация
|  |  | Работы и услуги |  |  |  | Исполнитель
|  |  | Монтаж теплоизоляционного слоя |  | М3 | 0.3 | Подрядная организация
| 294942 | монтаж покрытия из оцинкованной стали б=0,7мм. | [5 empty] | Подрядная организация
|  |  | Работы и услуги |  |  |  | Исполнитель
|  |  | Монтаж стали оценкованной толщиной 0,7 мм |  | М2 | 3.5 | Подрядная организация
| 294943 | Уборка, погрузка мусора в контейнер по окончании работ, вывоз на расстояние 15км. | [5 empty] | Подрядная организация
| 294944 | Уборка строительного мусора вручную | [5 empty] | Подрядная организация
| 294945 | Погрузка мусора вручную | [5 empty] | Подрядная организация
| 294946 | Вывоз мусора самосвалами грузоподъемность 15тн на расстояние 15км | [5 empty] | Подрядная организация
| 294947 | Разборка наружних инвентарных лесов Н=3,0м. | [5 empty] | Подрядная организация
|  |  | Работы и услуги |  |  |  | Исполнитель
|  |  | Разборка наружных каркасных инвентарных строительных лесов вертикальной проекции Н-3 |  | М2 | 9 | Подрядная организация
294948 | 294948, ППР на Реактор R-1601-B Олигомеризация бутенов (3203) ПГПН
108030200VERE002, R-1601-B Первый реактор олигомеризации
46624, Первый реактор олигомеризации, инв. 30028484
| 294949 | Освободить от н/продукта, продуть инертным газом, охладить до температуры окружающей среды. | [5 empty] | Производство глубокой переработки нефти
| 294950 | Установка наружних инвентарных лесов Н=3,0м. | [5 empty] | Подрядная организация
|  |  | Работы и услуги |  |  |  | Исполнитель
|  |  | Установка наружных каркасных инвентарных строительных лесов вертикальной проекции Н-3 |  | М2 | 16 | Подрядная организация
| 294951 | Демонтаж теплоизоляции с окожучиванием | [5 empty] | Подрядная организация
|  |  | Работы и услуги |  |  |  | Исполнитель
|  |  | Монтаж теплоизоляционного слоя Н-2 |  | М3 | 0.64 | Подрядная организация
| 294952 | устройство покрытия из оцинкованной стали б=0,7мм. | [5 empty] | Подрядная организация
|  |  | Работы и услуги |  |  |  | Исполнитель
|  |  | Монтаж стали оценкованной толщиной 0,7 мм |  | М2 | 4 | Подрядная организация
| 294953 | демонтаж теплоизоляции на основе соединения силиката алюминия и магния толщиной 80мм., с коэффициент | [5 empty] | Подрядная организация
| 294954 | Установка стандартных межфланцевых заглушек | [5 empty] | Подрядная организация
|  |  | Оборудование и материалы |  |  |  | Поставщик
|  |  | Паронит маслобензостойкий ПМБ 3,0х1700х3000 ГОСТ 481-80 |  | КГ | 4.8 | ОКиО (Отдел комплектации и оборудования)
| 294955 | Разболчивание-сболчивание. Фланцевое соединение DN500 CL600 (10.0) RJ ASME B16.5 | [5 empty] | Подрядная организация
|  |  | Работы и услуги |  |  |  | Исполнитель
|  |  | Установка стандартных межфланцевых заглушек Ду500 Ру100 |  | ШТ | 2 | Подрядная организация
| 294956 | Вскрытие люков для выгрузки адсорбента, осмотра и чистки. | [5 empty] | Подрядная организация
| 294957 | Разболчивание. Люк-лаза MH1 DN800 CL600 IF RJ | [5 empty] | Подрядная организация
|  |  | Работы и услуги |  |  |  | Исполнитель
|  |  | Вскрытие люк-лаза Ду800 |  | ШТ | 1 | Подрядная организация
|  |  | Оборудование и материалы |  |  |  | Поставщик
|  |  | Прокладка восьмиугольного сечения RTJ RJ DN32", 600# 316L ASME 16.20/ASME B16.47A |  | ШТ | 2 | ОКиО (Отдел комплектации и оборудования)
| 294958 | Разболчивание. Люк-лаза MH2 DN650 CL600 IF RJ | [5 empty] | Подрядная организация
|  |  | Работы и услуги |  |  |  | Исполнитель
|  |  | Вскрытие люк-лаза Ду650 |  | ШТ | 1 | Подрядная организация
|  |  | Оборудование и материалы |  |  |  | Поставщик
|  |  | Прокладка восьмиугольного сечения RTJ RJ DN26", 600# 316L ASME 16.20/ASME B16.47A |  | ШТ | 2 | ОКиО (Отдел комплектации и оборудования)
| 294959 | Разболчивание. Штуцер №01 DN500 CL900 (11.0) WN RJ | [5 empty] | Подрядная организация
|  |  | Работы и услуги |  |  |  | Исполнитель
|  |  | Демонтаж фланцев Ду500 Ру160 |  | ШТ | 1 | Подрядная организация
|  |  | Оборудование и материалы |  |  |  | Поставщик
|  |  | Прокладка восьмиугольного сечения RTJ RJ DN20", 900# 316L ASME B16.20 (для ASME B16.5) |  | ШТ | 4 | ОКиО (Отдел комплектации и оборудования)
| 294960 | Демонтаж составного отвода 900 DN800x500, R-1601А\В, с отбойным элементом (верх выхода сжиженного га | [5 empty] | Подрядная организация
|  |  | Работы и услуги |  |  |  | Исполнитель
|  |  | Демонтаж отвода 90 градусов Ду800 Ру160 |  | ШТ | 1 | Подрядная организация
|  |  | Спецтехника |  |  |  | Исполнитель
|  |  | Автокран г/п 100 тн |  | ЕД | 1
| 294961 | Разболчивание. Штуцер для выгрузки катализатора №02 А*С DN250 CL600 WN RJ | [5 empty] | Подрядная организация
|  |  | Работы и услуги |  |  |  | Исполнитель
|  |  | Демонтаж фланцев Ду250 Ру100 |  | ШТ | 2 | Подрядная организация
|  |  | Оборудование и материалы |  |  |  | Поставщик
|  |  | Прокладка восьмиугольного сечения RTJ RJ DN10", 600# SS316L ASME B16.20 (для ASME B16.5) |  | ШТ | 6 | ОКиО (Отдел комплектации и оборудования)
| 294962 | Выгрузка катализатора IP 811 (с просеиванием керамических шаров 3\4 и 1\4) из R-1601A\B | [5 empty] | Подрядная организация
| 294963 | Демонтаж внутренних устройст (составная отбойная сетка) | [5 empty] | Подрядная организация
|  |  | Работы и услуги |  |  |  | Исполнитель
|  |  | Демонтаж оборудования |  | ШТ | 12 | Подрядная организация
| 294964 | Установка внутренних инвентарных лесов Н=10.0м. | [5 empty] | Подрядная организация
|  |  | Работы и услуги |  |  |  | Исполнитель
|  |  | Установка внутренних каркасных инвентарных строительных лесов вертикальной проекции Н-10 |  | М2 | 30 | Подрядная организация
| 294965 | Подготовка к проведению В.О. Зачистка сварных швов. | [5 empty] | Подрядная организация
|  |  | Работы и услуги |  |  |  | Исполнитель
|  |  | Зачистка сварных швов |  | М2 | 4 | Подрядная организация
| 294966 | Проведение В.О. | [5 empty] | Служба производственного контроля
|  |  | Оборудование и материалы |  |  |  | Поставщик
|  |  | серебристый ГОСТ 5279-74 |  | КГ | 0.08 | ОКиО (Отдел комплектации и оборудования)
|  |  | Лист из терморасширенного графита МГ-140 4,0х1500х1500 |  | ШТ | 16.8 | ОКиО (Отдел комплектации и оборудования)
|  |  | Задвижка запорная 300# 8" A216 WCB BB,OS&Y RF Trim:13Cr,Stem:A182 F6a CL.2 API 600 |  | ШТ | 1 | ОКиО (Отдел комплектации и оборудования)
|  |  | Прокат листовой горячекатаный Б-10х1700х2000 ГОСТ 19903-2015 / 09Г2С |  | КГ | 16.8 | ОКиО (Отдел комплектации и оборудования)
|  |  | Прокат листовой горячекатаный Б-6 ГОСТ 19903-2015 / 09Г2С |  | КГ | 18.9 | ОКиО (Отдел комплектации и оборудования)
|  |  | Электрод Esab-OK NiCrMo-3-3,2-350 |  | КГ | 2.4 | ОКиО (Отдел комплектации и оборудования)
|  |  | Лента герметизирующая МТ100 40 мм х 30 м |  | КГ | 0.05 | ОКиО (Отдел комплектации и оборудования)
| 294967 | Демонтаж внутренних инвентарных лесов Н=10.0м. | [5 empty] | Подрядная организация
|  |  | Работы и услуги |  |  |  | Исполнитель
|  |  | Разборка внутренних каркасных инвентарных строительных лесов вертикальной проекции Н-10 |  | М2 | 30 | Подрядная организация
| 294968 | Монтаж внутренних устройст (составная отбойная сетка) | [5 empty] | Подрядная организация
|  |  | Работы и услуги |  |  |  | Исполнитель
|  |  | Монтаж оборудования |  | ШТ | 12 | Подрядная организация
| 294969 | Закрытие Штуцера для разгрузки адсорбера | [5 empty] | Подрядная организация
| 294970 | Сборка. Штуцер для выгрузки катализатора №02 А*С DN250 CL600 WN RJ | [5 empty] | Подрядная организация
|  |  | Работы и услуги |  |  |  | Исполнитель
|  |  | Монтаж фланцев Ду250 Ру100 |  | ШТ | 2 | Подрядная организация
| 294971 | Загрузка катализатора IP 811 (с просеиванием керамических шаров 3\4 и 1\4) в R-1601A\B | [5 empty] | Подрядная организация
| 294972 | Закрытие люков для осмотра и чистки. | [5 empty] | Подрядная организация
| 294973 | Монтаж составного отвода 900 DN800x500, R-1601А\В, с отбойным элементом (верх выхода сжиженного газ | [5 empty] | Подрядная организация
|  |  | Работы и услуги |  |  |  | Исполнитель
|  |  | Монтаж отвода 90 градусов Ду800 Ру160 |  | ШТ | 1 | Подрядная организация
|  |  | Спецтехника |  |  |  | Исполнитель
|  |  | Автокран г/п 100 тн |  | ЕД | 1
| 294974 | Сболчивание. Люк-лаза MH1 DN800 CL600 IF RJ | [5 empty] | Подрядная организация
|  |  | Работы и услуги |  |  |  | Исполнитель
|  |  | Закрытие люк-лаза Ду800 |  | ШТ | 1 | Подрядная организация
| 294975 | Сболчивание. Люк-лаза MH2 DN650 CL600 IF RJ | [5 empty] | Подрядная организация
|  |  | Работы и услуги |  |  |  | Исполнитель
|  |  | Закрытие люк-лаза Ду650 |  | ШТ | 1 | Подрядная организация
| 294976 | Сболчивание. Люк-лаза MH2 DN650 CL600 IF RJ | [5 empty] | Подрядная организация
|  |  | Работы и услуги |  |  |  | Исполнитель
|  |  | Монтаж фланцев Ду500 Ру160 |  | ШТ | 1 | Подрядная организация
| 294977 | Проведение пневмо испытания вертикального аппарата работающего под давлением V- 123.1м? | [5 empty] | Подрядная организация
|  |  | Работы и услуги |  |  |  | Исполнитель
|  |  | Проведение пневматических испытаний аппарата вертикального работающего под давлением |  | М3 | 123.1 | Подрядная организация
| 294978 | Проведение пневмо испытания вертикального аппарата работающего под давлением V- 123.1м? | [5 empty] | Подрядная организация
| 294979 | Разболчивание-сболчивание. Фланцевое соединение DN500 CL600 (10.0) RJ ASME B16.5 | [5 empty] | Подрядная организация
|  |  | Работы и услуги |  |  |  | Исполнитель
|  |  | Снятие стандартных межфланцевых заглушек Ду500 Ру100 |  | ШТ | 2 | Подрядная организация
| 294980 | Монтаж теплоизоляции с окожучиванием | [5 empty] | Подрядная организация
|  |  | Работы и услуги |  |  |  | Исполнитель
|  |  | Монтаж теплоизоляционного слоя Н-2 |  | М3 | 0.64 | Подрядная организация
| 294981 | монтаж покрытия из оцинкованной стали б=0,7мм. | [5 empty] | Подрядная организация
|  |  | Работы и услуги |  |  |  | Исполнитель
|  |  | Монтаж стали оценкованной толщиной 0,7 мм |  | М2 | 4 | Подрядная организация
| 294982 | Уборка, погрузка мусора в контейнер по окончании работ, вывоз на расстояние 15км. | [5 empty] | Подрядная организация
| 294983 | Уборка строительного мусора вручную | [5 empty] | Подрядная организация
| 294984 | Погрузка мусора вручную | [5 empty] | Подрядная организация
| 294985 | Вывоз мусора самосвалами грузоподъемность 15тн на расстояние 15км | [5 empty] | Подрядная организация
| 294986 | Разборка наружних инвентарных лесов Н=3,0м. | [5 empty] | Подрядная организация
|  |  | Работы и услуги |  |  |  | Исполнитель
|  |  | Разборка наружных каркасных инвентарных строительных лесов вертикальной проекции Н-3 |  | М2 | 161 | Подрядная организация
295029 | 295029, ППР на Реактор R-1603 Олигомеризация бутенов (3203) ПГПН
108030200VERE004, R-1603 Третий реактор олигомеризации
46626, Третий реактор олигомеризации, инв. 30028486
| 295030 | Освободить от н/продукта, продуть инертным газом, охладить до температуры окружающей среды. | [5 empty] | Производство глубокой переработки нефти
| 295031 | Установка наружних инвентарных лесов Н=3,0м. | [5 empty] | Подрядная организация
|  |  | Работы и услуги |  |  |  | Исполнитель
|  |  | Установка наружных каркасных инвентарных строительных лесов вертикальной проекции Н-3 |  | М2 | 9 | Подрядная организация
| 295032 | Демонтаж теплоизоляции с окожучиванием | [5 empty] | Подрядная организация
|  |  | Работы и услуги |  |  |  | Исполнитель
|  |  | Демонтаж теплоизоляционного слоя |  | М3 | 0.3 | Подрядная организация
| 295033 | устройство покрытия из оцинкованной стали б=0,7мм. | [5 empty] | Подрядная организация
|  |  | Работы и услуги |  |  |  | Исполнитель
|  |  | Демонтаж стали оценкованной толщиной 0,7 мм |  | М2 | 3.5 | Подрядная организация
| 295034 | демонтаж теплоизоляции на основе соединения силиката алюминия и магния толщиной 80мм., с коэффициент | [5 empty] | Подрядная организация
| 295035 | Установка стандартных межфланцевых заглушек | [5 empty] | Подрядная организация
|  |  | Оборудование и материалы |  |  |  | Поставщик
|  |  | Паронит маслобензостойкий ПМБ 3,0х1700х3000 ГОСТ 481-80 |  | КГ | 5.2 | ОКиО (Отдел комплектации и оборудования)
| 295036 | Разболчивание-сболчивание. Фланцевое соединение DN500 CL600 (10.0) RJ ASME B16.5 | [5 empty] | Подрядная организация
|  |  | Работы и услуги |  |  |  | Исполнитель
|  |  | Установка стандартных межфланцевых заглушек Ду500 Ру100 |  | ШТ | 2 | Подрядная организация
| 295037 | Вскрытие люков для выгрузки адсорбента, осмотра и чистки. | [5 empty] | Подрядная организация
| 295038 | Разболчивание. Люк-лаза MH2 DN600 CL600 WN RJ | [5 empty] | Подрядная организация
|  |  | Работы и услуги |  |  |  | Исполнитель
|  |  | Вскрытие люк-лаза Ду600 |  | ШТ | 1 | Подрядная организация
|  |  | Оборудование и материалы |  |  |  | Поставщик
|  |  | Прокладка восьмиугольного сечения АРМКО RJ-octagonal DN24", 600# A350 Gr.LF2 CL.1 HG/T20633-2009 |  | ШТ | 2 | ОКиО (Отдел комплектации и оборудования)
| 295039 | Разболчивание. Люк-лаза MH1 DN750 CL900 WN RJ | [5 empty] | Подрядная организация
|  |  | Работы и услуги |  |  |  | Исполнитель
|  |  | Вскрытие люк-лаза Ду750 |  | ШТ | 1 | Подрядная организация
|  |  | Оборудование и материалы |  |  |  | Поставщик
|  |  | Прокладка восьмиугольного сечения RTJ RJ DN30", 900# 304 ASME 16.20/ASME B16.47A |  | ШТ | 1 | ОКиО (Отдел комплектации и оборудования)
|  |  | Прокладка восьмиугольного сечения RTJ R DN20", 900# 316 ASME B16.20 (для ASME B16.5) |  | ШТ | 5.2 | ОКиО (Отдел комплектации и оборудования)
| 295040 | Разболчивание. Штуцер №01 DN500 CL1500 (11.0) WN RJ | [5 empty] | Подрядная организация
|  |  | Работы и услуги |  |  |  | Исполнитель
|  |  | Демонтаж фланцев Ду500 Ру250 |  | ШТ | 1 | Подрядная организация
|  |  | Оборудование и материалы |  |  |  | Поставщик
|  |  | Прокладка восьмиугольного сечения АРМКО RJ-octagonal DN18", 1500# A350 Gr.LF2 CL.1 HG/T20633-2009 |  | ШТ | 1 | ОКиО (Отдел комплектации и оборудования)
| 295041 | Демонтаж составного отвода 900 DN750x500, R-1602, с отбойным элементом (верх выхода сжиженного газа) | [5 empty] | Подрядная организация
|  |  | Работы и услуги |  |  |  | Исполнитель
|  |  | Демонтаж отвода 90 градусов Ду800 Ру160 |  | ШТ | 1 | Подрядная организация
|  |  | Спецтехника |  |  |  | Исполнитель
|  |  | Автокран г/п 100 тн |  | ЕД | 1
| 295042 | Разболчивание. Штуцер для выгрузки катализатора №02 1*3 DN250 CL600 WN RJ | [5 empty] | Подрядная организация
|  |  | Работы и услуги |  |  |  | Исполнитель
|  |  | Демонтаж фланцев Ду250 Ру100 |  | ШТ | 2 | Подрядная организация
|  |  | Оборудование и материалы |  |  |  | Поставщик
|  |  | Прокладка восьмиугольного сечения АРМКО RJ-octagonal DN10", 600# A350 Gr.LF2 CL.1 HG/T20633-2009 |  | ШТ | 3 | ОКиО (Отдел комплектации и оборудования)
| 295043 | Выгрузка катализатора IP 811 (с просеиванием керамических шаров 3\4 и 1\4) из R-1602 | [5 empty] | Подрядная организация
| 295044 | Демонтаж внутренних устройст (составная отбойная сетка) | [5 empty] | Подрядная организация
|  |  | Работы и услуги |  |  |  | Исполнитель
|  |  | Демонтаж оборудования |  | ШТ | 1 | Подрядная организация
| 295045 | Установка внутренних инвентарных лесов Н=13м. | [5 empty] | Подрядная организация
|  |  | Работы и услуги |  |  |  | Исполнитель
|  |  | Установка внутренних каркасных инвентарных строительных лесов вертикальной проекции Н-13 |  | М2 | 39 | Подрядная организация
| 295046 | Подготовка к проведению В.О. Зачистка сварных швов. | [5 empty] | Подрядная организация
| 295047 | Проведение В.О. | [5 empty] | Служба производственного контроля
|  |  | Оборудование и материалы |  |  |  | Поставщик
|  |  | серебристый ГОСТ 5279-74 |  | КГ | 0.08 | ОКиО (Отдел комплектации и оборудования)
|  |  | Лист из терморасширенного графита МГ-140 4,0х1500х1500 |  | ШТ | 0.5 | ОКиО (Отдел комплектации и оборудования)
|  |  | Задвижка запорная 300# 10" A216 WCB BB,OS&Y RF Trim:13Cr,Stem:A182 F6a CL.2 API 600 |  | ШТ | 1 | ОКиО (Отдел комплектации и оборудования)
|  |  | Прокат листовой горячекатаный Б-10х1700х2000 ГОСТ 19903-2015 / 09Г2С |  | КГ | 20.2 | ОКиО (Отдел комплектации и оборудования)
|  |  | Прокат листовой горячекатаный Б-6 ГОСТ 19903-2015 / 09Г2С |  | КГ | 25.4 | ОКиО (Отдел комплектации и оборудования)
|  |  | Электроды имп. ЭСАБ ОК 53.70 - 3мм |  | КГ | 2.7 | ОКиО (Отдел комплектации и оборудования)
|  |  | Лента герметизирующая МТ100 40 мм х 30 м |  | КГ | 0.05 | ОКиО (Отдел комплектации и оборудования)
| 295048 | Демонтаж внутренних инвентарных лесов Н=13м. | [5 empty] | Подрядная организация
|  |  | Работы и услуги |  |  |  | Исполнитель
|  |  | Разборка внутренних каркасных инвентарных строительных лесов вертикальной проекции Н-13 |  | М2 | 39 | Подрядная организация
| 295049 | Монтаж внутренних устройст (составная отбойная сетка) | [5 empty] | Подрядная организация
|  |  | Работы и услуги |  |  |  | Исполнитель
|  |  | Монтаж оборудования |  | ШТ | 1 | Подрядная организация
| 295050 | Закрытие Штуцера для разгрузки адсорбера | [5 empty] | Подрядная организация
| 295051 | Сболчивание.Штуцер для выгрузки катализатора №02 1*3 DN250 CL600 WN RJ | [5 empty] | Подрядная организация
|  |  | Работы и услуги |  |  |  | Исполнитель
|  |  | Монтаж фланцев Ду250 Ру100 |  | ШТ | 2 | Подрядная организация
| 295052 | Загрузка катализатора IP 811 (с просеиванием керамических шаров 3\4 и 1\4) из R-1602 | [5 empty] | Подрядная организация
| 295053 | Закрытие люков для осмотра и чистки. | [5 empty] | Подрядная организация
| 295054 | Монтаж составного отвода 900 DN750x500, R-1602, с отбойным элементом (верх выхода сжиженного газа) ш | [5 empty] | Подрядная организация
|  |  | Работы и услуги |  |  |  | Исполнитель
|  |  | Монтаж отвода 90 градусов Ду800 Ру160 |  | ШТ | 1 | Подрядная организация
|  |  | Спецтехника |  |  |  | Исполнитель
|  |  | Автокран г/п 100 тн |  | ЕД | 1
| 295055 | Сболчивание. Люк-лаза MH1 DN750 CL900 WN RJ | [5 empty] | Подрядная организация
|  |  | Работы и услуги |  |  |  | Исполнитель
|  |  | Закрытие люк-лаза Ду750 |  | ШТ | 1 | Подрядная организация
| 295056 | Сболчивание. Штуцер №01 DN500 CL1500 (11.0) WN RJ | [5 empty] | Подрядная организация
|  |  | Работы и услуги |  |  |  | Исполнитель
|  |  | Монтаж фланцев Ду500 Ру250 |  | ШТ | 1 | Подрядная организация
| 295057 | Сболчивание. Люк-лаза MH2 DN600 CL600 WN RJ | [5 empty] | Подрядная организация
|  |  | Работы и услуги |  |  |  | Исполнитель
|  |  | Закрытие люк-лаза Ду600 |  | ШТ | 1 | Подрядная организация
| 295058 | Проведение пневмо испытания вертикального аппарата работающего под давлением V- 209м? | [5 empty] | Подрядная организация
|  |  | Работы и услуги |  |  |  | Исполнитель
|  |  | Проведение пневматических испытаний аппарата вертикального работающего под давлением |  | М3 | 209 | Подрядная организация
| 295059 | Снятие стандартных межфланцевых заглушек | [5 empty] | Подрядная организация
| 295060 | Разболчивание-сболчивание. Фланцевое соединение DN500 CL600 (10.0) RJ ASME B16.5 | [5 empty] | Подрядная организация
|  |  | Работы и услуги |  |  |  | Исполнитель
|  |  | Снятие стандартных межфланцевых заглушек Ду500 Ру100 |  | ШТ | 2 | Подрядная организация
| 295061 | Монтаж теплоизоляции с окожучиванием | [5 empty] | Подрядная организация
|  |  | Работы и услуги |  |  |  | Исполнитель
|  |  | Монтаж теплоизоляционного слоя |  | М3 | 0.3 | Подрядная организация
| 295062 | монтаж покрытия из оцинкованной стали б=0,7мм. | [5 empty] | Подрядная организация
|  |  | Работы и услуги |  |  |  | Исполнитель
|  |  | Монтаж стали оценкованной толщиной 0,7 мм |  | М2 | 3.5 | Подрядная организация
| 295063 | Уборка, погрузка мусора в контейнер по окончании работ, вывоз на расстояние 15км. | [5 empty] | Подрядная организация
| 295064 | Уборка строительного мусора вручную | [5 empty] | Подрядная организация
| 295065 | Погрузка мусора вручную | [5 empty] | Подрядная организация
| 295066 | Вывоз мусора самосвалами грузоподъемность 15тн на расстояние 15км | [5 empty] | Подрядная организация
| 295067 | Разборка наружних инвентарных лесов Н=3,0м. | [5 empty] | Подрядная организация
|  |  | Работы и услуги |  |  |  | Исполнитель
|  |  | Разборка наружных каркасных инвентарных строительных лесов вертикальной проекции Н-3 |  | М2 | 9 | Подрядная организация
295157 | 295157, ППР на Адсорбер для поглощения воды и серы DR-0601-A Олигомеризация бутенов (3203) ПГПН
108030100VEAD001, DR-0601-A Адсорбер для поглощения воды и серы
46628, Адсорбер для поглощения воды и серы, инв. 30028481
| 295158 | Освободить для поглолощениея воды и серы DR-0601 A/B от н/продукта, продуть инертным газом, охладить | [5 empty] | Производство глубокой переработки нефти
| 295159 | Установка наружних инвентарных лесов Н=3,0м. | [5 empty] | Подрядная организация
|  |  | Работы и услуги |  |  |  | Исполнитель
|  |  | Установка наружных каркасных инвентарных строительных лесов вертикальной проекции Н-3 |  | М2 | 12 | Подрядная организация
| 295160 | Демонтаж теплоизоляции с окожучиванием | [5 empty] | Подрядная организация
|  |  | Работы и услуги |  |  |  | Исполнитель
|  |  | Демонтаж теплоизоляционного слоя Н-2 |  | М3 | 2.2 | Подрядная организация
| 295161 | устройство покрытия из оцинкованной стали б=0,7мм. | [5 empty] | Подрядная организация
|  |  | Работы и услуги |  |  |  | Исполнитель
|  |  | Демонтаж стали оценкованной толщиной 0,7 мм |  | М2 | 3.3 | Подрядная организация
| 295162 | демонтаж теплоизоляции на основе соединения силиката алюминия и магния толщиной 80мм., с коэффициент | [5 empty] | Подрядная организация
| 295163 | Установка заглушек по входу и выходу н/продуктов и вспомогательных трубопроводах. имеются площадки о | [5 empty] | Подрядная организация
|  |  | Оборудование и материалы |  |  |  | Поставщик
|  |  | Паронит маслобензостойкий ПМБ 3,0х1700х3000 ГОСТ 481-80 |  | КГ | 5.8 | ОКиО (Отдел комплектации и оборудования)
| 295164 | Разболчивание-сболчивание. Штуцер № I1 DN200 CL600 RF Sch40 (низ, вход в DR-0601 A/B, линия №200-P-0 | [5 empty] | Подрядная организация
|  |  | Работы и услуги |  |  |  | Исполнитель
|  |  | Установка стандартных межфланцевых заглушек Ду200 Ру100 |  | ШТ | 1 | Подрядная организация
| 295165 | Разболчивание-сболчивание. Фланцевое соединение с быстросъемной заглушкой DN200 CL300 (5.0) RF A350 | [5 empty] | Подрядная организация
|  |  | Работы и услуги |  |  |  | Исполнитель
|  |  | Установка стандартных межфланцевых заглушек Ду200 Ру40 |  | ШТ | 1 | Подрядная организация
| 295166 | Разболчивание-сболчивание. Фланцевое соединение с быстросъемной заглушкой DN40 CL300 (5.0) RF A350 L | [5 empty] | Подрядная организация
|  |  | Работы и услуги |  |  |  | Исполнитель
|  |  | Установка стандартных межфланцевых заглушек Ду40 Ру40 |  | ШТ | 1 | Подрядная организация
| 295167 | Разболчивание-сболчивание. Фланцевое соединение DN80 CL300 (5.0) RF A350 LF2CL1 ASME B16,5 (линия | [5 empty] | Подрядная организация
|  |  | Работы и услуги |  |  |  | Исполнитель
|  |  | Установка стандартных межфланцевых заглушек Ду80 Ру40 |  | ШТ | 1 | Подрядная организация
| 295168 | Разболчивание-сболчивание. Фланцевое соединение с быстросъемной заглушкой DN50 CL300 (5.0) RF A350 L | [5 empty] | Подрядная организация
|  |  | Работы и услуги |  |  |  | Исполнитель
|  |  | Установка стандартных межфланцевых заглушек Ду50 Ру40 |  | ШТ | 1 | Подрядная организация
| 295169 | Вскрытие люков для выгрузки адсорбента, осмотра и чистки. | [5 empty] | Подрядная организация
| 295170 | Разболчивание. Люк-лаза MH DN600 CL300 IF RF | [5 empty] | Подрядная организация
|  |  | Работы и услуги |  |  |  | Исполнитель
|  |  | Вскрытие люк-лаза Ду600 |  | ШТ | 1 | Подрядная организация
| 295171 | Разболчивание. Штуцер №01 DN200 CL600 (10.0) RF Sch40 | [5 empty] | Подрядная организация
|  |  | Работы и услуги |  |  |  | Исполнитель
|  |  | Демонтаж фланцев Ду200 Ру100 |  | ШТ | 1 | Подрядная организация
| 295172 | Демонтаж составного отвода 900 DN600x200, DR-0601 A/B, с отбойным элементом (верх выхода сжиженного | [5 empty] | Подрядная организация
|  |  | Работы и услуги |  |  |  | Исполнитель
|  |  | Демонтаж отвода 90 градусов Ду600 Ру40 |  | ШТ | 1 | Подрядная организация
|  |  | Спецтехника |  |  |  | Исполнитель
|  |  | Автокран г/п 100 тн |  | ЕД | 1
| 295173 | Разболчивание. Штуцер для разгрузки адсорбера №02А/В DN200 CL300 WN RF | [5 empty] | Подрядная организация
|  |  | Работы и услуги |  |  |  | Исполнитель
|  |  | Демонтаж фланцев Ду200 Ру40 |  | ШТ | 2 | Подрядная организация
| 295174 | Выгрузка адсорбентов AxSorb A, AxSorb 913, AxSorb 980 (с просеиванием керамических шаров 3\4 и 1\4) | [5 empty] | Подрядная организация
| 295175 | Демонтаж внутренних устройст (составная отбойная сетка) | [5 empty] | Подрядная организация
|  |  | Работы и услуги |  |  |  | Исполнитель
|  |  | Демонтаж оборудования |  | ШТ | 10 | Подрядная организация
| 295176 | Установка внутренних инвентарных лесов Н=10.0м. | [5 empty] | Подрядная организация
|  |  | Работы и услуги |  |  |  | Исполнитель
|  |  | Установка внутренних каркасных инвентарных строительных лесов вертикальной проекции Н-10 |  | М2 | 10 | Подрядная организация
| 295177 | Обследование адсорбера, внутренних устройств, чистка и ремонт по заключению | [5 empty] | Служба производственного контроля
|  |  | Работы и услуги |  |  |  | Исполнитель
|  |  | Зачистка поверхности (очистка щетками) |  | М2 | 4 | Подрядная организация
|  |  | Оборудование и материалы |  |  |  | Поставщик
|  |  | серебристый ГОСТ 5279-74 |  | КГ | 0.08 | ОКиО (Отдел комплектации и оборудования)
|  |  | Лист из терморасширенного графита МГ-140 4,0х1500х1500 |  | ШТ | 0.5 | ОКиО (Отдел комплектации и оборудования)
|  |  | Задвижка запорная 600# 3" A216 WCB BB,OS&Y RJ (Octagonal) Trim:STL,Stem:A182 F6a CL.2 leakage CLASS B API 600 |  | ШТ | 1 | ОКиО (Отдел комплектации и оборудования)
|  |  | Прокат листовой горячекатаный Б-10х1700х2000 ГОСТ 19903-2015 / 09Г2С |  | КГ | 15.9 | ОКиО (Отдел комплектации и оборудования)
|  |  | Прокат листовой горячекатаный Б-6 ГОСТ 19903-2015 / 09Г2С |  | КГ | 23.8 | ОКиО (Отдел комплектации и оборудования)
|  |  | Электрод Esab-OK NiCrMo-3-3,2-350 |  | КГ | 2.7 | ОКиО (Отдел комплектации и оборудования)
|  |  | Лента герметизирующая МТ100 40 мм х 30 м |  | КГ | 0.05 | ОКиО (Отдел комплектации и оборудования)
| 295178 | Демонтаж внутренних инвентарных лесов Н=10.0м. | [5 empty] | Подрядная организация
|  |  | Работы и услуги |  |  |  | Исполнитель
|  |  | Разборка внутренних каркасных инвентарных строительных лесов вертикальной проекции Н-10 |  | М2 | 10 | Подрядная организация
| 295179 | Монтаж внутренних устройст (составная отбойная сетка) | [5 empty] | Подрядная организация
|  |  | Работы и услуги |  |  |  | Исполнитель
|  |  | Монтаж оборудования |  | ШТ | 10 | Подрядная организация
| 295180 | Закрытие Штуцера для разгрузки адсорбера | [5 empty] | Подрядная организация
| 295181 | Сболчивание. Штуцер для разгрузки адсорбера №02А/В DN200 CL300 WN RF | [5 empty] | Подрядная организация
|  |  | Работы и услуги |  |  |  | Исполнитель
|  |  | Монтаж фланцев Ду200 Ру40 |  | ШТ | 2 | Подрядная организация
|  |  | Оборудование и материалы |  |  |  | Поставщик
|  |  | Прокладка спирально-навитая 209,6x225,6x263,7x319x4,5 мм 304-304/FG-CS HG/T20631-2009 |  | ШТ | 3 | ОКиО (Отдел комплектации и оборудования)
| 295182 | Загрузка адсорбентов AxSorb A, AxSorb 913, AxSorb 980 (с керамическими шарами 3\4 и 1\4) в DR-0601 | [5 empty] | Подрядная организация
| 295183 | Закрытие люков для выгрузки адсорбента, осмотра и чистки. | [5 empty] | Подрядная организация
|  |  | Работы и услуги |  |  |  | Исполнитель
|  |  | Закрытие люк-лаза Ду600 |  | ШТ | 1 | Подрядная организация
| 295184 | Монтаж составного отвода 900 DN600x200, DR-0601 A/B, с отбойным элементом (верх выхода сжиженного га | [5 empty] | Подрядная организация
|  |  | Работы и услуги |  |  |  | Исполнитель
|  |  | Монтаж отвода 90 градусов Ду200 Ру40 |  | ШТ | 1 | Подрядная организация
|  |  | Спецтехника |  |  |  | Исполнитель
|  |  | Автокран г/п 100 тн |  | ЕД | 1
| 295185 | Сболчивание. Люк-лаза MH DN600 CL300 IF RF | [5 empty] | Подрядная организация
|  |  | Оборудование и материалы |  |  |  | Поставщик
|  |  | Прокладка спирально-навитая 603,3x628,7x685,8x774x4,5 мм 304-304/FG-CS HG/T20631-2009 |  | ШТ | 1 | ОКиО (Отдел комплектации и оборудования)
| 295186 | Сболчивание. Штуцер №01 DN200 CL600 (10.0) RF Sch40 | [5 empty] | Подрядная организация
|  |  | Работы и услуги |  |  |  | Исполнитель
|  |  | Снятие стандартных межфланцевых заглушек Ду200 Ру100 |  | ШТ | 1 | Подрядная организация
|  |  | Оборудование и материалы |  |  |  | Поставщик
|  |  | Прокладка спирально-навитая 215,9х233,4х263,7х306х4,5 мм 304-304/FG-CS HG/T20631-2009 |  | ШТ | 2 | ОКиО (Отдел комплектации и оборудования)
| 295187 | Проведение пневмо испытания вертикального аппарата работающего под давлением V- 54.2м? | [5 empty] | Подрядная организация
|  |  | Работы и услуги |  |  |  | Исполнитель
|  |  | Проведение пневматических испытаний аппарата вертикального работающего под давлением |  | М3 | 54.2 | Подрядная организация
| 295188 | Разболчивание-сболчивание. Фланцевое соединение с быстросъемной заглушкой DN50 CL300 (5.0) RF A350 L | [5 empty] | Подрядная организация
|  |  | Работы и услуги |  |  |  | Исполнитель
|  |  | Снятие стандартных межфланцевых заглушек Ду50 Ру40 |  | ШТ | 1 | Подрядная организация
|  |  | Оборудование и материалы |  |  |  | Поставщик
|  |  | Прокладка спирально-навитая RF 304/FG GA DN2, 300# -4,5 mm ASME B16.20(для ASME B16.5) |  | ШТ | 4 | ОКиО (Отдел комплектации и оборудования)
| 295189 | Снятие заглушек по входу и выходу н/продуктов и вспомогательных трубопроводах. имеются площадки обсл | [5 empty] | Подрядная организация
| 295190 | Разболчивание-сболчивание. Штуцер № I1 DN200 CL600 RF Sch40 (низ, вход в DR-0601 A/B, линия №200-P-0 | [5 empty] | Подрядная организация
|  |  | Работы и услуги |  |  |  | Исполнитель
|  |  | Снятие стандартных межфланцевых заглушек Ду200 Ру100 |  | ШТ | 1 | Подрядная организация
| 295191 | Разболчивание-сболчивание. Фланцевое соединение с быстросъемной заглушкой DN200 CL300 (5.0) RF A350 | [5 empty] | Подрядная организация
|  |  | Работы и услуги |  |  |  | Исполнитель
|  |  | Снятие стандартных межфланцевых заглушек Ду200 Ру40 |  | ШТ | 1 | Подрядная организация
|  |  | Оборудование и материалы |  |  |  | Поставщик
|  |  | Прокладка спирально-навитая RF 304/FG GA DN8", 300# -4,5 mm ASME B16.20 (для ASME B16.5) |  | ШТ | 2 | ОКиО (Отдел комплектации и оборудования)
| 295192 | Разболчивание-сболчивание. Фланцевое соединение с быстросъемной заглушкой DN40 CL300 (5.0) RF A350 L | [5 empty] | Подрядная организация
|  |  | Работы и услуги |  |  |  | Исполнитель
|  |  | Снятие стандартных межфланцевых заглушек Ду40 Ру40 |  | ШТ | 1 | Подрядная организация
|  |  | Оборудование и материалы |  |  |  | Поставщик
|  |  | Прокладка спирально-навитая RF 304/FG GA DN1 1/2", 300# -4,5 mm ASME B16.20 (для ASME B16.5) |  | ШТ | 2 | ОКиО (Отдел комплектации и оборудования)
| 295193 | Разболчивание-сболчивание. Фланцевое соединение DN80 CL300 (5.0) RF A350 LF2CL1 ASME B16,5 (линия | [5 empty] | Подрядная организация
|  |  | Работы и услуги |  |  |  | Исполнитель
|  |  | Снятие стандартных межфланцевых заглушек Ду80 Ру40 |  | ШТ | 1 | Подрядная организация
|  |  | Оборудование и материалы |  |  |  | Поставщик
|  |  | Прокладка спирально-навитая RF 304/FG GA DN3", 300# -4,5 mm ASME B16.20 (для ASME B16.5) |  | ШТ | 2 | ОКиО (Отдел комплектации и оборудования)
| 295194 | Монтаж теплоизоляции с окожучиванием | [5 empty] | Подрядная организация
|  |  | Работы и услуги |  |  |  | Исполнитель
|  |  | Монтаж теплоизоляционного слоя Н-2 |  | М3 | 2.2 | Подрядная организация
| 295195 | монтаж покрытия из оцинкованной стали б=0,7мм. | [5 empty] | Подрядная организация
|  |  | Работы и услуги |  |  |  | Исполнитель
|  |  | Монтаж стали оценкованной толщиной 0,7 мм |  | М3 | 3 | Подрядная организация
| 295196 | монтаж теплоизоляции на основе соединения силиката алюминия и магния толщиной 80мм., с коэффициентом | [5 empty] | Подрядная организация
| 295197 | Уборка, погрузка мусора в контейнер по окончании работ, вывоз на расстояние 15км. | [5 empty] | Подрядная организация
| 295198 | Уборка строительного мусора вручную | [5 empty] | Подрядная организация
| 295199 | Погрузка мусора вручную | [5 empty] | Подрядная организация
| 295200 | Вывоз мусора самосвалами грузоподъемность 15тн на расстояние 15км | [5 empty] | Подрядная организация
| 295201 | Разборка наружних инвентарных лесов Н=3,0м. | [5 empty] | Подрядная организация
|  |  | Работы и услуги |  |  |  | Исполнитель
|  |  | Разборка наружных каркасных инвентарных строительных лесов вертикальной проекции Н-3 |  | М2 | 12 | Подрядная организация
295202 | 295202, ППР на Адсорбер для поглощения воды и серы DR-0601-B Олигомеризация бутенов (3203) ПГПН
108030100VEAD002, DR-0601-B Адсорбер для поглощения воды и серы
46629, Адсорбер для поглощения воды и серы, инв. 30028482
| 295203 | Освободить для поглолощениея воды и серы DR-0601 A/B от н/продукта, продуть инертным газом, охладить | [5 empty] | Производство глубокой переработки нефти
| 295204 | Установка наружних инвентарных лесов Н=3,0м. | [5 empty] | Подрядная организация
|  |  | Работы и услуги |  |  |  | Исполнитель
|  |  | Установка наружных каркасных инвентарных строительных лесов вертикальной проекции Н-3 |  | М2 | 12 | Подрядная организация
| 295205 | Демонтаж теплоизоляции с окожучиванием | [5 empty] | Подрядная организация
|  |  | Работы и услуги |  |  |  | Исполнитель
|  |  | Демонтаж теплоизоляционного слоя Н-2 |  | М3 | 2.2 | Подрядная организация
| 295206 | устройство покрытия из оцинкованной стали б=0,7мм. | [5 empty] | Подрядная организация
|  |  | Работы и услуги |  |  |  | Исполнитель
|  |  | Демонтаж стали оценкованной толщиной 0,7 мм |  | М2 | 3.3 | Подрядная организация
| 295207 | демонтаж теплоизоляции на основе соединения силиката алюминия и магния толщиной 80мм., с коэффициент | [5 empty] | Подрядная организация
| 295208 | Установка заглушек по входу и выходу н/продуктов и вспомогательных трубопроводах. имеются площадки о | [5 empty] | Подрядная организация
|  |  | Оборудование и материалы |  |  |  | Поставщик
|  |  | Паронит маслобензостойкий ПМБ 3,0х1700х3000 ГОСТ 481-80 |  | КГ | 0.08 | ОКиО (Отдел комплектации и оборудования)
| 295209 | Установка заглушек по входу и выходу н/продуктов и вспомогательных трубопроводах. имеются площадки о | [5 empty] | Подрядная организация
|  |  | Работы и услуги |  |  |  | Исполнитель
|  |  | Установка стандартных межфланцевых заглушек Ду200 Ру100 |  | ШТ | 1 | Подрядная организация
| 295210 | Разболчивание-сболчивание. Фланцевое соединение с быстросъемной заглушкой DN200 CL300 (5.0) RF A350 | [5 empty] | Подрядная организация
|  |  | Работы и услуги |  |  |  | Исполнитель
|  |  | Установка стандартных межфланцевых заглушек Ду200 Ру40 |  | ШТ | 1 | Подрядная организация
| 295211 | Разболчивание-сболчивание. Фланцевое соединение с быстросъемной заглушкой DN40 CL300 (5.0) RF A350 L | [5 empty] | Подрядная организация
|  |  | Работы и услуги |  |  |  | Исполнитель
|  |  | Установка стандартных межфланцевых заглушек Ду40 Ру40 |  | ШТ | 1 | Подрядная организация
| 295212 | Разболчивание-сболчивание. Фланцевое соединение с быстросъемной заглушкой DN40 CL300 (5.0) RF A350 L | [5 empty] | Подрядная организация
|  |  | Работы и услуги |  |  |  | Исполнитель
|  |  | Установка стандартных межфланцевых заглушек Ду80 Ру40 |  | ШТ | 1 | Подрядная организация
| 295213 | Разболчивание-сболчивание. Фланцевое соединение с быстросъемной заглушкой DN50 CL300 (5.0) RF A350 L | [5 empty] | Подрядная организация
|  |  | Работы и услуги |  |  |  | Исполнитель
|  |  | Установка стандартных межфланцевых заглушек Ду50 Ру40 |  | ШТ | 1 | Подрядная организация
| 295214 | Вскрытие люков для выгрузки адсорбента, осмотра и чистки. | [5 empty] | Подрядная организация
| 295215 | Разболчивание. Люк-лаза MH DN600 CL300 IF RF | [5 empty] | Подрядная организация
|  |  | Работы и услуги |  |  |  | Исполнитель
|  |  | Установка стандартных межфланцевых заглушек Ду50 Ру40 |  | ШТ | 1 | Подрядная организация
| 295216 | Разболчивание. Люк-лаза MH DN600 CL300 IF RF | [5 empty] | Подрядная организация
|  |  | Работы и услуги |  |  |  | Исполнитель
|  |  | Демонтаж фланцев Ду200 Ру100 |  | ШТ | 1 | Подрядная организация
| 295217 | Демонтаж составного отвода 900 DN600x200, DR-0601 A/B, с отбойным элементом (верх выхода сжиженного | [5 empty] | Подрядная организация
|  |  | Работы и услуги |  |  |  | Исполнитель
|  |  | Демонтаж отвода 90 градусов Ду600 Ру40 |  | ШТ | 1 | Подрядная организация
|  |  | Спецтехника |  |  |  | Исполнитель
|  |  | Автокран г/п 100 тн |  | ЕД | 1
| 295218 | Разболчивание. Штуцер для разгрузки адсорбера №02А/В DN200 CL300 WN RF | [5 empty] | Подрядная организация
|  |  | Работы и услуги |  |  |  | Исполнитель
|  |  | Демонтаж фланцев Ду200 Ру40 |  | ШТ | 2 | Подрядная организация
| 295219 | Разболчивание. Штуцер для разгрузки адсорбера №02А/В DN200 CL300 WN RF | [5 empty] | Подрядная организация
| 295220 | Разболчивание. Штуцер для разгрузки адсорбера №02А/В DN200 CL300 WN RF | [5 empty] | Подрядная организация
|  |  | Работы и услуги |  |  |  | Исполнитель
|  |  | Демонтаж оборудования |  | ШТ | 10 | Подрядная организация
| 295221 | Установка внутренних инвентарных лесов Н=10.0м. | [5 empty] | Подрядная организация
|  |  | Работы и услуги |  |  |  | Исполнитель
|  |  | Установка внутренних каркасных инвентарных строительных лесов вертикальной проекции Н-10 |  | М2 | 10 | Подрядная организация
| 295222 | Обследование адсорбера, внутренних устройств, чистка и ремонт по заключению | [5 empty] | Служба производственного контроля
|  |  | Работы и услуги |  |  |  | Исполнитель
|  |  | Зачистка поверхности (очистка щетками) |  | М2 | 4 | Подрядная организация
|  |  | Оборудование и материалы |  |  |  | Поставщик
|  |  | серебристый ГОСТ 5279-74 |  | КГ | 0.08 | ОКиО (Отдел комплектации и оборудования)
|  |  | Лист из терморасширенного графита МГ-140 4,0х1500х1500 |  | ШТ | 0.5 | ОКиО (Отдел комплектации и оборудования)
|  |  | Задвижка запорная 600# 3" A216 WCB BB,OS&Y RJ (Octagonal) Trim:STL,Stem:A182 F6a CL.2 leakage CLASS B API 600 |  | ШТ | 1 | ОКиО (Отдел комплектации и оборудования)
|  |  | Прокат листовой горячекатаный Б-10х1700х2000 ГОСТ 19903-2015 / 09Г2С |  | КГ | 15.9 | ОКиО (Отдел комплектации и оборудования)
|  |  | Прокат листовой горячекатаный Б-6 ГОСТ 19903-2015 / 09Г2С |  | КГ | 23.8 | ОКиО (Отдел комплектации и оборудования)
|  |  | Электрод Esab-OK NiCrMo-3-3,2-350 |  | КГ | 2.7 | ОКиО (Отдел комплектации и оборудования)
|  |  | Лента герметизирующая МТ100 40 мм х 30 м |  | КГ | 0.05 | ОКиО (Отдел комплектации и оборудования)
| 295223 | Демонтаж внутренних инвентарных лесов Н=10.0м. | [5 empty] | Подрядная организация
|  |  | Работы и услуги |  |  |  | Исполнитель
|  |  | Разборка внутренних каркасных инвентарных строительных лесов вертикальной проекции Н-10 |  | М2 | 10 | Подрядная организация
| 295224 | Монтаж внутренних устройст (составная отбойная сетка) | [5 empty] | Подрядная организация
|  |  | Работы и услуги |  |  |  | Исполнитель
|  |  | Монтаж оборудования |  | ШТ | 10 | Подрядная организация
| 295225 | Закрытие Штуцера для разгрузки адсорбера | [5 empty] | Подрядная организация
| 295226 | Сболчивание. Штуцер для разгрузки адсорбера №02А/В DN200 CL300 WN RF | [5 empty] | Подрядная организация
|  |  | Работы и услуги |  |  |  | Исполнитель
|  |  | Монтаж фланцев Ду200 Ру40 |  | ШТ | 2 | Подрядная организация
|  |  | Оборудование и материалы |  |  |  | Поставщик
|  |  | Прокладка спирально-навитая 209,6x225,6x263,7x319x4,5 мм 304-304/FG-CS HG/T20631-2009 |  | ШТ | 3 | ОКиО (Отдел комплектации и оборудования)
| 295227 | Загрузка адсорбентов AxSorb A, AxSorb 913, AxSorb 980 (с керамическими шарами 3\4 и 1\4) в DR-0601 | [5 empty] | Подрядная организация
| 295228 | Закрытие люков для выгрузки адсорбента, осмотра и чистки. | [5 empty] | Подрядная организация
|  |  | Работы и услуги |  |  |  | Исполнитель
|  |  | Закрытие люк-лаза Ду600 |  | ШТ | 1 | Подрядная организация
| 295229 | Закрытие люков для выгрузки адсорбента, осмотра и чистки. | [5 empty] | Подрядная организация
|  |  | Работы и услуги |  |  |  | Исполнитель
|  |  | Монтаж отвода 90 градусов Ду200 Ру40 |  | ШТ | 1 | Подрядная организация
|  |  | Спецтехника |  |  |  | Исполнитель
|  |  | Автокран г/п 100 тн |  | ЕД | 1
| 295230 | Закрытие люков для выгрузки адсорбента, осмотра и чистки. | [5 empty] | Подрядная организация
|  |  | Оборудование и материалы |  |  |  | Поставщик
|  |  | Прокладка спирально-навитая 603,3x628,7x685,8x774x4,5 мм 304-304/FG-CS HG/T20631-2009 |  | ШТ | 1 | ОКиО (Отдел комплектации и оборудования)
| 295231 | Закрытие люков для выгрузки адсорбента, осмотра и чистки. | [5 empty] | Подрядная организация
|  |  | Работы и услуги |  |  |  | Исполнитель
|  |  | Снятие стандартных межфланцевых заглушек Ду200 Ру100 |  | ШТ | 1 | Подрядная организация
|  |  | Оборудование и материалы |  |  |  | Поставщик
|  |  | Прокладка спирально-навитая 215,9х233,4х263,7х306х4,5 мм 304-304/FG-CS HG/T20631-2009 |  | ШТ | 2 | ОКиО (Отдел комплектации и оборудования)
| 295232 | Проведение пневмо испытания вертикального аппарата работающего под давлением V- 54.2м? | [5 empty] | Подрядная организация
|  |  | Работы и услуги |  |  |  | Исполнитель
|  |  | Проведение пневматических испытаний аппарата вертикального работающего под давлением |  | М3 | 54.2 | Подрядная организация
| 295233 | Разболчивание-сболчивание. Фланцевое соединение с быстросъемной заглушкой DN50 CL300 (5.0) RF A350 L | [5 empty] | Подрядная организация
|  |  | Работы и услуги |  |  |  | Исполнитель
|  |  | Снятие стандартных межфланцевых заглушек Ду50 Ру40 |  | ШТ | 1 | Подрядная организация
|  |  | Оборудование и материалы |  |  |  | Поставщик
|  |  | Прокладка спирально-навитая RF 304/FG GA DN2, 300# -4,5 mm ASME B16.20(для ASME B16.5) |  | ШТ | 4 | ОКиО (Отдел комплектации и оборудования)
| 295234 | Разболчивание-сболчивание. Фланцевое соединение с быстросъемной заглушкой DN50 CL300 (5.0) RF A350 L | [5 empty] | Подрядная организация
| 295235 | Разболчивание-сболчивание. Штуцер № I1 DN200 CL600 RF Sch40 (низ, вход в DR-0601 A/B, линия №200-P-0 | [5 empty] | Подрядная организация
|  |  | Работы и услуги |  |  |  | Исполнитель
|  |  | Снятие стандартных межфланцевых заглушек Ду200 Ру100 |  | ШТ | 1 | Подрядная организация
| 295236 | Разболчивание-сболчивание. Фланцевое соединение с быстросъемной заглушкой DN200 CL300 (5.0) RF A350 | [5 empty] | Подрядная организация
|  |  | Работы и услуги |  |  |  | Исполнитель
|  |  | Снятие стандартных межфланцевых заглушек Ду200 Ру40 |  | ШТ | 1 | Подрядная организация
|  |  | Оборудование и материалы |  |  |  | Поставщик
|  |  | Прокладка спирально-навитая RF 304/FG GA DN8", 300# -4,5 mm ASME B16.20 (для ASME B16.5) |  | ШТ | 2 | ОКиО (Отдел комплектации и оборудования)
| 295237 | Разболчивание-сболчивание. Фланцевое соединение с быстросъемной заглушкой DN40 CL300 (5.0) RF A350 L | [5 empty] | Подрядная организация
|  |  | Работы и услуги |  |  |  | Исполнитель
|  |  | Снятие стандартных межфланцевых заглушек Ду40 Ру40 |  | ШТ | 1 | Подрядная организация
|  |  | Оборудование и материалы |  |  |  | Поставщик
|  |  | Прокладка спирально-навитая RF 304/FG GA DN1 1/2", 300# -4,5 mm ASME B16.20 (для ASME B16.5) |  | ШТ | 2 | ОКиО (Отдел комплектации и оборудования)
| 295238 | Разболчивание-сболчивание. Фланцевое соединение DN80 CL300 (5.0) RF A350 LF2CL1 ASME B16,5 (линия | [5 empty] | Подрядная организация
|  |  | Работы и услуги |  |  |  | Исполнитель
|  |  | Снятие стандартных межфланцевых заглушек Ду40 Ру40 |  | ШТ | 1 | Подрядная организация
|  |  | Оборудование и материалы |  |  |  | Поставщик
|  |  | Прокладка спирально-навитая RF 304/FG GA DN3", 300# -4,5 mm ASME B16.20 (для ASME B16.5) |  | ШТ | 2 | ОКиО (Отдел комплектации и оборудования)
| 295239 | Монтаж теплоизоляции с окожучиванием | [5 empty] | Подрядная организация
|  |  | Работы и услуги |  |  |  | Исполнитель
|  |  | Монтаж теплоизоляционного слоя Н-2 |  | М3 | 2.2 | Подрядная организация
| 295240 | монтаж покрытия из оцинкованной стали б=0,7мм. | [5 empty] | Подрядная организация
|  |  | Работы и услуги |  |  |  | Исполнитель
|  |  | Монтаж стали оценкованной толщиной 0,7 мм |  | М2 | 3.3 | Подрядная организация
| 295241 | монтаж покрытия из оцинкованной стали б=0,7мм. | [5 empty] | Подрядная организация
| 295242 | Уборка, погрузка мусора в контейнер по окончании работ, вывоз на расстояние 15км. | [5 empty] | Подрядная организация
| 295243 | Уборка строительного мусора вручную | [5 empty] | Подрядная организация
| 295244 | Погрузка мусора вручную | [5 empty] | Подрядная организация
| 295245 | Вывоз мусора самосвалами грузоподъемность 15тн на расстояние 15км | [5 empty] | Подрядная организация
| 295246 | Вывоз мусора самосвалами грузоподъемность 15тн на расстояние 15км | [5 empty] | Подрядная организация
|  |  | Работы и услуги |  |  |  | Исполнитель
|  |  | Разборка наружных каркасных инвентарных строительных лесов вертикальной проекции Н-3 |  | М2 | 12 | Подрядная организация
295339 | 295339, ППР на отбойную Емкость компрессора D-0602 Олигомеризация бутенов (3203) ПГПН
108030100VECP001, D-0602 Отбойная емкость компрессора подпиточного водорода
46415, Отбойная емкость компрессора подпиточного водорода, инв. 30028450
| 295340 | Освободить аппарат от н/продукта, продуть инертным газом, охладить до температуры окружающей среды. | [5 empty] | Производство глубокой переработки нефти
| 295341 | Установка наружных инвентарных лесов Н=2,7.0м. | [5 empty] | Подрядная организация
|  |  | Работы и услуги |  |  |  | Исполнитель
|  |  | Установка наружных каркасных инвентарных строительных лесов вертикальной проекции Н-2 |  | М2 | 5.4 | Подрядная организация
| 295342 | Установка стандартной межфланцевой заглушки | [5 empty] | Подрядная организация
|  |  | Оборудование и материалы |  |  |  | Поставщик
|  |  | Паронит маслобензостойкий ПМБ 3,0х1700х3000 ГОСТ 481-80 |  | КГ | 5.1 | ОКиО (Отдел комплектации и оборудования)
|  |  | Лист из терморасширенного графита МГ-140 4,0х1500х1500 |  | ШТ | 0.3 | ОКиО (Отдел комплектации и оборудования)
| 295343 | Разболчивание-сболчивание. Фланцевое соединение DN40 CL300 (5.0) RF A350 LF2CL1 ASME B16.48 | [5 empty] | Подрядная организация
|  |  | Работы и услуги |  |  |  | Исполнитель
|  |  | Установка стандартных межфланцевых заглушек Ду40 Ру40 |  | ШТ | 1 | Подрядная организация
| 295344 | Разболчивание-сболчивание. Фланцевое соединение DN80 CL300 (5.0) RF ASME B16.5 | [5 empty] | Подрядная организация
|  |  | Работы и услуги |  |  |  | Исполнитель
|  |  | Установка стандартных межфланцевых заглушек Ду80 Ру40 |  | ШТ | 2 | Подрядная организация
| 295345 | Вскрытие люк-лаза №11 DN600 CL300 WN RF, общ. вес-224 кг. | [5 empty] | Подрядная организация
|  |  | Работы и услуги |  |  |  | Исполнитель
|  |  | Вскрытие люк-лаза Ду600 |  | ШТ | 1 | Подрядная организация
| 295346 | Зачистка присоединительной поверхности фланцев люк-лаза №11 DN600 CL300 WN RF | [5 empty] | Подрядная организация
|  |  | Работы и услуги |  |  |  | Исполнитель
|  |  | Зачистка зеркал фланцев Ду600 Ру40 |  | ШТ | 1 | Подрядная организация
| 295347 | Подготовка к проведению В.О. Зачистка сварных швов. | [5 empty] | Подрядная организация
|  |  | Работы и услуги |  |  |  | Исполнитель
|  |  | Зачистка сварных швов |  | М2 | 2 | Подрядная организация
| 295348 | Проведение В.О. | [5 empty] | Служба производственного контроля
| 295349 | Проведение ремонтных работ по результатам В.О | [5 empty] | Подрядная организация
|  |  | Оборудование и материалы |  |  |  | Поставщик
|  |  | Прокат листовой горячекатаный Б-10х1700х2000 ГОСТ 19903-2015 / 09Г2С |  | КГ | 19.7 | ОКиО (Отдел комплектации и оборудования)
|  |  | Прокат листовой горячекатаный Б-3 ГОСТ 19903-2015 / 12Х18Н10Т |  | КГ | 13.4 | ОКиО (Отдел комплектации и оборудования)
|  |  | Электрод Esab-OK NiCrMo-3-3,2-350 |  | КГ | 2.9 | ОКиО (Отдел комплектации и оборудования)
| 295350 | Закрытие люк-лаза №11 DN600 WN RF, общ. Вес-224 кг. | [5 empty] | Подрядная организация
|  |  | Работы и услуги |  |  |  | Исполнитель
|  |  | Закрытие люк-лаза Ду600 |  | ШТ | 1 | Подрядная организация
|  |  | Оборудование и материалы |  |  |  | Поставщик
|  |  | Прокладка спирально-навитая 605x625x665x691x4,5 мм 304-304/FG-CS NB/T47025-2012 |  | ШТ | 2 | ОКиО (Отдел комплектации и оборудования)
| 295351 | Снятие стандартной межфланцевой заглушки | [5 empty] | Подрядная организация
|  |  | Оборудование и материалы |  |  |  | Поставщик
|  |  | Прокладка спирально-навитая RF 304/FG GA DN1 1/2", 300# -4,5 mm ASME B16.20 (для ASME B16.5) |  | ШТ | 4 | ОКиО (Отдел комплектации и оборудования)
|  |  | Прокладка спирально-навитая RF 304/FG GA DN3", 300# -4,5 mm ASME B16.20 (для ASME B16.5) |  | ШТ | 4 | ОКиО (Отдел комплектации и оборудования)
|  |  | серебристый ГОСТ 5279-74 |  | КГ | 0.05 | ОКиО (Отдел комплектации и оборудования)
|  |  | Лента герметизирующая МТ100 40 мм х 30 м |  | КГ | 0.05 | ОКиО (Отдел комплектации и оборудования)
| 295352 | Разболчивание-сболчивание. Фланцевое соединение DN40 CL300 (5.0) RF A350 LF2CL1 ASME B16.48 | [5 empty] | Подрядная организация
|  |  | Работы и услуги |  |  |  | Исполнитель
|  |  | Снятие стандартных межфланцевых заглушек Ду40 Ру40 |  | ШТ | 1 | Подрядная организация
| 295353 | Разболчивание-сболчивание. Фланцевое соединение DN80 CL300 (5.0) RF ASME B16.5 | [5 empty] | Подрядная организация
|  |  | Работы и услуги |  |  |  | Исполнитель
|  |  | Снятие стандартных межфланцевых заглушек Ду80 Ру40 |  | ШТ | 2 | Подрядная организация
| 295354 | Проведение гидро испытания вертикального аппарата работающего под давлением V-0,49 м? | [5 empty] | Подрядная организация
|  |  | Работы и услуги |  |  |  | Исполнитель
|  |  | Проведение гидравлических испытаний аппарата горизантального работающего под давлением |  | М3 | 0.49 | Подрядная организация
| 295355 | Разборка наружных инвентарных лесов Н=2,7.0м. | [5 empty] | Подрядная организация
|  |  | Работы и услуги |  |  |  | Исполнитель
|  |  | Разборка наружных каркасных инвентарных строительных лесов вертикальной проекции Н-2 |  | М2 | 5.4 | Подрядная организация
295356 | 295356, ППР на Уравнительную емкость D-0601 Олигомеризация бутенов (3203) ПГПН
108030100VEBV001, D-0601 Уравнительная емкость сырья Аlkyfiпiпg
46413, Уравнительная емкость сырья Аlkyfiпiпg, инв. 30028449
| 295357 | Снятие стандартной межфланцевой заглушки | [5 empty] | Подрядная организация
|  |  | Оборудование и материалы |  |  |  | Поставщик
|  |  | серебристый ГОСТ 5279-74 |  | КГ | 0.07 | ОКиО (Отдел комплектации и оборудования)
|  |  | Лента герметизирующая МТ100 40 мм х 30 м |  | КГ | 0.05 | ОКиО (Отдел комплектации и оборудования)
| 295358 | устройство покрытия из оцинкованной стали б=0,7 мм. | [5 empty] | Подрядная организация
|  |  | Работы и услуги |  |  |  | Исполнитель
|  |  | Демонтаж стали оценкованной толщиной 0,7 мм |  | М2 | 1 | Подрядная организация
| 295359 | демонтаж теплоизоляции на основе соединения силиката алюминия и магния толщиной 60 мм., с коэффициен | [5 empty] | Подрядная организация
|  |  | Работы и услуги |  |  |  | Исполнитель
|  |  | Демонтаж теплоизоляционного слоя |  | М3 | 0.06 | Подрядная организация
| 295360 | Установка стандартной межфланцевой заглушки | [5 empty] | Подрядная организация
|  |  | Оборудование и материалы |  |  |  | Поставщик
|  |  | Паронит маслобензостойкий ПМБ 4,0х1700х3000 ГОСТ 481-80 |  | КГ | 4.9 | ОКиО (Отдел комплектации и оборудования)
|  |  | Лист из терморасширенного графита МГ-140 4,0х1500х1500 |  | ШТ | 0.3 | ОКиО (Отдел комплектации и оборудования)
| 295361 | Установка стандартной межфланцевой заглушки | [5 empty] | Подрядная организация
| 295362 | Разболчивание-сболчивание. Фланцевое соединение DN250 CL300 (5.0) RF ASME B16.48 | [5 empty] | Подрядная организация
|  |  | Работы и услуги |  |  |  | Исполнитель
|  |  | Установка стандартных межфланцевых заглушек Ду250 Ру40 |  | ШТ | 1 | Подрядная организация
|  |  | Оборудование и материалы |  |  |  | Поставщик
|  |  | Прокладка спирально-навитая RF 304/FG GA DN10", 300# -4,5mm ASME B16.20 (для ASME B16.5) |  | ШТ | 4 | ОКиО (Отдел комплектации и оборудования)
| 295364 | Разболчивание-сболчивание. Фланцевое соединениеDN50 CL300 (5.0) RF ASME B16.48 | [5 empty] | Подрядная организация
|  |  | Работы и услуги |  |  |  | Исполнитель
|  |  | Установка стандартных межфланцевых заглушек Ду50 Ру40 |  | ШТ | 1 | Подрядная организация
|  |  | Оборудование и материалы |  |  |  | Поставщик
|  |  | Прокладка спирально-навитая RF 304/FG GA DN2, 300# -4,5 mm ASME B16.20(для ASME B16.5) |  | ШТ | 4 | ОКиО (Отдел комплектации и оборудования)
| 295365 | Разболчивание-сболчивание. Фланцевое соединение DN40 CL300 (5.0) RF A350 LF2CL1 ASME B16.48 | [5 empty] | Подрядная организация
|  |  | Работы и услуги |  |  |  | Исполнитель
|  |  | Установка стандартных межфланцевых заглушек Ду40 Ру40 |  | ШТ | 1 | Подрядная организация
|  |  | Оборудование и материалы |  |  |  | Поставщик
|  |  | Прокладка спирально-навитая RF 304/FG GA DN1 1/2", 300# -4,5 mm ASME B16.20 (для ASME B16.5) |  | ШТ | 4 | ОКиО (Отдел комплектации и оборудования)
| 295366 | Разболчивание-сболчивание. Фланцевое соединение DN150 CL300 (5.0) RF ASME B16.48 | [5 empty] | Подрядная организация
|  |  | Работы и услуги |  |  |  | Исполнитель
|  |  | Установка стандартных межфланцевых заглушек Ду150 Ру40 |  | ШТ | 3 | Подрядная организация
|  |  | Оборудование и материалы |  |  |  | Поставщик
|  |  | Прокладка спирально-навитая RF 304/FG GA DN6", 300# -4,5 mm ASME B16.20 (для ASME B16.5) |  | ШТ | 6 | ОКиО (Отдел комплектации и оборудования)
| 295367 | Вскрытие люк-лаза MH DN600 CL150 WN RF | [5 empty] | Подрядная организация
|  |  | Работы и услуги |  |  |  | Исполнитель
|  |  | Вскрытие люк-лаза Ду600 |  | ШТ | 1 | Подрядная организация
| 295368 | Зачистка присоединительной поверхности фланцев люк-лаза MH DN600-2.5 WN RF | [5 empty] | Подрядная организация
|  |  | Работы и услуги |  |  |  | Исполнитель
|  |  | Зачистка зеркал фланцев Ду600 Ру16 |  | М2 | 1 | Подрядная организация
| 295369 | Подготовка к проведению В.О. Зачистка сварных швов. | [5 empty] | Подрядная организация
|  |  | Работы и услуги |  |  |  | Исполнитель
|  |  | Зачистка сварных швов |  | М2 | 2 | Подрядная организация
| 295370 | Проведение В.О. | [5 empty] | Служба производственного контроля
| 295371 | Проведение ремонтных работ по результатам В.О | [5 empty] | Подрядная организация
|  |  | Оборудование и материалы |  |  |  | Поставщик
|  |  | листовая д-10мм, ГОСТ 19903-89 ст.3 сп. |  | ТН | 0.037 | ОКиО (Отдел комплектации и оборудования)
|  |  | Прокат листовой горячекатаный Б-20 ГОСТ 19903-2015 / 09Г2С |  | ТН | 0.036 | ОКиО (Отдел комплектации и оборудования)
|  |  | Электрод Esab-ОК 61.30-3,2 |  | КГ | 2.1 | ОКиО (Отдел комплектации и оборудования)
| 295372 | Закрытие люк-лаза MH DN600-2.5 WN RF | [5 empty] | Подрядная организация
|  |  | Работы и услуги |  |  |  | Исполнитель
|  |  | Закрытие люк-лаза Ду600 |  | ШТ | 1 | Подрядная организация
|  |  | Оборудование и материалы |  |  |  | Поставщик
|  |  | Прокладка спирально-навитая 622x650x686x731x4,5 мм 304-304/FG-CS HG20610-1997 |  | ШТ | 2 | ОКиО (Отдел комплектации и оборудования)
| 295373 | Снятие стандартной межфланцевой заглушки | [5 empty] | Подрядная организация
| 295374 | Разболчивание-сболчивание. Фланцевое соединение DN250 CL300 (5.0) RF ASME B16.48 | [5 empty] | Подрядная организация
|  |  | Работы и услуги |  |  |  | Исполнитель
|  |  | Снятие стандартных межфланцевых заглушек Ду250 Ру40 |  | ШТ | 1 | Подрядная организация
| 295375 | Разболчивание-сболчивание. Фланцевое соединение DN50 CL300 (5.0) RF ASME B16.48 | [5 empty] | Подрядная организация
|  |  | Работы и услуги |  |  |  | Исполнитель
|  |  | Снятие стандартных межфланцевых заглушек Ду50 Ру40 |  | ШТ | 1 | Подрядная организация
| 295376 | Разболчивание-сболчивание. Фланцевое соединение DN40 CL300 (5.0) RF A350 LF2CL1 ASME B16.48 | [5 empty] | Подрядная организация
|  |  | Работы и услуги |  |  |  | Исполнитель
|  |  | Снятие стандартных межфланцевых заглушек Ду40 Ру40 |  | ШТ | 1 | Подрядная организация
| 295377 | Разболчивание-сболчивание. Фланцевое соединение DN150 CL300 (5.0) RF ASME B16.48 | [5 empty] | Подрядная организация
|  |  | Работы и услуги |  |  |  | Исполнитель
|  |  | Снятие стандартных межфланцевых заглушек Ду150 Ру40 |  | ШТ | 3 | Подрядная организация
| 295378 | Проведение гидро испытания вертикального аппарата работающего под давлением V-48 м? | [5 empty] | Подрядная организация
|  |  | Работы и услуги |  |  |  | Исполнитель
|  |  | Проведение гидравлических испытаний аппарата горизантального работающего под давлением |  | М3 | 48 | Подрядная организация
| 295379 | Монтаж теплоизоляции с окожучиванием | [5 empty] | Подрядная организация
|  |  | Работы и услуги |  |  |  | Исполнитель
|  |  | Монтаж теплоизоляционного слоя |  | М3 | 0.06 | Подрядная организация
| 295380 | монтаж покрытия из оцинкованной стали б=0,7 мм. | [5 empty] | Подрядная организация
|  |  | Работы и услуги |  |  |  | Исполнитель
|  |  | Монтаж стали оценкованной толщиной 0,7 мм |  | М2 | 1 | Подрядная организация
| 295381 | Монтаж запорной арматуры | [5 empty] | Подрядная организация
|  |  | Оборудование и материалы |  |  |  | Поставщик
|  |  | Задвижка запорная 150# 3" A216 WCB BB,OS&Y RF Trim:13Cr,Stem:A182 F6a CL.2 API 600 |  | ШТ | 1 | ОКиО (Отдел комплектации и оборудования)
295527 | 295527, ППР на уравнительную Емкость D-0604 Олигомеризация бутенов (3203) ПГПН
108030100VEBV002, D-0604 Уравнительная емкость среды для регенерации
46414, Уравнительная емкость среды для регенерации, инв. 30028452
| 295528 | Демонтаж теплоизоляции с окожучиванием | [5 empty] | Подрядная организация
|  |  | Работы и услуги |  |  |  | Исполнитель
|  |  | Демонтаж теплоизоляционного слоя |  | М3 | 0.6 | Подрядная организация
| 295529 | устройство покрытия из оцинкованной стали б=0,7 мм. | [5 empty] | Подрядная организация
|  |  | Работы и услуги |  |  |  | Исполнитель
|  |  | Демонтаж стали оценкованной толщиной 0,7 мм |  | М2 | 1 | Подрядная организация
| 295530 | демонтаж теплоизоляции на основе соединения силиката алюминия и магния толщиной 60 мм., с коэффициен | [5 empty] | Подрядная организация
| 295531 | Установка стандартной межфланцевой заглушки | [5 empty] | Подрядная организация
|  |  | Оборудование и материалы |  |  |  | Поставщик
|  |  | Паронит маслобензостойкий ПМБ 3,0х1700х3000 ГОСТ 481-80 |  | КГ | 4.8 | ОКиО (Отдел комплектации и оборудования)
|  |  | Лист из терморасширенного графита МГ-140 4,0х1500х1500 |  | ШТ | 0.3 | ОКиО (Отдел комплектации и оборудования)
| 295532 | Установка стандартной межфланцевой заглушки | [5 empty] | Подрядная организация
| 295533 | Разболчивание-сболчивание. Фланцевое соединение DN100 CL300 (5.0) RF ASME B16.48 | [5 empty] | Подрядная организация
|  |  | Работы и услуги |  |  |  | Исполнитель
|  |  | Установка стандартных межфланцевых заглушек Ду100 Ру40 |  | ШТ | 2 | Подрядная организация
| 295534 | Разболчивание-сболчивание. Фланцевое соединение DN150 CL300 (5.0) RF ASME B16.48 | [5 empty] | Подрядная организация
|  |  | Работы и услуги |  |  |  | Исполнитель
|  |  | Установка стандартных межфланцевых заглушек Ду150 Ру40 |  | ШТ | 1 | Подрядная организация
| 295535 | Разболчивание-сболчивание. Фланцевое соединение DN40 CL300 (5.0) RF A350 LF2CL1 ASME B16.48 | [5 empty] | Подрядная организация
|  |  | Работы и услуги |  |  |  | Исполнитель
|  |  | Установка стандартных межфланцевых заглушек Ду40 Ру40 |  | ШТ | 1 | Подрядная организация
| 295536 | Вскрытие люк-лаза MH DN600 CL150 WN RF | [5 empty] | Подрядная организация
|  |  | Работы и услуги |  |  |  | Исполнитель
|  |  | Вскрытие люк-лаза Ду600 |  | ШТ | 1 | Подрядная организация
| 295537 | Зачистка присоединительной поверхности фланцев люк-лаза MH DN600 CL150 WN RF | [5 empty] | Подрядная организация
| 295538 | Подготовка к проведению В.О. Зачистка сварных швов. | [5 empty] | Подрядная организация
|  |  | Работы и услуги |  |  |  | Исполнитель
|  |  | Зачистка зеркал фланцев Ду600 Ру16 |  | ШТ | 1 | Подрядная организация
|  |  | Зачистка сварных швов |  | М2 | 2 | Подрядная организация
| 295539 | Проведение В.О. | [5 empty] | Служба производственного контроля
| 295540 | Проведение ремонтных работ по результатам В.О | [5 empty] | Подрядная организация
|  |  | Оборудование и материалы |  |  |  | Поставщик
|  |  | Прокат листовой горячекатаный Б-10х1700х2000 ГОСТ 19903-2015 / 09Г2С |  | КГ | 21.4 | ОКиО (Отдел комплектации и оборудования)
|  |  | Прокат листовой горячекатаный Б-2 ГОСТ 19903-2015 / ст3пс |  | ТН | 0.017 | ОКиО (Отдел комплектации и оборудования)
|  |  | Электрод Esab-ОК 61.30-3,2 |  | КГ | 1.8 | ОКиО (Отдел комплектации и оборудования)
| 295541 | Закрытие люк-лаза MH DN600 CL150 WN RF | [5 empty] | Подрядная организация
|  |  | Работы и услуги |  |  |  | Исполнитель
|  |  | Закрытие люк-лаза Ду600 |  | ШТ | 1 | Подрядная организация
|  |  | Оборудование и материалы |  |  |  | Поставщик
|  |  | Прокладка спирально-навитая RF 304/FG GIA DN24", 150# -4,5 mm I.R.:304, O.R.:CS ASME 16.20 |  | ШТ | 2 | ОКиО (Отдел комплектации и оборудования)
| 295542 | Снятие стандартной межфланцевой заглушки | [5 empty] | Подрядная организация
|  |  | Оборудование и материалы |  |  |  | Поставщик
|  |  | Прокладка спирально-навитая RF 304/FG GA DN4", 300# -4,5 mm ASME B16.20 (для ASME B16.5) |  | ШТ | 4 | ОКиО (Отдел комплектации и оборудования)
|  |  | Прокладка спирально-навитая RF 304/FG GA DN6", 300# -4,5 mm ASME B16.20 (для ASME B16.5) |  | ШТ | 4 | ОКиО (Отдел комплектации и оборудования)
|  |  | Прокладка спирально-навитая RF 304/FG GA DN1 1/2", 300# -4,5 mm ASME B16.20 (для ASME B16.5) |  | ШТ | 4 | ОКиО (Отдел комплектации и оборудования)
|  |  | серебристый ГОСТ 5279-74 |  | КГ | 0.07 | ОКиО (Отдел комплектации и оборудования)
|  |  | Лента герметизирующая МТ100 40 мм х 30 м |  | КГ | 0.05 | ОКиО (Отдел комплектации и оборудования)
| 295543 | Разболчивание-сболчивание. Фланцевое соединение DN100 CL300 (5.0) RF ASME B16.48 | [5 empty] | Подрядная организация
|  |  | Работы и услуги |  |  |  | Исполнитель
|  |  | Снятие стандартных межфланцевых заглушек Ду100 Ру40 |  | ШТ | 1 | Подрядная организация
| 295544 | Разболчивание-сболчивание. Фланцевое соединение DN150 CL300 (5.0) RF ASME B16.48 | [5 empty] | Подрядная организация
|  |  | Работы и услуги |  |  |  | Исполнитель
|  |  | Установка стандартных межфланцевых заглушек Ду150 Ру40 |  | ШТ | 1 | Подрядная организация
| 295545 | Разболчивание-сболчивание. Фланцевое соединение DN40 CL300 (5.0) RF A350 LF2CL1 ASME B16.48 | [5 empty] | Подрядная организация
|  |  | Работы и услуги |  |  |  | Исполнитель
|  |  | Установка стандартных межфланцевых заглушек Ду40 Ру40 |  | ШТ | 1 | Подрядная организация
| 295546 | Проведение гидро испытания горизонтального аппарата работающего под давлением V-47,52 м? | [5 empty] | Подрядная организация
|  |  | Работы и услуги |  |  |  | Исполнитель
|  |  | Проведение гидравлических испытаний аппарата горизантального работающего под давлением |  | М3 | 47.52 | Подрядная организация
| 295547 | Монтаж теплоизоляции с окожучиванием | [5 empty] | Подрядная организация
|  |  | Работы и услуги |  |  |  | Исполнитель
|  |  | Монтаж теплоизоляционного слоя |  | М3 | 0.6 | Подрядная организация
| 295548 | монтаж покрытия из оцинкованной стали б=0,7 мм. | [5 empty] | Подрядная организация
|  |  | Работы и услуги |  |  |  | Исполнитель
|  |  | Монтаж стали оценкованной толщиной 0,7 мм |  | М2 | 1 | Подрядная организация
295550 | 295550, ППР на Емкость выделения СУГ D-0603 Олигомеризация бутенов (3203) ПГПН
108030100VECP002, D-0603 Емкость выделения СУГ
46416, Емкость выделения СУГ, инв. 30028451
| 295551 | Демонтаж теплоизоляции с окожучиванием | [5 empty] | Подрядная организация
|  |  | Работы и услуги |  |  |  | Исполнитель
|  |  | Демонтаж теплоизоляционного слоя |  | М3 | 0.06 | Подрядная организация
| 295552 | устройство покрытия из оцинкованной стали б=0,7 мм. | [5 empty] | Подрядная организация
|  |  | Работы и услуги |  |  |  | Исполнитель
|  |  | Демонтаж стали оценкованной толщиной 0,7 мм |  | М2 | 1 | Подрядная организация
| 295553 | демонтаж теплоизоляции на основе соединения силиката алюминия и магния толщиной 60 мм., с коэффициен | [5 empty] | Подрядная организация
| 295554 | Установка стандартной межфланцевой заглушки | [5 empty] | Подрядная организация
|  |  | Оборудование и материалы |  |  |  | Поставщик
|  |  | Паронит маслобензостойкий ПМБ 4,0х1700х3000 ГОСТ 481-80 |  | КГ | 5.3 | ОКиО (Отдел комплектации и оборудования)
|  |  | Лист из терморасширенного графита МГ-140 4,0х1500х1500 |  | ШТ | 0.3 | ОКиО (Отдел комплектации и оборудования)
| 295555 | Разболчивание-сболчивание. Фланцевое соединениеDN50 CL300 (5.0) RF ASME B16.48 | [5 empty] | Подрядная организация
|  |  | Работы и услуги |  |  |  | Исполнитель
|  |  | Установка стандартных межфланцевых заглушек Ду50 Ру40 |  | ШТ | 1 | Подрядная организация
| 295556 | Разболчивание-сболчивание. Фланцевое соединение DN80 CL300 (5.0) RF ASME B16.5 | [5 empty] | Подрядная организация
|  |  | Работы и услуги |  |  |  | Исполнитель
|  |  | Установка стандартных межфланцевых заглушек Ду80 Ру40 |  | ШТ | 1 | Подрядная организация
| 295557 | Разболчивание-сболчивание. Фланцевое соединение DN40 CL300 (5.0) RF A350 LF2CL1 ASME B16.48 | [5 empty] | Подрядная организация
| 295558 | Разболчивание-сболчивание. Фланцевое соединение DN100 CL300 (5.0) RF ASME B16.48 | [5 empty] | Подрядная организация
|  |  | Работы и услуги |  |  |  | Исполнитель
|  |  | Установка стандартных межфланцевых заглушек Ду100 Ру40 |  | ШТ | 1 | Подрядная организация
| 295559 | Разболчивание-сболчивание. Фланцевое соединение DN150 CL300 (5.0) RF ASME B16.48 | [5 empty] | Подрядная организация
|  |  | Работы и услуги |  |  |  | Исполнитель
|  |  | Установка стандартных межфланцевых заглушек Ду150 Ру40 |  | ШТ | 1 | Подрядная организация
| 295560 | Вскрытие люк-лаза MH DN600 CL150 WN RF | [5 empty] | Подрядная организация
|  |  | Работы и услуги |  |  |  | Исполнитель
|  |  | Вскрытие люк-лаза Ду600 |  | ШТ | 1 | Подрядная организация
| 295561 | Зачистка присоединительной поверхности фланцев люк-лаза MH DN600 CL150 WN RF | [5 empty] | Подрядная организация
| 295562 | Установка внутренних инвентарных лесов Н=6.0м. | [5 empty] | Подрядная организация
|  |  | Работы и услуги |  |  |  | Исполнитель
|  |  | Установка внутренних каркасных инвентарных строительных лесов вертикальной проекции Н-6 |  | М2 | 12 | Подрядная организация
| 295563 | Подготовка к проведению В.О. Зачистка сварных швов. | [5 empty] | Подрядная организация
|  |  | Работы и услуги |  |  |  | Исполнитель
|  |  | Зачистка зеркал фланцев Ду600 Ру16 |  | ШТ | 1 | Подрядная организация
|  |  | Зачистка сварных швов |  | М2 | 2
| 295564 | Проведение В.О. | [5 empty] | Служба производственного контроля
| 295565 | Проведение ремонтных работ по результатам В.О | [5 empty] | Подрядная организация
|  |  | Оборудование и материалы |  |  |  | Поставщик
|  |  | листовая д-10мм, ГОСТ 19903-89 ст.3 сп. |  | ТН | 0.04 | ОКиО (Отдел комплектации и оборудования)
|  |  | Прокат листовой горячекатаный Б-6 ГОСТ 19903-2015 / 09Г2С |  | КГ | 16.8 | ОКиО (Отдел комплектации и оборудования)
|  |  | Электроды имп. ЭСАБ ОК 53.70 - 3мм |  | КГ | 1.9 | ОКиО (Отдел комплектации и оборудования)
| 295566 | Демонтаж внутренних инвентарных лесов Н=6.0м. | [5 empty] | Подрядная организация
|  |  | Работы и услуги |  |  |  | Исполнитель
|  |  | Разборка внутренних каркасных инвентарных строительных лесов вертикальной проекции Н-6 |  | М2 | 12 | Подрядная организация
| 295567 | Закрытие люк-лаза MH DN600 CL150 WN RF | [5 empty] | Подрядная организация
|  |  | Работы и услуги |  |  |  | Исполнитель
|  |  | Закрытие люк-лаза Ду600 |  | ШТ | 1 | Подрядная организация
|  |  | Оборудование и материалы |  |  |  | Поставщик
|  |  | Прокладка спирально-навитая RF 304/FG GIA DN24", 150# -4,5 mm I.R.:304, O.R.:CS ASME 16.20 |  | ШТ | 2 | ОКиО (Отдел комплектации и оборудования)
| 295568 | Снятие стандартной межфланцевой заглушки | [5 empty] | Подрядная организация
|  |  | Оборудование и материалы |  |  |  | Поставщик
|  |  | Прокладка спирально-навитая RF 304/FG GA DN3", 300# -4,5 mm ASME B16.20 (для ASME B16.5) |  | ШТ | 4 | ОКиО (Отдел комплектации и оборудования)
|  |  | Прокладка спирально-навитая RF 304/FG GA DN4", 300# -4,5 mm ASME B16.20 (для ASME B16.5) |  | ШТ | 4 | ОКиО (Отдел комплектации и оборудования)
|  |  | Прокладка спирально-навитая RF 304/FG GA DN6", 300# -4,5 mm ASME B16.20 (для ASME B16.5) |  | ШТ | 4 | ОКиО (Отдел комплектации и оборудования)
|  |  | серебристый ГОСТ 5279-74 |  | КГ | 0.05 | ОКиО (Отдел комплектации и оборудования)
|  |  | Лента герметизирующая МТ100 40 мм х 30 м |  | КГ | 0.05 | ОКиО (Отдел комплектации и оборудования)
| 295569 | Разболчивание-сболчивание. Фланцевое соединение DN80 CL300 (5.0) RF ASME B16.5 | [5 empty] | Подрядная организация
|  |  | Работы и услуги |  |  |  | Исполнитель
|  |  | Снятие стандартных межфланцевых заглушек Ду80 Ру40 |  | ШТ | 1 | Подрядная организация
| 295570 | Разболчивание-сболчивание. Фланцевое соединение DN50 CL300 (5.0) RF ASME B16.48 | [5 empty] | Подрядная организация
|  |  | Работы и услуги |  |  |  | Исполнитель
|  |  | Снятие стандартных межфланцевых заглушек Ду50 Ру40 |  | ШТ | 1 | Подрядная организация
| 295571 | Разболчивание-сболчивание. Фланцевое соединение DN100 CL300 (5.0) RF ASME B16.48 | [5 empty] | Подрядная организация
|  |  | Работы и услуги |  |  |  | Исполнитель
|  |  | Снятие стандартных межфланцевых заглушек Ду100 Ру40 |  | ШТ | 1 | Подрядная организация
| 295572 | Разболчивание-сболчивание. Фланцевое соединение DN150 CL300 (5.0) RF ASME B16.48 | [5 empty] | Подрядная организация
|  |  | Работы и услуги |  |  |  | Исполнитель
|  |  | Снятие стандартных межфланцевых заглушек Ду150 Ру40 |  | ШТ | 1 | Подрядная организация
| 295573 | Проведение гидро испытания вертикального аппарата работающего под давлением V-29,2 м? | [5 empty] | Подрядная организация
|  |  | Работы и услуги |  |  |  | Исполнитель
|  |  | Проведение гидравлических испытаний аппарата горизантального работающего под давлением |  | М3 | 29.2 | Подрядная организация
| 295574 | Монтаж теплоизоляции с окожучиванием | [5 empty] | Подрядная организация
|  |  | Работы и услуги |  |  |  | Исполнитель
|  |  | Монтаж теплоизоляционного слоя |  | М3 | 0.06 | Подрядная организация
| 295575 | монтаж покрытия из оцинкованной стали б=0,7 мм. | [5 empty] | Подрядная организация
|  |  | Работы и услуги |  |  |  | Исполнитель
|  |  | Монтаж стали оценкованной толщиной 0,7 мм |  | М2 | 1 | Подрядная организация
296429 | 296429, ППР на отбойную Емкость компрессора D-0605 Олигомеризация бутенов (3203) ПГПН
108030100VECP003, D-0605 Отбойная емкость компрессора циркуляции азота
46417, Отбойная емкость компрессора циркуляции азота, инв. 30029539
| 296430 | Демонтаж теплоизоляции с окожучиванием | [5 empty] | Подрядная организация
|  |  | Работы и услуги |  |  |  | Исполнитель
|  |  | Демонтаж теплоизоляционного слоя |  | М3 | 0.6 | Подрядная организация
| 296431 | устройство покрытия из оцинкованной стали б=0,7 мм. | [5 empty] | Подрядная организация
|  |  | Работы и услуги |  |  |  | Исполнитель
|  |  | Демонтаж стали оценкованной толщиной 0,7 мм |  | М2 | 1 | Подрядная организация
| 296432 | демонтаж теплоизоляции на основе соединения силиката алюминия и магния толщиной 60 мм., с коэффициен | [5 empty] | Подрядная организация
| 296433 | Установка стандартной межфланцевой заглушки | [5 empty] | Подрядная организация
|  |  | Оборудование и материалы |  |  |  | Поставщик
|  |  | Паронит маслобензостойкий ПМБ 4,0х1700х3000 ГОСТ 481-80 |  | КГ | 4.8 | ОКиО (Отдел комплектации и оборудования)
|  |  | Лист из терморасширенного графита МГ-140 4,0х1500х1500 |  | ШТ | 0.3 | ОКиО (Отдел комплектации и оборудования)
| 296434 | Разболчивание-сболчивание. Фланцевое соединение DN40 CL300 (5.0) RF A350 LF2CL1 ASME B16.48 | [5 empty] | Подрядная организация
|  |  | Работы и услуги |  |  |  | Исполнитель
|  |  | Установка стандартных межфланцевых заглушек Ду40 Ру40 |  | ШТ | 1 | Подрядная организация
| 296435 | Разболчивание-сболчивание. Фланцевое соединение DN400 CL300 (5.0) RF ASME B16.48 | [5 empty] | Подрядная организация
|  |  | Работы и услуги |  |  |  | Исполнитель
|  |  | Установка стандартных межфланцевых заглушек Ду400 Ру40 |  | ШТ | 2 | Подрядная организация
| 296436 | Вскрытие люк-лаза MH DN500 CL150 WN RF | [5 empty] | Подрядная организация
|  |  | Работы и услуги |  |  |  | Исполнитель
|  |  | Вскрытие люк-лаза Ду500 |  | ШТ | 1 | Подрядная организация
| 296437 | Зачистка присоединительной поверхности фланцев люк-лаза MH DN500 CL150 WN RF | [5 empty] | Подрядная организация
|  |  | Работы и услуги |  |  |  | Исполнитель
|  |  | Зачистка зеркал фланцев Ду500 Ру40 |  | ШТ | 1 | Подрядная организация
| 296438 | Установка внутренних инвентарных лесов Н=4.0м. | [5 empty] | Подрядная организация
|  |  | Работы и услуги |  |  |  | Исполнитель
|  |  | Установка внутренних каркасных инвентарных строительных лесов вертикальной проекции Н-4 |  | М2 | 4 | Подрядная организация
| 296439 | Подготовка к проведению В.О. Зачистка сварных швов. | [5 empty] | Подрядная организация
|  |  | Работы и услуги |  |  |  | Исполнитель
|  |  | Зачистка сварных швов |  | М2 | 2 | Подрядная организация
| 296440 | Проведение В.О. | [5 empty] | Служба производственного контроля
| 296441 | Проведение ремонтных работ по результатам В.О | [5 empty] | Подрядная организация
|  |  | Оборудование и материалы |  |  |  | Поставщик
|  |  | листовая д-10мм, ГОСТ 19903-89 ст.3 сп. |  | ТН | 0.038 | ОКиО (Отдел комплектации и оборудования)
|  |  | Прокат листовой горячекатаный Б-6 ГОСТ 19903-2015 / 09Г2С |  | КГ | 20.2 | ОКиО (Отдел комплектации и оборудования)
|  |  | Электроды имп. ЭСАБ ОК 53.70 - 3мм |  | КГ | 2.5 | ОКиО (Отдел комплектации и оборудования)
| 296442 | Демонтаж внутренних инвентарных лесов Н=4.0м. | [5 empty] | Подрядная организация
|  |  | Работы и услуги |  |  |  | Исполнитель
|  |  | Разборка внутренних каркасных инвентарных строительных лесов вертикальной проекции Н-4 |  | М2 | 4 | Подрядная организация
| 296443 | Закрытие люк-лаза MH DN500 CL150 WN RF | [5 empty] | Подрядная организация
|  |  | Работы и услуги |  |  |  | Исполнитель
|  |  | Закрытие люк-лаза Ду500 |  | ШТ | 1 | Подрядная организация
|  |  | Оборудование и материалы |  |  |  | Поставщик
|  |  | Прокладка спирально-навитая 521x550x586x624x4,5 мм 304-304/FG-CS HG20610-1997 |  | ШТ | 2 | ОКиО (Отдел комплектации и оборудования)
| 296444 | Снятие стандартной межфланцевой заглушки | [5 empty] | Подрядная организация
|  |  | Оборудование и материалы |  |  |  | Поставщик
|  |  | Прокладка спирально-навитая RF 304/FG GA DN1 1/2", 300# -4,5 mm ASME B16.20 (для ASME B16.5) |  | ШТ | 4 | ОКиО (Отдел комплектации и оборудования)
|  |  | Прокладка спирально-навитая RF 304/FG GA DN16", 300# -4,5 mm ASME B16.20 (для ASME B16.5) |  | ШТ | 4 | ОКиО (Отдел комплектации и оборудования)
|  |  | серебристый ГОСТ 5279-74 |  | КГ | 0.05 | ОКиО (Отдел комплектации и оборудования)
|  |  | Лента герметизирующая МТ100 40 мм х 30 м |  | КГ | 0.05 | ОКиО (Отдел комплектации и оборудования)
| 296445 | Разболчивание-сболчивание. Фланцевое соединение с быстросъемной заглушкой DN40 CL300 (5.0) RF A350 L | [5 empty] | Подрядная организация
|  |  | Работы и услуги |  |  |  | Исполнитель
|  |  | Снятие стандартных межфланцевых заглушек Ду40 Ру40 |  | ШТ | 1 | Подрядная организация
| 296446 | Разболчивание-сболчивание. Фланцевое соединение DN400 CL300 (5.0) RF ASME B16.48 | [5 empty] | Подрядная организация
|  |  | Работы и услуги |  |  |  | Исполнитель
|  |  | Снятие стандартных межфланцевых заглушек Ду400 Ру40 |  | ШТ | 2 | Подрядная организация
| 296447 | Проведение гидро испытания вертикального аппарата работающего под давлением V-7,7 м? | [5 empty] | Подрядная организация
|  |  | Работы и услуги |  |  |  | Исполнитель
|  |  | Проведение гидравлических испытаний аппарата горизантального работающего под давлением |  | М3 | 7.7 | Подрядная организация
| 296448 | Монтаж теплоизоляции с окожучиванием | [5 empty] | Подрядная организация
|  |  | Работы и услуги |  |  |  | Исполнитель
|  |  | Монтаж теплоизоляционного слоя |  | М3 | 0.6 | Подрядная организация
| 296449 | монтаж покрытия из оцинкованной стали б=0,7 мм. | [5 empty] | Подрядная организация
|  |  | Работы и услуги |  |  |  | Исполнитель
|  |  | Монтаж стали оценкованной толщиной 0,7 мм |  | М2 | 1 | Подрядная организация
296460 | 296460, ППР на Емкость декоксование D-0606 Олигомеризация бутенов (3203) ПГПН
108030100VECP004, D-0606 Емкость декоксования
46418, Емкость декоксования, инв. 30028454
| 296461 | Демонтаж теплоизоляции с окожучиванием | [5 empty] | Подрядная организация
|  |  | Работы и услуги |  |  |  | Исполнитель
|  |  | Демонтаж теплоизоляционного слоя |  | М3 | 0.6 | Подрядная организация
| 296462 | устройство покрытия из оцинкованной стали б=0,7 мм. | [5 empty] | Подрядная организация
|  |  | Работы и услуги |  |  |  | Исполнитель
|  |  | Демонтаж стали оценкованной толщиной 0,7 мм |  | М2 | 1 | Подрядная организация
| 296463 | демонтаж теплоизоляции на основе соединения силиката алюминия и магния толщиной 60 мм., с коэффициен | [5 empty] | Подрядная организация
| 296464 | Установка стандартной межфланцевой заглушки | [5 empty] | Подрядная организация
|  |  | Оборудование и материалы |  |  |  | Поставщик
|  |  | Паронит маслобензостойкий ПМБ 3,0х1700х3000 ГОСТ 481-80 |  | КГ | 5.4 | ОКиО (Отдел комплектации и оборудования)
|  |  | Лист из терморасширенного графита МГ-140 4,0х1500х1500 |  | ШТ | 0.3 | ОКиО (Отдел комплектации и оборудования)
| 296465 | Разболчивание-сболчивание. Фланцевое соединение DN40 CL150 (2.0) RF ASME B16.48 | [5 empty] | Подрядная организация
|  |  | Работы и услуги |  |  |  | Исполнитель
|  |  | Установка стандартных межфланцевых заглушек Ду40 Ру16 |  | ШТ | 1 | Подрядная организация
| 296466 | Разболчивание-сболчивание. Фланцевое соединение DN80 CL300 (5.0) RF ASME B16.5 | [5 empty] | Подрядная организация
|  |  | Работы и услуги |  |  |  | Исполнитель
|  |  | Установка стандартных межфланцевых заглушек Ду80 Ру40 |  | ШТ | 2 | Подрядная организация
| 296467 | Вскрытие люк-лаза MH DN600 CL300 WN RF | [5 empty] | Подрядная организация
|  |  | Работы и услуги |  |  |  | Исполнитель
|  |  | Вскрытие люк-лаза Ду600 |  | ШТ | 1 | Подрядная организация
| 296468 | Зачистка присоединительной поверхности фланцев люк-лаза MH DN600 CL300 WN RF | [5 empty] | Подрядная организация
|  |  | Работы и услуги |  |  |  | Исполнитель
|  |  | Зачистка зеркал фланцев Ду600 Ру40 |  | ШТ | 1 | Подрядная организация
| 296469 | Подготовка к проведению В.О. Зачистка сварных швов. | [5 empty] | Подрядная организация
|  |  | Работы и услуги |  |  |  | Исполнитель
|  |  | Зачистка сварных швов |  | М2 | 2 | Подрядная организация
| 345020 | Установка внутренних инвентарных лесов Н=4.0м. | [5 empty] | Подрядная организация
|  |  | Работы и услуги |  |  |  | Исполнитель
|  |  | Установка внутренних каркасных инвентарных строительных лесов вертикальной проекции Н-4 |  | М2 | 8 | Подрядная организация
| 296470 | Проведение В.О. | [5 empty] | Служба производственного контроля
| 296471 | Демонтаж внутренних инвентарных лесов Н=4.0м. | [5 empty] | Подрядная организация
|  |  | Работы и услуги |  |  |  | Исполнитель
|  |  | Разборка внутренних каркасных инвентарных строительных лесов вертикальной проекции Н-4 |  | М2 | 8 | Подрядная организация
| 296472 | Проведение ремонтных работ по результатам В.О | [5 empty] | Подрядная организация
|  |  | Оборудование и материалы |  |  |  | Поставщик
|  |  | листовая д-10мм, ГОСТ 19903-89 ст.3 сп. |  | ТН | 0.041 | ОКиО (Отдел комплектации и оборудования)
|  |  | Прокат листовой горячекатаный Б-20 ГОСТ 19903-2015 / 09Г2С |  | ТН | 0.031 | ОКиО (Отдел комплектации и оборудования)
|  |  | Электрод Esab-ОК 61.30-3,2 |  | КГ | 2.3 | ОКиО (Отдел комплектации и оборудования)
| 296473 | Закрытие люк-лаза MH DN600 CL300 WN RF | [5 empty] | Подрядная организация
|  |  | Работы и услуги |  |  |  | Исполнитель
|  |  | Закрытие люк-лаза Ду600 |  | ШТ | 1
|  |  | Оборудование и материалы |  |  |  | Поставщик
|  |  | Прокладка спирально-навитая 622x650x686x747x4,5 мм 304-304/FG-CS HG20610-1997 |  | ШТ | 2 | ОКиО (Отдел комплектации и оборудования)
| 296474 | Снятие стандартной межфланцевой заглушки | [5 empty] | Подрядная организация
|  |  | Оборудование и материалы |  |  |  | Поставщик
|  |  | Прокладка спирально-навитая RF 304/FG GA DN1 1/2", 150# -4,5 mm ASME B16.20 (для ASME B16.5) |  | ШТ | 4 | ОКиО (Отдел комплектации и оборудования)
|  |  | Прокладка спирально-навитая RF 304/FG GA DN3", 300# -4,5 mm ASME B16.20 (для ASME B16.5) |  | ШТ | 4 | ОКиО (Отдел комплектации и оборудования)
|  |  | серебристый ГОСТ 5279-74 |  | КГ | 0.05 | ОКиО (Отдел комплектации и оборудования)
|  |  | Лента герметизирующая МТ100 40 мм х 30 м |  | КГ | 0.05 | ОКиО (Отдел комплектации и оборудования)
| 296475 | Разболчивание-сболчивание. Фланцевое соединение DN40 CL150 (2.0) RF ASME B16.48 | [5 empty] | Подрядная организация
|  |  | Работы и услуги |  |  |  | Исполнитель
|  |  | Снятие стандартных межфланцевых заглушек Ду40 Ру16 |  | ШТ | 1 | Подрядная организация
| 296476 | Разболчивание-сболчивание. Фланцевое соединение DN80 CL300 (5.0) RF ASME B16.5 | [5 empty] | Подрядная организация
|  |  | Работы и услуги |  |  |  | Исполнитель
|  |  | Снятие стандартных межфланцевых заглушек Ду80 Ру40 |  | ШТ | 2 | Подрядная организация
| 296477 | Проведение гидро испытания вертикального аппарата работающего под давлением V-26 м? | [5 empty] | Подрядная организация
|  |  | Работы и услуги |  |  |  | Исполнитель
|  |  | Проведение гидравлических испытаний аппарата горизантального работающего под давлением |  | М3 | 26 | Подрядная организация
| 296478 | Монтаж теплоизоляции с окожучиванием | [5 empty] | Подрядная организация
|  |  | Работы и услуги |  |  |  | Исполнитель
|  |  | Монтаж теплоизоляционного слоя |  | М3 | 0.6 | Подрядная организация
| 296479 | монтаж покрытия из оцинкованной стали б=0,7 мм. | [5 empty] | Подрядная организация
|  |  | Работы и услуги |  |  |  | Исполнитель
|  |  | Монтаж стали оценкованной толщиной 0,7 мм |  | М2 | 1 | Подрядная организация
296578 | 296578, ППР на емкость парового конденсата D-0608 Олигомеризация бутенов (3203) ПГПН
108030100VECP006, D-0608 Емкость парового конденсата нагревателя сырья Аlkyfiпiпg
46420, Емкость парового конденсата нагревателя сырья Аlkyfiпiпg, инв. 30028456
| 296579 | Демонтаж теплоизоляции с окожучиванием | [5 empty] | Подрядная организация
|  |  | Работы и услуги |  |  |  | Исполнитель
|  |  | Демонтаж теплоизоляционного слоя |  | М3 | 0.6 | Подрядная организация
| 296580 | устройство покрытия из оцинкованной стали б=0,7 мм. | [5 empty] | Подрядная организация
|  |  | Работы и услуги |  |  |  | Исполнитель
|  |  | Демонтаж стали оценкованной толщиной 0,7 мм |  | М2 | 1 | Подрядная организация
| 296581 | демонтаж теплоизоляции на основе соединения силиката алюминия и магния толщиной 60 мм., с коэффициен | [5 empty] | Подрядная организация
| 296582 | Установка стандартной межфланцевой заглушки | [5 empty] | Подрядная организация
|  |  | Оборудование и материалы |  |  |  | Поставщик
|  |  | Паронит маслобензостойкий ПМБ 3,0х1700х3000 ГОСТ 481-80 |  | КГ | 5.7 | ОКиО (Отдел комплектации и оборудования)
|  |  | Лист из терморасширенного графита МГ-140 4,0х1500х1500 |  | ШТ | 0.3 | ОКиО (Отдел комплектации и оборудования)
| 296583 | Разболчивание-сболчивание. Фланцевое соединение DN50 CL300 (5.0) RF ASME B16.48 | [5 empty] | Подрядная организация
|  |  | Работы и услуги |  |  |  | Исполнитель
|  |  | Установка стандартных межфланцевых заглушек Ду50 Ру40 |  | ШТ | 2 | Подрядная организация
| 296584 | Вскрытие люк-лаза MH DN500 CL300 WN RF | [5 empty] | Подрядная организация
|  |  | Работы и услуги |  |  |  | Исполнитель
|  |  | Вскрытие люк-лаза Ду500 |  | ШТ | 1 | Подрядная организация
| 296585 | Зачистка присоединительной поверхности фланцев люк-лаза MH DN500 CL300 WN RF | [5 empty] | Подрядная организация
|  |  | Работы и услуги |  |  |  | Исполнитель
|  |  | Зачистка зеркал фланцев Ду500 Ру40 |  | ШТ | 1 | Подрядная организация
| 296586 | Подготовка к проведению В.О. Зачистка сварных швов. | [5 empty] | Подрядная организация
|  |  | Работы и услуги |  |  |  | Исполнитель
|  |  | Зачистка сварных швов |  | М2 | 2 | Подрядная организация
| 296587 | Проведение В.О. | [5 empty] | Служба производственного контроля
| 296588 | Проведение ремонтных работ по результатам В.О | [5 empty] | Подрядная организация
|  |  | Оборудование и материалы |  |  |  | Поставщик
|  |  | листовая д-10мм, ГОСТ 19903-89 ст.3 сп. |  | ТН | 0.036 | ОКиО (Отдел комплектации и оборудования)
|  |  | Прокат стальной горячекатаный круглый Б-25 НД ГОСТ 2590-2006 / 20 |  | ТН | 0.003 | ОКиО (Отдел комплектации и оборудования)
|  |  | Электрод Esab-OK NiCrMo-3-3,2-350 |  | КГ | 2.5 | ОКиО (Отдел комплектации и оборудования)
| 296589 | Закрытие люк-лаза MH DN500 CL300 WN RF | [5 empty] | Подрядная организация
|  |  | Работы и услуги |  |  |  | Исполнитель
|  |  | Закрытие люк-лаза Ду500 |  | ШТ | 1 | Подрядная организация
|  |  | Оборудование и материалы |  |  |  | Поставщик
|  |  | Прокладка спирально-навитая RF 304/FG GIA DN20", 300# -4,5 mm I.R.:304, O.R.:CS ASME 16.20 |  | ШТ | 2 | ОКиО (Отдел комплектации и оборудования)
| 296590 | Снятие стандартной межфланцевой заглушки | [5 empty] | Подрядная организация
|  |  | Оборудование и материалы |  |  |  | Поставщик
|  |  | Прокладка спирально-навитая RF 304/FG GA DN2, 300# -4,5 mm ASME B16.20(для ASME B16.5) |  | ШТ | 4 | ОКиО (Отдел комплектации и оборудования)
|  |  | серебристый ГОСТ 5279-74 |  | КГ | 0.05 | ОКиО (Отдел комплектации и оборудования)
|  |  | Лента герметизирующая МТ100 40 мм х 30 м |  | КГ | 0.05 | ОКиО (Отдел комплектации и оборудования)
| 296591 | Разболчивание-сболчивание. Фланцевое соединение DN50 CL300 (5.0) RF ASME B16.48 | [5 empty] | Подрядная организация
|  |  | Работы и услуги |  |  |  | Исполнитель
|  |  | Установка стандартных межфланцевых заглушек Ду50 Ру40 |  | ШТ | 2 | Подрядная организация
| 296592 | Проведение гидро испытания вертикального аппарата работающего под давлением V-0,93 м? | [5 empty] | Подрядная организация
|  |  | Работы и услуги |  |  |  | Исполнитель
|  |  | Проведение гидравлических испытаний аппарата горизантального работающего под давлением |  | М3 | 0.93 | Подрядная организация
| 296593 | Монтаж теплоизоляции с окожучиванием | [5 empty] | Подрядная организация
|  |  | Работы и услуги |  |  |  | Исполнитель
|  |  | Монтаж теплоизоляционного слоя |  | М3 | 0.6 | Подрядная организация
| 296594 | монтаж покрытия из оцинкованной стали б=0,7 мм. | [5 empty] | Подрядная организация
|  |  | Работы и услуги |  |  |  | Исполнитель
|  |  | Монтаж стали оценкованной толщиной 0,7 мм |  | М2 | 1 | Подрядная организация
296706 | 296706, ППР на Емкость парового конденсата D-0609 Олигомеризация бутенов (3203) ПГПН
108030100VECP007, D-0609 Емкость парового конденсата испарителя среды для регенерации
46421, Емкость парового конденсата испарителя среды для регенерации, инв. 30028457
| 296707 | Демонтаж теплоизоляции с окожучиванием | [5 empty] | Подрядная организация
|  |  | Работы и услуги |  |  |  | Исполнитель
|  |  | Демонтаж теплоизоляционного слоя |  | М3 | 0.6 | Подрядная организация
| 296708 | устройство покрытия из оцинкованной стали б=0,7 мм. | [5 empty] | Подрядная организация
|  |  | Работы и услуги |  |  |  | Исполнитель
|  |  | Демонтаж стали оценкованной толщиной 0,7 мм |  | М2 | 1 | Подрядная организация
| 296709 | демонтаж теплоизоляции на основе соединения силиката алюминия и магния толщиной 60 мм., с коэффициен | [5 empty] | Подрядная организация
| 296710 | Установка стандартной межфланцевой заглушки | [5 empty] | Подрядная организация
|  |  | Оборудование и материалы |  |  |  | Поставщик
|  |  | Паронит маслобензостойкий ПМБ 4,0х1700х3000 ГОСТ 481-80 |  | КГ | 4.9 | ОКиО (Отдел комплектации и оборудования)
|  |  | Лист из терморасширенного графита МГ-140 4,0х1500х1500 |  | ШТ | 0.3 | ОКиО (Отдел комплектации и оборудования)
| 296711 | Разболчивание-сболчивание. Фланцевое соединениеDN50 CL300 (5.0) RF ASME B16.48 | [5 empty] | Подрядная организация
|  |  | Работы и услуги |  |  |  | Исполнитель
|  |  | Установка стандартных межфланцевых заглушек Ду50 Ру40 |  | ШТ | 2 | Подрядная организация
| 296712 | Вскрытие люк-лаза MH DN250 CL300 WN RF | [5 empty] | Подрядная организация
|  |  | Работы и услуги |  |  |  | Исполнитель
|  |  | Вскрытие люк-лаза Ду250 |  | ШТ | 1 | Подрядная организация
| 296713 | Зачистка присоединительной поверхности фланцев люк-лаза MH DN250 CL300 WN RF | [5 empty] | Подрядная организация
|  |  | Работы и услуги |  |  |  | Исполнитель
|  |  | Зачистка зеркал фланцев Ду250 Ру40 |  | ШТ | 1 | Подрядная организация
| 296714 | Подготовка к проведению В.О. Зачистка сварных швов. | [5 empty] | Подрядная организация
|  |  | Работы и услуги |  |  |  | Исполнитель
|  |  | Зачистка сварных швов |  | М2 | 1 | Подрядная организация
| 296715 | Проведение В.О. | [5 empty] | Служба производственного контроля
| 296716 | Проведение ремонтных работ по результатам В.О | [5 empty] | Подрядная организация
|  |  | Оборудование и материалы |  |  |  | Поставщик
|  |  | Прокат листовой горячекатаный Б-10х1700х2000 ГОСТ 19903-2015 / 09Г2С |  | КГ | 16.8 | ОКиО (Отдел комплектации и оборудования)
|  |  | Прокат стальной горячекатаный круглый Б-25 НД ГОСТ 2590-2006 / 20 |  | ТН | 0.003 | ОКиО (Отдел комплектации и оборудования)
|  |  | Электрод Esab-ОК 61.30-3,2 |  | КГ | 1.8 | ОКиО (Отдел комплектации и оборудования)
| 296717 | Закрытие люк-лаза MH DN250 CL300 WN RF | [5 empty] | Подрядная организация
|  |  | Оборудование и материалы |  |  |  | Поставщик
|  |  | Прокладка спирально-навитая RF 304/FG GA DN8", 300# -4,5 mm ASME B16.20 (для ASME B16.5) |  | ШТ | 2 | ОКиО (Отдел комплектации и оборудования)
| 296718 | Снятие стандартной межфланцевой заглушки | [5 empty] | Подрядная организация
|  |  | Оборудование и материалы |  |  |  | Поставщик
|  |  | Прокладка спирально-навитая RF 304/FG GA DN2, 300# -4,5 mm ASME B16.20(для ASME B16.5) |  | ШТ | 4 | ОКиО (Отдел комплектации и оборудования)
|  |  | серебристый ГОСТ 5279-74 |  | КГ | 0.05 | ОКиО (Отдел комплектации и оборудования)
|  |  | Лента герметизирующая МТ100 40 мм х 30 м |  | КГ | 0.05 | ОКиО (Отдел комплектации и оборудования)
| 296719 | Разболчивание-сболчивание. Фланцевое соединение DN50 CL300 (5.0) RF ASME B16.48 | [5 empty] | Подрядная организация
|  |  | Работы и услуги |  |  |  | Исполнитель
|  |  | Снятие стандартных межфланцевых заглушек Ду50 Ру40 |  | ШТ | 1 | Подрядная организация
| 296720 | Проведение гидро испытания вертиального аппарата работающего под давлением V-0,93 м? | [5 empty] | Подрядная организация
|  |  | Работы и услуги |  |  |  | Исполнитель
|  |  | Проведение гидравлических испытаний аппарата горизантального работающего под давлением |  | М3 | 0.93 | Подрядная организация
| 296721 | Монтаж теплоизоляции с окожучиванием | [5 empty] | Подрядная организация
|  |  | Работы и услуги |  |  |  | Исполнитель
|  |  | Монтаж теплоизоляционного слоя |  | М3 | 0.6 | Подрядная организация
| 296722 | монтаж покрытия из оцинкованной стали б=0,7 мм. | [5 empty] | Подрядная организация
|  |  | Работы и услуги |  |  |  | Исполнитель
|  |  | Монтаж стали оценкованной толщиной 0,7 мм |  | М2 | 1 | Подрядная организация
296784 | 296784, ППР на факельную Емкость D-0610 Олигомеризация бутенов (3203) ПГПН
108030100VECP008, D-0610 Факельная емкость
46422, Факельная емкость, инв. 30028458
| 296785 | Демонтаж теплоизоляции с окожучиванием | [5 empty] | Подрядная организация
|  |  | Работы и услуги |  |  |  | Исполнитель
|  |  | Демонтаж теплоизоляционного слоя |  | М3 | 0.6 | Подрядная организация
| 296786 | устройство покрытия из оцинкованной стали б=0,7 мм. | [5 empty] | Подрядная организация
|  |  | Работы и услуги |  |  |  | Исполнитель
|  |  | Демонтаж стали оценкованной толщиной 0,7 мм |  | М2 | 1 | Подрядная организация
| 296787 | демонтаж теплоизоляции на основе соединения силиката алюминия и магния толщиной 60 мм., с коэффициен | [5 empty] | Подрядная организация
| 296788 | Установка стандартной межфланцевой заглушки | [5 empty] | Подрядная организация
|  |  | Оборудование и материалы |  |  |  | Поставщик
|  |  | Паронит маслобензостойкий ПМБ 3,0х1700х3000 ГОСТ 481-80 |  | КГ | 6.1 | ОКиО (Отдел комплектации и оборудования)
|  |  | Лист из терморасширенного графита МГ-140 4,0х1500х1500 |  | ШТ | 0.3 | ОКиО (Отдел комплектации и оборудования)
| 296789 | Разболчивание-сболчивание. Фланцевое соединениеDN50 CL300 (5.0) RF ASME B16.48 | [5 empty] | Подрядная организация
|  |  | Работы и услуги |  |  |  | Исполнитель
|  |  | Установка стандартных межфланцевых заглушек Ду50 Ру40 |  | ШТ | 2 | Подрядная организация
| 296790 | Разболчивание-сболчивание. Фланцевое соединение DN80 CL300 (5.0) RF ASME B16.5 | [5 empty] | Подрядная организация
|  |  | Работы и услуги |  |  |  | Исполнитель
|  |  | Установка стандартных межфланцевых заглушек Ду80 Ру40 |  | ШТ | 1 | Подрядная организация
| 296791 | Разболчивание-сболчивание. Фланцевое соединение DN600 CL300 (5.0) RF ASME B16.48 | [5 empty] | Подрядная организация
|  |  | Работы и услуги |  |  |  | Исполнитель
|  |  | Установка стандартных межфланцевых заглушек Ду600 Ру40 |  | ШТ | 3 | Подрядная организация
| 296792 | Вскрытие люк-лаза MH DN600 CL300 WN RF | [5 empty] | Подрядная организация
|  |  | Работы и услуги |  |  |  | Исполнитель
|  |  | Вскрытие люк-лаза Ду600 |  | ШТ | 1 | Подрядная организация
|  |  | Оборудование и материалы |  |  |  | Поставщик
|  |  | Прокладка спирально-навитая RF 304/FG GA DN24", 300# -4,5 mm ASME B16.20 (для ASME B16.5) |  | ШТ | 6 | ОКиО (Отдел комплектации и оборудования)
| 296793 | Зачистка присоединительной поверхности фланцев люк-лаза MH DN600 CL300 WN RF | [5 empty] | Подрядная организация
|  |  | Работы и услуги |  |  |  | Исполнитель
|  |  | Зачистка зеркал фланцев Ду600 Ру40 |  | ШТ | 1 | Подрядная организация
| 296794 | Подготовка к проведению В.О. Зачистка сварных швов. | [5 empty] | Подрядная организация
|  |  | Работы и услуги |  |  |  | Исполнитель
|  |  | Зачистка сварных швов |  | М2 | 4.2 | Подрядная организация
| 296795 | Проведение В.О. | [5 empty] | Служба производственного контроля
| 296796 | Проведение ремонтных работ по результатам В.О | [5 empty] | Подрядная организация
|  |  | Оборудование и материалы |  |  |  | Поставщик
|  |  | листовая д-10мм, ГОСТ 19903-89 ст.3 сп. |  | ТН | 0.043 | ОКиО (Отдел комплектации и оборудования)
|  |  | Прокат листовой горячекатаный Б-3 ГОСТ 19903-2015 / 12Х18Н10Т |  | КГ | 16.9 | ОКиО (Отдел комплектации и оборудования)
|  |  | Электроды имп. ЭСАБ ОК 53.70 - 3мм |  | КГ | 2.4 | ОКиО (Отдел комплектации и оборудования)
| 296797 | Закрытие люк-лаза MH DN600 CL300 WN RF | [5 empty] | Подрядная организация
|  |  | Работы и услуги |  |  |  | Исполнитель
|  |  | Закрытие люк-лаза Ду600 |  | ШТ | 1 | Подрядная организация
|  |  | Оборудование и материалы |  |  |  | Поставщик
|  |  | Прокладка спирально-навитая RF 304/FG GIA DN24", 300# -4,5 mm I.R.:304, O.R.:CS ASME 16.20 |  | ШТ | 2 | ОКиО (Отдел комплектации и оборудования)
| 296798 | Снятие стандартной межфланцевой заглушки | [5 empty] | Подрядная организация
|  |  | Оборудование и материалы |  |  |  | Поставщик
|  |  | Прокладка спирально-навитая RF 304/FG GA DN2, 300# -4,5 mm ASME B16.20(для ASME B16.5) |  | ШТ | 4 | ОКиО (Отдел комплектации и оборудования)
|  |  | Прокладка спирально-навитая RF 304/FG GA DN3", 300# -4,5 mm ASME B16.20 (для ASME B16.5) |  | ШТ | 4 | ОКиО (Отдел комплектации и оборудования)
|  |  | серебристый ГОСТ 5279-74 |  | КГ | 0.07 | ОКиО (Отдел комплектации и оборудования)
|  |  | Лента герметизирующая МТ100 40 мм х 30 м |  | КГ | 0.05 | ОКиО (Отдел комплектации и оборудования)
| 296799 | Разболчивание-сболчивание. Фланцевое соединение DN50 CL300 (5.0) RF ASME B16.48 | [5 empty] | Подрядная организация
|  |  | Работы и услуги |  |  |  | Исполнитель
|  |  | Снятие стандартных межфланцевых заглушек Ду50 Ру40 |  | ШТ | 2 | Подрядная организация
| 296800 | Разболчивание-сболчивание. Фланцевое соединение DN80 CL300 (5.0) RF ASME B16.5 | [5 empty] | Подрядная организация
|  |  | Работы и услуги |  |  |  | Исполнитель
|  |  | Снятие стандартных межфланцевых заглушек Ду80 Ру40 |  | ШТ | 1 | Подрядная организация
| 296801 | Разболчивание-сболчивание. Фланцевое соединение DN600 CL300 (5.0) RF ASME B16.48 | [5 empty] | Подрядная организация
|  |  | Работы и услуги |  |  |  | Исполнитель
|  |  | Снятие стандартных межфланцевых заглушек Ду600 Ру40 |  | ШТ | 3 | Подрядная организация
| 296802 | Проведение гидро испытания горизонтального аппарата работающего под давлением V-139,13 м? | [5 empty] | Подрядная организация
|  |  | Работы и услуги |  |  |  | Исполнитель
|  |  | Проведение гидравлических испытаний аппарата горизантального работающего под давлением |  | М3 | 139.13 | Подрядная организация
| 296803 | Монтаж теплоизоляции с окожучиванием | [5 empty] | Подрядная организация
| 296804 | монтаж покрытия из оцинкованной стали б=0,7 мм. | [5 empty] | Подрядная организация
|  |  | Работы и услуги |  |  |  | Исполнитель
|  |  | Монтаж теплоизоляционного слоя |  | М3 | 0.6 | Подрядная организация
|  |  | Монтаж стали оценкованной толщиной 0,7 мм |  | М2 | 1 | Подрядная организация
300041 | 300041, ППР на дренажную Емкость D-0607 Олигомеризация бутенов (3203) ПГПН
108030100VECP005, D-0607 Дренажная емкость светлых нефтепродуктов
46419, Дренажная емкость светлых нефтепродуктов, инв. 30028455
| 300042 | Демонтаж теплоизоляции с окожучиванием | [5 empty] | Подрядная организация
|  |  | Работы и услуги |  |  |  | Исполнитель
|  |  | Демонтаж теплоизоляционного слоя |  | М3 | 0.12 | Подрядная организация
| 300043 | устройство покрытия из оцинкованной стали б=0,7 мм. | [5 empty] | Подрядная организация
|  |  | Работы и услуги |  |  |  | Исполнитель
|  |  | Демонтаж стали оценкованной толщиной 0,7 мм |  | М2 | 2 | Подрядная организация
| 300044 | демонтаж теплоизоляции на основе соединения силиката алюминия и магния толщиной 60 мм., с коэффициен | [5 empty] | Подрядная организация
| 300045 | Установка стандартной межфланцевой заглушки | [5 empty] | Подрядная организация
|  |  | Оборудование и материалы |  |  |  | Поставщик
|  |  | Паронит маслобензостойкий ПМБ 4,0х1700х3000 ГОСТ 481-80 |  | КГ | 5.1 | ОКиО (Отдел комплектации и оборудования)
|  |  | Лист из терморасширенного графита МГ-140 4,0х1500х1500 |  | ШТ | 0.3 | ОКиО (Отдел комплектации и оборудования)
| 300046 | Разболчивание-сболчивание. Фланцевое соединениеDN50 CL150 (2.0) RF ASME B16.48 | [5 empty] | Подрядная организация
|  |  | Работы и услуги |  |  |  | Исполнитель
|  |  | Установка стандартных межфланцевых заглушек Ду50 Ру16 |  | ШТ | 2 | Подрядная организация
| 300047 | Разболчивание-сболчивание. Фланцевое соединение DN80 CL150 (2.0) RF ASME B16.5 | [5 empty] | Подрядная организация
|  |  | Работы и услуги |  |  |  | Исполнитель
|  |  | Установка стандартных межфланцевых заглушек Ду80 Ру16 |  | ШТ | 1 | Подрядная организация
| 300048 | Вскрытие люк-лаза MH1-2 DN600 CL150 WN RF | [5 empty] | Подрядная организация
|  |  | Работы и услуги |  |  |  | Исполнитель
|  |  | Вскрытие люк-лаза Ду600 |  | ШТ | 2 | Подрядная организация
| 300049 | Зачистка присоединительной поверхности фланцев люк-лаза MH1 DN600 CL150 WN RF | [5 empty] | Подрядная организация
|  |  | Работы и услуги |  |  |  | Исполнитель
|  |  | Зачистка зеркал фланцев Ду600 Ру16 |  | ШТ | 2 | Подрядная организация
| 300050 | Зачистка присоединительной поверхности фланцев люк-лаза MH2 DN600 CL150 WN RF | [5 empty] | Подрядная организация
| 300051 | Подготовка к проведению В.О. Зачистка сварных швов. | [5 empty] | Подрядная организация
|  |  | Работы и услуги |  |  |  | Исполнитель
|  |  | Зачистка сварных швов |  | М2 | 2 | Подрядная организация
| 300052 | Проведение В.О. | [5 empty] | Служба производственного контроля
| 300053 | Проведение ремонтных работ по результатам В.О | [5 empty] | Подрядная организация
|  |  | Оборудование и материалы |  |  |  | Поставщик
|  |  | Прокат листовой горячекатаный Б-10х1700х2000 ГОСТ 19903-2015 / 09Г2С |  | КГ | 18.1 | ОКиО (Отдел комплектации и оборудования)
|  |  | Прокат листовой горячекатаный Б-6 ГОСТ 19903-2015 / 09Г2С |  | КГ | 25.4 | ОКиО (Отдел комплектации и оборудования)
|  |  | Электроды имп. ЭСАБ ОК 53.70 - 3мм |  | КГ | 2.2 | ОКиО (Отдел комплектации и оборудования)
| 300054 | Закрытие люк-лаза MH1-2 DN600 CL150 WN RF | [5 empty] | Подрядная организация
|  |  | Работы и услуги |  |  |  | Исполнитель
|  |  | Закрытие люк-лаза Ду600 |  | ШТ | 2 | Подрядная организация
|  |  | Оборудование и материалы |  |  |  | Поставщик
|  |  | Прокладка спирально-навитая RF 304/FG GIA DN24", 150# -4,5 mm I.R.:304, O.R.:CS ASME 16.20 |  | ШТ | 3 | ОКиО (Отдел комплектации и оборудования)
| 300055 | Снятие стандартной межфланцевой заглушки | [5 empty] | Подрядная организация
|  |  | Оборудование и материалы |  |  |  | Поставщик
|  |  | Прокладка спирально-навитая RF 304/FG GA DN2", 150# -4,5 mm ASME B16.20 (для ASME B16.5) |  | ШТ | 4 | ОКиО (Отдел комплектации и оборудования)
|  |  | Прокладка спирально-навитая RF 304/FG GA DN3", 150# -4,5 mm ASME B16.20 (для ASME B16.5) |  | ШТ | 2 | ОКиО (Отдел комплектации и оборудования)
|  |  | серебристый ГОСТ 5279-74 |  | КГ | 0.07 | ОКиО (Отдел комплектации и оборудования)
|  |  | Лента герметизирующая МТ100 40 мм х 30 м |  | КГ | 0.05 | ОКиО (Отдел комплектации и оборудования)
| 300056 | Разболчивание-сболчивание. Фланцевое соединение DN50 CL150 (2.0) RF ASME B16.48 | [5 empty] | Подрядная организация
|  |  | Работы и услуги |  |  |  | Исполнитель
|  |  | Снятие стандартных межфланцевых заглушек Ду50 Ру16 |  | ШТ | 2 | Подрядная организация
| 300057 | Разболчивание-сболчивание. Фланцевое соединение DN80 CL150 (2.0) RF ASME B16.5 | [5 empty] | Подрядная организация
|  |  | Работы и услуги |  |  |  | Исполнитель
|  |  | Снятие стандартных межфланцевых заглушек Ду80 Ру16 |  | ШТ | 1 | Подрядная организация
| 300058 | Проведение гидро испытания горизонтального аппарата работающего под давлением V-43,38 м? | [5 empty] | Подрядная организация
|  |  | Работы и услуги |  |  |  | Исполнитель
|  |  | Проведение гидравлических испытаний аппарата горизантального работающего под давлением |  | М3 | 43.38 | Подрядная организация
| 300059 | Монтаж теплоизоляции с окожучиванием | [5 empty] | Подрядная организация
|  |  | Работы и услуги |  |  |  | Исполнитель
|  |  | Монтаж теплоизоляционного слоя |  | М3 | 0.12 | Подрядная организация
| 300060 | монтаж покрытия из оцинкованной стали б=0,7 мм. | [5 empty] | Подрядная организация
|  |  | Работы и услуги |  |  |  | Исполнитель
|  |  | Монтаж стали оценкованной толщиной 0,7 мм |  | М2 | 2 | Подрядная организация
300162 | 300162, ППР на уравнительную Емкость D-1601 Олигомеризация бутенов (3203) ПГПН
108030200VEBV001, D-1601 Уравнительная емкость на сырье олигомеризации
46429, Уравнительная емкость на сырье олигомеризации, инв. 30028464
| 300163 | Демонтаж теплоизоляции с окожучиванием | [5 empty] | Подрядная организация
|  |  | Работы и услуги |  |  |  | Исполнитель
|  |  | Демонтаж теплоизоляционного слоя |  | М3 | 0.6 | Подрядная организация
| 300164 | устройство покрытия из оцинкованной стали б=0,7мм. | [5 empty] | Подрядная организация
|  |  | Работы и услуги |  |  |  | Исполнитель
|  |  | Демонтаж стали оценкованной толщиной 0,7 мм |  | М2 | 1 | Подрядная организация
| 300165 | демонтаж теплоизоляции на основе соединения силиката алюминия и магния толщиной 60мм., с коэффициент | [5 empty] | Подрядная организация
| 300166 | Установка стандартной межфланцевой заглушки | [5 empty] | Подрядная организация
|  |  | Оборудование и материалы |  |  |  | Поставщик
|  |  | Паронит маслобензостойкий ПМБ 4,0х1700х3000 ГОСТ 481-80 |  | КГ | 1 | ОКиО (Отдел комплектации и оборудования)
| 300167 | Разболчивание-сболчивание. Фланцевое соединение DN350 CL300 (5.0) RF ASME B16.48 | [5 empty] | Подрядная организация
|  |  | Работы и услуги |  |  |  | Исполнитель
|  |  | Установка стандартных межфланцевых заглушек Ду350 Ру16 |  | ШТ | 1 | Подрядная организация
| 300168 | Разболчивание-сболчивание. Фланцевое соединение DN200 CL300 (5.0) RF ASME B16.48 | [5 empty] | Подрядная организация
|  |  | Работы и услуги |  |  |  | Исполнитель
|  |  | Установка стандартных межфланцевых заглушек Ду200 Ру40 |  | ШТ | 2 | Подрядная организация
| 300169 | Разболчивание-сболчивание. Фланцевое соединениеDN50 CL300 (5.0) RF ASME B16.48 | [5 empty] | Подрядная организация
|  |  | Работы и услуги |  |  |  | Исполнитель
|  |  | Установка стандартных межфланцевых заглушек Ду50 Ру40 |  | ШТ | 1 | Подрядная организация
| 300170 | Вскрытие люк-лаза MH DN600 CL300 WN RF | [5 empty] | Подрядная организация
|  |  | Работы и услуги |  |  |  | Исполнитель
|  |  | Вскрытие люк-лаза Ду600 |  | ШТ | 1 | Подрядная организация
| 300171 | Зачистка зеркал фланцев люк-лаза MH DN600 CL300 WN RF | [5 empty] | Подрядная организация
|  |  | Работы и услуги |  |  |  | Исполнитель
|  |  | Зачистка зеркал фланцев Ду600 Ру40 |  | ШТ | 1 | Подрядная организация
| 300173 | Подготовка к проведению В.О. Зачистка сварных швов. | [5 empty] | Подрядная организация
|  |  | Работы и услуги |  |  |  | Исполнитель
|  |  | Зачистка сварных швов |  | М2 | 4.2 | Подрядная организация
| 300174 | Проведение В.О. | [5 empty] | Служба производственного контроля
|  |  | Оборудование и материалы |  |  |  | Поставщик
|  |  | серебристый ГОСТ 5279-74 |  | КГ | 1 | ОКиО (Отдел комплектации и оборудования)
|  |  | Лист из терморасширенного графита МГ-140 4,0х1500х1500 |  | ШТ | 1 | ОКиО (Отдел комплектации и оборудования)
|  |  | Прокат листовой горячекатаный Б-10х1700х2000 ГОСТ 19903-2015 / 09Г2С |  | КГ | 1 | ОКиО (Отдел комплектации и оборудования)
|  |  | Прокат стальной горячекатаный круглый Б-25 НД ГОСТ 2590-2006 / 20 |  | ТН | 1 | ОКиО (Отдел комплектации и оборудования)
|  |  | Электрод Esab-OK NiCrMo-3-3,2-350 |  | КГ | 1 | ОКиО (Отдел комплектации и оборудования)
|  |  | Лента герметизирующая МТ100 40 мм х 30 м |  | КГ | 1 | ОКиО (Отдел комплектации и оборудования)
| 300175 | Закрытие люк-лаза MH DN600 CL300 WN RF | [5 empty] | Подрядная организация
|  |  | Работы и услуги |  |  |  | Исполнитель
|  |  | Закрытие люк-лаза Ду600 |  | ШТ | 1 | Подрядная организация
|  |  | Оборудование и материалы |  |  |  | Поставщик
|  |  | Прокладка спирально-навитая RF 304/FG GIA DN24", 300# -4,5 mm I.R.:304, O.R.:CS ASME 16.20 |  | ШТ | 1 | ОКиО (Отдел комплектации и оборудования)
| 300178 | Снятие стандартной межфланцевой заглушки | [5 empty] | Подрядная организация
| 300180 | Разболчивание-сболчивание. Фланцевое соединение DN350 CL300 (5.0) RF ASME B16.48 | [5 empty] | Подрядная организация
|  |  | Работы и услуги |  |  |  | Исполнитель
|  |  | Снятие стандартных межфланцевых заглушек Ду400 Ру16 |  | ШТ | 1 | Подрядная организация
|  |  | Оборудование и материалы |  |  |  | Поставщик
|  |  | Прокладка спирально-навитая RF 304/FG GA DN14", 300# -4,5 mm ASME B16.20 (для ASME B16.5) |  | ШТ | 1 | ОКиО (Отдел комплектации и оборудования)
| 300183 | Разболчивание-сболчивание. Фланцевое соединение DN200 CL300 (5.0) RF ASME B16.48 | [5 empty] | Подрядная организация
|  |  | Работы и услуги |  |  |  | Исполнитель
|  |  | Снятие стандартных межфланцевых заглушек Ду200 Ру40 |  | ШТ | 2 | Подрядная организация
|  |  | Оборудование и материалы |  |  |  | Поставщик
|  |  | Прокладка спирально-навитая RF 304/FG GA DN8", 300# -4,5 mm ASME B16.20 (для ASME B16.5) |  | ШТ | 1 | ОКиО (Отдел комплектации и оборудования)
| 300184 | Разболчивание-сболчивание. Фланцевое соединение DN50 CL300 (5.0) RF ASME B16.48
|  |  | Работы и услуги |  |  |  | Исполнитель
[5 empty] | ШТ | 1 | Подрядная организация
|  |  | Оборудование и материалы |  |  |  | Поставщик
|  |  | Прокладка спирально-навитая RF 304/FG GA DN2, 300# -4,5 mm ASME B16.20(для ASME B16.5) |  | ШТ | 1 | ОКиО (Отдел комплектации и оборудования)
| 300185 | Проведение гидро испытания горизонтального аппарата работающего под давлением V- 124.8м? | [5 empty] | Подрядная организация
|  |  | Работы и услуги |  |  |  | Исполнитель
|  |  | Проведение гидравлических испытаний аппарата горизантального работающего под давлением |  | М3 | 124.8 | Подрядная организация
| 300186 | Монтаж теплоизоляции с окожучиванием | [5 empty] | Подрядная организация
|  |  | Работы и услуги |  |  |  | Исполнитель
|  |  | Монтаж теплоизоляционного слоя |  | М3 | 0.6 | Подрядная организация
| 300187 | монтаж покрытия из оцинкованной стали б=0,7мм. | [5 empty] | Подрядная организация
|  |  | Работы и услуги |  |  |  | Исполнитель
|  |  | Монтаж стали оценкованной толщиной 0,7 мм |  | М2 | 1 | Подрядная организация
| 300188 | Маты из мин. ваты прошивные теплоизоляционные МП-100 ?=60мм ГОСТ 21880-2011 | [5 empty] | Подрядная организация
300792 | 300792, ППР на Емкость орошения D-1602 Олигомеризация бутенов (3203) ПГПН
108030200VECP001, D-1602 Емкость орошения колонны дебутанизации
46430, Емкость орошения колонны дебутанизации, инв. 30028465
| 300793 | Демонтаж теплоизоляции с окожучиванием | [5 empty] | Подрядная организация
|  |  | Работы и услуги |  |  |  | Исполнитель
|  |  | Монтаж теплоизоляционного слоя |  | М3 | 0.6 | Подрядная организация
| 300794 | устройство покрытия из оцинкованной стали б=0,7 мм. | [5 empty] | Подрядная организация
|  |  | Работы и услуги |  |  |  | Исполнитель
|  |  | Монтаж стали оценкованной толщиной 0,7 мм |  | М2 | 1 | Подрядная организация
| 300795 | демонтаж теплоизоляции на основе соединения силиката алюминия и магния толщиной 60 мм., с коэффициен | [5 empty] | Подрядная организация
| 300796 | Установка стандартной межфланцевой заглушки | [5 empty] | Подрядная организация
|  |  | Оборудование и материалы |  |  |  | Поставщик
|  |  | Паронит маслобензостойкий ПМБ 3,0х1700х3000 ГОСТ 481-80 |  | КГ | 4.8 | ОКиО (Отдел комплектации и оборудования)
|  |  | Лист из терморасширенного графита МГ-140 4,0х1500х1500 |  | ШТ | 0.3 | ОКиО (Отдел комплектации и оборудования)
| 300797 | Разболчивание-сболчивание. Фланцевое соединение DN200 CL300 (5.0) RF ASME B16.48 | [5 empty] | Подрядная организация
|  |  | Работы и услуги |  |  |  | Исполнитель
|  |  | Установка стандартных межфланцевых заглушек Ду200 Ру40 |  | ШТ | 2 | Подрядная организация
| 300798 | Разболчивание-сболчивание. Фланцевое соединение DN350 CL150 (2.0) RF ASME B16.48 | [5 empty] | Подрядная организация
|  |  | Работы и услуги |  |  |  | Исполнитель
|  |  | Установка стандартных межфланцевых заглушек Ду350 Ру16 |  | ШТ | 1 | Подрядная организация
| 300799 | Разболчивание-сболчивание. Фланцевое соединение DN350 CL300 (5.0) RF ASME B16.48 | [5 empty] | Подрядная организация
|  |  | Работы и услуги |  |  |  | Исполнитель
|  |  | Установка стандартных межфланцевых заглушек Ду350 Ру16 |  | ШТ | 1 | Подрядная организация
| 300800 | Разболчивание-сболчивание. Фланцевое соединение DN40 CL300 (5.0) RF A350 LF2CL1 ASME B16.48 | [5 empty] | Подрядная организация
|  |  | Работы и услуги |  |  |  | Исполнитель
|  |  | Установка стандартных межфланцевых заглушек Ду40 Ру40 |  | ШТ | 2 | Подрядная организация
| 300801 | Разболчивание-сболчивание. Фланцевое соединение DN250 CL300 (5.0) RF ASME B16.48 | [5 empty] | Подрядная организация
|  |  | Работы и услуги |  |  |  | Исполнитель
|  |  | Установка стандартных межфланцевых заглушек Ду250 Ру40 |  | ШТ | 1 | Подрядная организация
| 300802 | Разболчивание-сболчивание. Фланцевое соединение DN300 CL300 (5.0) RF ASME B16.48 | [5 empty] | Подрядная организация
|  |  | Работы и услуги |  |  |  | Исполнитель
|  |  | Установка стандартных межфланцевых заглушек Ду300 Ру40 |  | ШТ | 1 | Подрядная организация
| 300803 | Вскрытие люк-лаза MH DN600 CL150 WN RF | [5 empty] | Подрядная организация
|  |  | Работы и услуги |  |  |  | Исполнитель
|  |  | Вскрытие люк-лаза Ду600 |  | ШТ | 1 | Подрядная организация
| 300804 | Зачистка присоединительной поверхности фланцев люк-лаза MH DN600 CL150 WN RF | [5 empty] | Подрядная организация
|  |  | Работы и услуги |  |  |  | Исполнитель
|  |  | Зачистка зеркал фланцев Ду600 Ру16 |  | ШТ | 1 | Подрядная организация
| 300805 | Подготовка к проведению В.О. Зачистка сварных швов. | [5 empty] | Подрядная организация
|  |  | Работы и услуги |  |  |  | Исполнитель
|  |  | Зачистка сварных швов |  | М2 | 4.2 | Подрядная организация
| 300806 | Проведение В.О. | [5 empty] | Служба производственного контроля
| 300807 | Проведение ремонтных работ по результатам В.О | [5 empty] | Подрядная организация
|  |  | Оборудование и материалы |  |  |  | Поставщик
|  |  | листовая д-10мм, ГОСТ 19903-89 ст.3 сп. |  | ТН | 0.035 | ОКиО (Отдел комплектации и оборудования)
|  |  | Прокат листовой горячекатаный Б-3 ГОСТ 19903-2015 / 12Х18Н10Т |  | КГ | 15.1 | ОКиО (Отдел комплектации и оборудования)
|  |  | Электрод Esab-ОК 61.30-3,2 |  | КГ | 2.1 | ОКиО (Отдел комплектации и оборудования)
| 300808 | Закрытие люк-лаза MH DN600 CL150 WN RF | [5 empty] | Подрядная организация
|  |  | Работы и услуги |  |  |  | Исполнитель
|  |  | Закрытие люк-лаза Ду600 |  | ШТ | 1 | Подрядная организация
|  |  | Оборудование и материалы |  |  |  | Поставщик
|  |  | Прокладка спирально-навитая RF 304/FG GIA DN24", 150# -4,5 mm I.R.:304, O.R.:CS ASME 16.20 |  | ШТ | 2 | ОКиО (Отдел комплектации и оборудования)
| 300809 | Снятие стандартной межфланцевой заглушки | [5 empty] | Подрядная организация
|  |  | Оборудование и материалы |  |  |  | Поставщик
|  |  | Прокладка спирально-навитая RF 304/FG GA DN8", 300# -4,5 mm ASME B16.20 (для ASME B16.5) |  | ШТ | 4 | ОКиО (Отдел комплектации и оборудования)
|  |  | Прокладка спирально-навитая RF 304/FG DN14, 150# -4,5 mm With Outer Ring ASME B16.20 (для ASME B16.5) |  | ШТ | 4 | ОКиО (Отдел комплектации и оборудования)
|  |  | Прокладка спирально-навитая RF 304/FG GA DN14", 300# -4,5 mm ASME B16.20 (для ASME B16.5) |  | ШТ | 4 | ОКиО (Отдел комплектации и оборудования)
|  |  | Прокладка спирально-навитая RF 304/FG GA DN1 1/2", 300# -4,5 mm ASME B16.20 (для ASME B16.5) |  | ШТ | 4 | ОКиО (Отдел комплектации и оборудования)
|  |  | Прокладка спирально-навитая RF 304/FG GA DN10", 300# -4,5mm ASME B16.20 (для ASME B16.5) |  | ШТ | 4 | ОКиО (Отдел комплектации и оборудования)
|  |  | Прокладка спирально-навитая RF 304/FG GA DN12", 300# -4,5 mm ASME B16.20 (для ASME B16.5) |  | ШТ | 4 | ОКиО (Отдел комплектации и оборудования)
|  |  | серебристый ГОСТ 5279-74 |  | КГ | 0.05 | ОКиО (Отдел комплектации и оборудования)
|  |  | Лента герметизирующая МТ100 40 мм х 30 м |  | КГ | 0.05 | ОКиО (Отдел комплектации и оборудования)
| 300810 | Разболчивание-сболчивание. Фланцевое соединение DN200 CL300 (5.0) RF ASME B16.48 | [5 empty] | Подрядная организация
|  |  | Работы и услуги |  |  |  | Исполнитель
|  |  | Снятие стандартных межфланцевых заглушек Ду200 Ру40 |  | ШТ | 2 | Подрядная организация
| 300811 | Разболчивание-сболчивание. Фланцевое соединение DN350 CL150 (2.0) RF ASME B16.48 | [5 empty] | Подрядная организация
|  |  | Работы и услуги |  |  |  | Исполнитель
|  |  | Снятие стандартных межфланцевых заглушек Ду350 Ру16 |  | ШТ | 1 | Подрядная организация
| 300812 | Разболчивание-сболчивание. Фланцевое соединение DN350 CL300 (5.0) RF ASME B16.48 | [5 empty] | Подрядная организация
|  |  | Работы и услуги |  |  |  | Исполнитель
|  |  | Снятие стандартных межфланцевых заглушек Ду400 Ру16 |  | ШТ | 1 | Подрядная организация
| 300813 | Разболчивание-сболчивание. Фланцевое соединение DN40 CL300 (5.0) RF A350 LF2CL1 ASME B16.48 | [5 empty] | Подрядная организация
|  |  | Работы и услуги |  |  |  | Исполнитель
|  |  | Снятие стандартных межфланцевых заглушек Ду40 Ру40 |  | ШТ | 2 | Подрядная организация
| 300814 | Разболчивание-сболчивание. Фланцевое соединение DN250 CL300 (5.0) RF ASME B16.48 | [5 empty] | Подрядная организация
|  |  | Работы и услуги |  |  |  | Исполнитель
|  |  | Снятие стандартных межфланцевых заглушек Ду250 Ру40 |  | ШТ | 1 | Подрядная организация
| 300815 | Разболчивание-сболчивание. Фланцевое соединение DN300 CL300 (5.0) RF ASME B16.48 | [5 empty] | Подрядная организация
|  |  | Работы и услуги |  |  |  | Исполнитель
|  |  | Снятие стандартных межфланцевых заглушек Ду300 Ру40 |  | ШТ | 1 | Подрядная организация
| 300816 | Проведение гидро испытания горизонтального аппарата работающего под давлением V-47.7 м? | [5 empty] | Подрядная организация
|  |  | Работы и услуги |  |  |  | Исполнитель
|  |  | Проведение гидравлических испытаний аппарата горизантального работающего под давлением |  | М3 | 47.7 | Подрядная организация
| 300817 | Монтаж теплоизоляции с окожучиванием | [5 empty] | Подрядная организация
|  |  | Работы и услуги |  |  |  | Исполнитель
|  |  | Монтаж теплоизоляционного слоя |  | М3 | 0.6 | Подрядная организация
| 300818 | монтаж покрытия из оцинкованной стали б=0,7 мм. | [5 empty] | Подрядная организация
|  |  | Работы и услуги |  |  |  | Исполнитель
|  |  | Монтаж стали оценкованной толщиной 0,7 мм |  | М2 | 1 | Подрядная организация
300819 | 300819, ППР на Емкость орошения D-1603 Олигомеризация бутенов (3203) ПГПН
108030200VECP002, D-1603 Емкость орошения колонны разделения
46431, Емкость орошения колонны разделения, инв. 30028466
| 300820 | Демонтаж теплоизоляции с окожучиванием | [5 empty] | Подрядная организация
|  |  | Работы и услуги |  |  |  | Исполнитель
|  |  | Демонтаж теплоизоляционного слоя |  | М3 | 0.6 | Подрядная организация
| 300821 | устройство покрытия из оцинкованной стали б=0,7 мм. | [5 empty] | Подрядная организация
|  |  | Работы и услуги |  |  |  | Исполнитель
|  |  | Демонтаж стали оценкованной толщиной 0,7 мм |  | М2 | 1 | Подрядная организация
| 300822 | демонтаж теплоизоляции на основе соединения силиката алюминия и магния толщиной 60 мм., с коэффициен | [5 empty] | Подрядная организация
| 300823 | Установка стандартной межфланцевой заглушки | [5 empty] | Подрядная организация
|  |  | Оборудование и материалы |  |  |  | Поставщик
|  |  | Паронит маслобензостойкий ПМБ 4,0х1700х3000 ГОСТ 481-80 |  | КГ | 4.9 | ОКиО (Отдел комплектации и оборудования)
|  |  | Лист из терморасширенного графита МГ-140 4,0х1500х1500 |  | ШТ | 0.3 | ОКиО (Отдел комплектации и оборудования)
| 300824 | Разболчивание-сболчивание. Фланцевое соединение DN300 CL300 (5.0) RF ASME B16.48 | [5 empty] | Подрядная организация
|  |  | Работы и услуги |  |  |  | Исполнитель
|  |  | Установка стандартных межфланцевых заглушек Ду300 Ру40 |  | ШТ | 1 | Подрядная организация
| 300825 | Разболчивание-сболчивание. Фланцевое соединение DN40 CL300 (5.0) RF A350 LF2CL1 ASME B16.48 | [5 empty] | Подрядная организация
|  |  | Работы и услуги |  |  |  | Исполнитель
|  |  | Установка стандартных межфланцевых заглушек Ду40 Ру40 |  | ШТ | 1 | Подрядная организация
| 300826 | Разболчивание-сболчивание. Фланцевое соединение DN80 CL300 (5.0) RF ASME B16.5 | [5 empty] | Подрядная организация
|  |  | Работы и услуги |  |  |  | Исполнитель
|  |  | Установка стандартных межфланцевых заглушек Ду80 Ру40 |  | ШТ | 1 | Подрядная организация
| 300827 | Разболчивание-сболчивание. Фланцевое соединение DN200 CL300 (5.0) RF ASME B16.48 | [5 empty] | Подрядная организация
|  |  | Работы и услуги |  |  |  | Исполнитель
|  |  | Установка стандартных межфланцевых заглушек Ду200 Ру40 |  | ШТ | 1 | Подрядная организация
| 300828 | Вскрытие люк-лаза MH DN600 CL300 WN RF | [5 empty] | Подрядная организация
|  |  | Работы и услуги |  |  |  | Исполнитель
|  |  | Вскрытие люк-лаза Ду600 |  | ШТ | 1 | Подрядная организация
| 300829 | Зачистка присоединительной поверхности фланцев люк-лаза MH DN600 CL300 WN RF | [5 empty] | Подрядная организация
|  |  | Работы и услуги |  |  |  | Исполнитель
|  |  | Зачистка зеркал фланцев Ду600 Ру40 |  | ШТ | 1 | Подрядная организация
| 300830 | Подготовка к проведению В.О. Зачистка сварных швов. | [5 empty] | Подрядная организация
|  |  | Работы и услуги |  |  |  | Исполнитель
|  |  | Зачистка сварных швов |  | М2 | 2.2 | Подрядная организация
| 300831 | Проведение В.О. | [5 empty] | Служба производственного контроля
| 300832 | Проведение ремонтных работ по результатам В.О | [5 empty] | Подрядная организация
|  |  | Оборудование и материалы |  |  |  | Поставщик
|  |  | Прокат листовой горячекатаный Б-10х1700х2000 ГОСТ 19903-2015 / 09Г2С |  | КГ | 16.9 | ОКиО (Отдел комплектации и оборудования)
|  |  | Прокат листовой горячекатаный Б-2 ГОСТ 19903-2015 / ст3пс |  | ТН | 0.019 | ОКиО (Отдел комплектации и оборудования)
|  |  | Электроды имп. ЭСАБ ОК 53.70 - 3мм |  | КГ | 2.7 | ОКиО (Отдел комплектации и оборудования)
| 300833 | Закрытие люк-лаза MH DN600 CL300 WN RF | [5 empty] | Подрядная организация
|  |  | Работы и услуги |  |  |  | Исполнитель
|  |  | Закрытие люк-лаза Ду600 |  | ШТ | 1 | Подрядная организация
|  |  | Оборудование и материалы |  |  |  | Поставщик
|  |  | Прокладка спирально-навитая RF 304/FG GIA DN24", 300# -4,5 mm I.R.:304, O.R.:CS ASME 16.20 |  | ШТ | 2 | ОКиО (Отдел комплектации и оборудования)
| 300834 | Снятие стандартной межфланцевой заглушки | [5 empty] | Подрядная организация
|  |  | Оборудование и материалы |  |  |  | Поставщик
|  |  | Прокладка спирально-навитая RF 304/FG GA DN12", 300# -4,5 mm ASME B16.20 (для ASME B16.5) |  | ШТ | 4 | ОКиО (Отдел комплектации и оборудования)
|  |  | Прокладка спирально-навитая RF 304/FG GA DN1 1/2", 300# -4,5 mm ASME B16.20 (для ASME B16.5) |  | ШТ | 4 | ОКиО (Отдел комплектации и оборудования)
|  |  | Прокладка спирально-навитая RF 304/FG GA DN3", 300# -4,5 mm ASME B16.20 (для ASME B16.5) |  | ШТ | 4 | ОКиО (Отдел комплектации и оборудования)
|  |  | Прокладка спирально-навитая RF 304/FG GA DN8", 300# -4,5 mm ASME B16.20 (для ASME B16.5) |  | ШТ | 4 | ОКиО (Отдел комплектации и оборудования)
|  |  | серебристый ГОСТ 5279-74 |  | КГ | 0.07 | ОКиО (Отдел комплектации и оборудования)
|  |  | Лента герметизирующая МТ100 40 мм х 30 м |  | КГ | 0.05 | ОКиО (Отдел комплектации и оборудования)
| 300835 | Разболчивание-сболчивание. Фланцевое соединение DN300 CL300 (5.0) RF ASME B16.48 | [5 empty] | Подрядная организация
|  |  | Работы и услуги |  |  |  | Исполнитель
|  |  | Снятие стандартных межфланцевых заглушек Ду300 Ру40 |  | ШТ | 1 | Подрядная организация
| 300836 | Разболчивание-сболчивание. Фланцевое соединение DN40 CL300 (5.0) RF A350 LF2CL1 ASME B16.48 | [5 empty] | Подрядная организация
|  |  | Работы и услуги |  |  |  | Исполнитель
|  |  | Снятие стандартных межфланцевых заглушек Ду40 Ру40 |  | ШТ | 1 | Подрядная организация
| 300837 | Разболчивание-сболчивание. Фланцевое соединение DN80 CL300 (5.0) RF ASME B16.5 | [5 empty] | Подрядная организация
|  |  | Работы и услуги |  |  |  | Исполнитель
|  |  | Снятие стандартных межфланцевых заглушек Ду80 Ру40 |  | ШТ | 1 | Подрядная организация
| 300838 | Разболчивание-сболчивание. Фланцевое соединение DN200 CL300 (5.0) RF ASME B16.48 | [5 empty] | Подрядная организация
|  |  | Работы и услуги |  |  |  | Исполнитель
|  |  | Снятие стандартных межфланцевых заглушек Ду200 Ру40 |  | ШТ | 1 | Подрядная организация
| 300839 | Проведение гидро испытания горизонтального аппарата работающего под давлением V-15.3 м? | [5 empty] | Подрядная организация
|  |  | Работы и услуги |  |  |  | Исполнитель
|  |  | Проведение гидравлических испытаний аппарата горизантального работающего под давлением |  | М3 | 15.3 | Подрядная организация
| 300840 | Монтаж теплоизоляции с окожучиванием | [5 empty] | Подрядная организация
|  |  | Работы и услуги |  |  |  | Исполнитель
|  |  | Монтаж теплоизоляционного слоя |  | М3 | 0.6 | Подрядная организация
| 300841 | монтаж покрытия из оцинкованной стали б=0,7 мм. | [5 empty] | Подрядная организация
|  |  | Работы и услуги |  |  |  | Исполнитель
|  |  | Монтаж стали оценкованной толщиной 0,7 мм |  | М2 | 1 | Подрядная организация
300842 | 300842, ППР на Емкость парового конденсата D-1604 Олигомеризация бутенов (3203) ПГПН
108030200VECP003, D-1604 Емкость парового конденсата парового нагревателя сырья
46432, Емкость парового конденсата парового нагревателя сырья, инв. 30028467
| 300843 | Демонтаж теплоизоляции с окожучиванием | [5 empty] | Подрядная организация
|  |  | Работы и услуги |  |  |  | Исполнитель
|  |  | Демонтаж теплоизоляционного слоя |  | М3 | 0.6 | Подрядная организация
| 300844 | устройство покрытия из оцинкованной стали б=0,7 мм. | [5 empty] | Подрядная организация
|  |  | Работы и услуги |  |  |  | Исполнитель
|  |  | Демонтаж стали оценкованной толщиной 0,7 мм |  | М2 | 1 | Подрядная организация
| 300845 | демонтаж теплоизоляции на основе соединения силиката алюминия и магния толщиной 60 мм., с коэффициен | [5 empty] | Подрядная организация
| 300846 | Установка стандартной межфланцевой заглушки | [5 empty] | Подрядная организация
|  |  | Оборудование и материалы |  |  |  | Поставщик
|  |  | Паронит маслобензостойкий ПМБ 3,0х1700х3000 ГОСТ 481-80 |  | КГ | 5.3 | ОКиО (Отдел комплектации и оборудования)
|  |  | Лист из терморасширенного графита МГ-140 4,0х1500х1500 |  | ШТ | 0.3 | ОКиО (Отдел комплектации и оборудования)
| 300847 | Разболчивание-сболчивание. Фланцевое соединение DN80 CL600 (10.0) RJ ASME B16.5 | [5 empty] | Подрядная организация
|  |  | Работы и услуги |  |  |  | Исполнитель
|  |  | Установка стандартных межфланцевых заглушек Ду80 Ру100 |  | ШТ | 1 | Подрядная организация
| 300848 | Разболчивание-сболчивание. Фланцевое соединение DN50 CL600 (10.0) RJ ASME B16.5 | [5 empty] | Подрядная организация
|  |  | Работы и услуги |  |  |  | Исполнитель
|  |  | Установка стандартных межфланцевых заглушек Ду50 Ру100 |  | ШТ | 1 | Подрядная организация
| 300849 | Вскрытие люк-лаза МН DN500 CL600 LWN RJ | [5 empty] | Подрядная организация
|  |  | Работы и услуги |  |  |  | Исполнитель
|  |  | Вскрытие люк-лаза Ду500 |  | ШТ | 1 | Подрядная организация
| 300850 | Вскрытие люк-лаза MH DN600 CL300 WN RF | [5 empty] | Подрядная организация
|  |  | Работы и услуги |  |  |  | Исполнитель
|  |  | Зачистка зеркал фланцев Ду500 Ру100 |  | ШТ | 1 | Подрядная организация
| 300851 | Зачистка присоединительной поверхности фланцев люк-лаза МН DN500 CL600 LWN RJ | [5 empty] | Подрядная организация
| 300852 | Подготовка к проведению В.О. Зачистка сварных швов. | [5 empty] | Подрядная организация
|  |  | Работы и услуги |  |  |  | Исполнитель
|  |  | Зачистка сварных швов |  | М2 | 1.2 | Подрядная организация
| 300853 | Проведение В.О. | [5 empty] | Служба производственного контроля
| 300854 | Проведение ремонтных работ по результатам В.О | [5 empty] | Подрядная организация
|  |  | Оборудование и материалы |  |  |  | Поставщик
|  |  | листовая д-10мм, ГОСТ 19903-89 ст.3 сп. |  | ТН | 0.037 | ОКиО (Отдел комплектации и оборудования)
|  |  | нержавеющий д.50 мм,ГОСТ 5949-75 ст.12Х18Н10Т |  | ТН | 0.029 | ОКиО (Отдел комплектации и оборудования)
|  |  | Электрод Esab-ОК 61.30-3,2 |  | КГ | 1.8 | ОКиО (Отдел комплектации и оборудования)
| 300855 | Закрытие люк-лаза МН DN500 CL600 LWN RJ | [5 empty] | Подрядная организация
|  |  | Работы и услуги |  |  |  | Исполнитель
|  |  | Закрытие люк-лаза Ду500 |  | ШТ | 1 | Подрядная организация
|  |  | Оборудование и материалы |  |  |  | Поставщик
|  |  | Прокладка восьмиугольного сечения RTJ R DN20", 600# Soft Iron ASME B16.20 (для ASME B16.5) |  | ШТ | 1 | ОКиО (Отдел комплектации и оборудования)
| 300856 | Снятие стандартной межфланцевой заглушки | [5 empty] | Подрядная организация
|  |  | Оборудование и материалы |  |  |  | Поставщик
|  |  | Прокладка восьмиугольного сечения RTJ R DN3", 600# Soft Iron ASME B16.20 (для ASME B16.5) |  | ШТ | 1 | ОКиО (Отдел комплектации и оборудования)
|  |  | Прокладка восьмиугольного сечения RTJ R DN2", 600# Soft Iron ASME B16.20 (для ASME B16.5) |  | ШТ | 1 | ОКиО (Отдел комплектации и оборудования)
|  |  | серебристый ГОСТ 5279-74 |  | КГ | 0.07 | ОКиО (Отдел комплектации и оборудования)
|  |  | Лента герметизирующая МТ100 40 мм х 30 м |  | КГ | 0.05 | ОКиО (Отдел комплектации и оборудования)
| 300857 | Разболчивание-сболчивание. Фланцевое соединение DN80 CL600 (10.0) RJ ASME B16.5 | [5 empty] | Подрядная организация
|  |  | Работы и услуги |  |  |  | Исполнитель
|  |  | Снятие стандартных межфланцевых заглушек Ду80 Ру100 |  | ШТ | 1 | Подрядная организация
| 300858 | Разболчивание-сболчивание. Фланцевое соединение DN50 CL600 (10.0) RJ ASME B16.5 | [5 empty] | Подрядная организация
|  |  | Работы и услуги |  |  |  | Исполнитель
|  |  | Снятие стандартных межфланцевых заглушек Ду50 Ру100 |  | ШТ | 1 | Подрядная организация
| 300859 | Проведение гидро испытания вертиального аппарата работающего под давлением V-4.7 м? | [5 empty] | Подрядная организация
|  |  | Работы и услуги |  |  |  | Исполнитель
|  |  | Проведение гидравлических испытаний аппарата горизантального работающего под давлением |  | М3 | 4.7 | Подрядная организация
| 300860 | Монтаж теплоизоляции с окожучиванием | [5 empty] | Подрядная организация
|  |  | Работы и услуги |  |  |  | Исполнитель
|  |  | Монтаж теплоизоляционного слоя |  | М3 | 1 | Подрядная организация
| 300861 | монтаж покрытия из оцинкованной стали б=0,7 мм. | [5 empty] | Подрядная организация
|  |  | Работы и услуги |  |  |  | Исполнитель
|  |  | Монтаж стали оценкованной толщиной 0,7 мм |  | М2 | 1 | Подрядная организация
300862 | 300862, ППР на Емкость парового конденсата D-1605-A Олигомеризация бутенов (3203) ПГПН
108030200VECP004, D-1605-A Емкость парового конденсата ребойлера колонны дебутанизации
46433, Емкость парового конденсата рибойлера колонны дебутанизации, инв. 30028468
| 300863 | Демонтаж теплоизоляции с окожучиванием | [5 empty] | Подрядная организация
|  |  | Работы и услуги |  |  |  | Исполнитель
|  |  | Демонтаж теплоизоляционного слоя |  | М3 | 0.6 | Подрядная организация
| 300864 | устройство покрытия из оцинкованной стали б=0,7 мм. | [5 empty] | Подрядная организация
|  |  | Работы и услуги |  |  |  | Исполнитель
|  |  | Демонтаж стали оценкованной толщиной 0,7 мм |  | М2 | 1 | Подрядная организация
| 300865 | демонтаж теплоизоляции на основе соединения силиката алюминия и магния толщиной 60 мм., с коэффициен | [5 empty] | Подрядная организация
| 300866 | Установка стандартной межфланцевой заглушки | [5 empty] | Подрядная организация
|  |  | Оборудование и материалы |  |  |  | Поставщик
|  |  | Паронит маслобензостойкий ПМБ 4,0х1700х3000 ГОСТ 481-80 |  | КГ | 5.3 | ОКиО (Отдел комплектации и оборудования)
|  |  | Лист из терморасширенного графита МГ-140 4,0х1500х1500 |  | ШТ | 0.3 | ОКиО (Отдел комплектации и оборудования)
| 300867 | Разболчивание-сболчивание. Фланцевое соединение DN50 CL600 (10.0) RJ ASME B16.5 | [5 empty] | Подрядная организация
|  |  | Работы и услуги |  |  |  | Исполнитель
|  |  | Установка стандартных межфланцевых заглушек Ду50 Ру100 |  | ШТ | 1 | Подрядная организация
| 300868 | Разболчивание-сболчивание. Фланцевое соединение DN100 CL600 (10.0) RJ ASME B16.5 | [5 empty] | Подрядная организация
|  |  | Работы и услуги |  |  |  | Исполнитель
|  |  | Установка стандартных межфланцевых заглушек Ду100 Ру100 |  | ШТ | 1 | Подрядная организация
| 300869 | Вскрытие люк-лаза МН DN250 CL900 LWN RJ | [5 empty] | Подрядная организация
|  |  | Работы и услуги |  |  |  | Исполнитель
|  |  | Вскрытие люк-лаза Ду500 |  | ШТ | 1 | Подрядная организация
| 300870 | Зачистка присоединительной поверхности фланцев люк-лаза МН DN500 CL900 LWN RJ | [5 empty] | Подрядная организация
|  |  | Работы и услуги |  |  |  | Исполнитель
|  |  | Зачистка зеркал фланцев Ду500 Ру100 |  | ШТ | 1 | Подрядная организация
| 300871 | Подготовка к проведению В.О. Зачистка сварных швов. | [5 empty] | Подрядная организация
|  |  | Работы и услуги |  |  |  | Исполнитель
|  |  | Зачистка сварных швов |  | М2 | 1.2 | Подрядная организация
| 300872 | Проведение В.О. | [5 empty] | Служба производственного контроля
| 300873 | Проведение емонтных работ по результатам В.О | [5 empty] | Подрядная организация
|  |  | Оборудование и материалы |  |  |  | Поставщик
|  |  | Прокат листовой горячекатаный Б-10х1700х2000 ГОСТ 19903-2015 / 09Г2С |  | КГ | 19.7 | ОКиО (Отдел комплектации и оборудования)
|  |  | Прокат листовой горячекатаный Б-3 ГОСТ 19903-2015 / 12Х18Н10Т |  | КГ | 14.8 | ОКиО (Отдел комплектации и оборудования)
|  |  | Электроды имп. ЭСАБ ОК 53.70 - 3мм |  | КГ | 2.4 | ОКиО (Отдел комплектации и оборудования)
| 300874 | Закрытие люк-лаза МН DN500 CL900 LWN RJ | [5 empty] | Подрядная организация
|  |  | Работы и услуги |  |  |  | Исполнитель
|  |  | Закрытие люк-лаза Ду500 |  | ШТ | 1 | Подрядная организация
|  |  | Оборудование и материалы |  |  |  | Поставщик
|  |  | Прокладка восьмиугольного сечения RTJ RJ DN20", 900# S ASME B16.20 (для ASME B16.5) |  | ШТ | 1 | ОКиО (Отдел комплектации и оборудования)
| 300875 | Снятие стандартной межфланцевой заглушки | [5 empty] | Подрядная организация
|  |  | Оборудование и материалы |  |  |  | Поставщик
|  |  | Прокладка восьмиугольного сечения RTJ R DN2", 600# Soft Iron ASME B16.20 (для ASME B16.5) |  | ШТ | 2 | ОКиО (Отдел комплектации и оборудования)
|  |  | Прокладка восьмиугольного сечения RTJ R DN4", 600# Soft Iron ASME B16.20 (для ASME B16.5) |  | ШТ | 2 | ОКиО (Отдел комплектации и оборудования)
|  |  | серебристый ГОСТ 5279-74 |  | КГ | 0.07 | ОКиО (Отдел комплектации и оборудования)
|  |  | Лента герметизирующая МТ100 40 мм х 30 м |  | КГ | 0.05 | ОКиО (Отдел комплектации и оборудования)
| 300876 | Разболчивание-сболчивание. Фланцевое соединение DN50 CL600 (10.0) RJ ASME B16.5 | [5 empty] | Подрядная организация
|  |  | Работы и услуги |  |  |  | Исполнитель
|  |  | Снятие стандартных межфланцевых заглушек Ду50 Ру100 |  | ШТ | 1 | Подрядная организация
| 300877 | Разболчивание-сболчивание. Фланцевое соединение DN100 CL600 (10.0) RJ ASME B16.5 | [5 empty] | Подрядная организация
|  |  | Работы и услуги |  |  |  | Исполнитель
|  |  | Снятие стандартных межфланцевых заглушек Ду100 Ру100 |  | ШТ | 1 | Подрядная организация
| 300878 | Проведение гидро испытания вертиального аппарата работающего под давлением V-4.7 м? | [5 empty] | Подрядная организация
|  |  | Работы и услуги |  |  |  | Исполнитель
|  |  | Проведение гидравлических испытаний аппарата горизантального работающего под давлением |  | М3 | 4.7 | Подрядная организация
| 300879 | Монтаж теплоизоляции с окожучиванием | [5 empty] | Подрядная организация
|  |  | Работы и услуги |  |  |  | Исполнитель
|  |  | Монтаж теплоизоляционного слоя |  | М3 | 0.6 | Подрядная организация
| 300880 | монтаж покрытия из оцинкованной стали б=0,7 мм. | [5 empty] | Подрядная организация
|  |  | Работы и услуги |  |  |  | Исполнитель
|  |  | Монтаж стали оценкованной толщиной 0,7 мм |  | М2 | 1 | Подрядная организация
300881 | 300881, ППР на Емкость парового конденсата D-1605-B Олигомеризация бутенов (3203) ПГПН
108030200VECP005, D-1605-B Емкость парового конденсата ребойлера колонны дебутанизации
46434, Емкость парового конденсата рибойлера колонны дебутанизации, инв. 30028469
| 300882 | Демонтаж теплоизоляции с окожучиванием | [5 empty] | Подрядная организация
|  |  | Работы и услуги |  |  |  | Исполнитель
|  |  | Демонтаж теплоизоляционного слоя |  | М3 | 0.6 | Подрядная организация
| 300883 | устройство покрытия из оцинкованной стали б=0,7 мм. | [5 empty] | Подрядная организация
|  |  | Работы и услуги |  |  |  | Исполнитель
|  |  | Демонтаж стали оценкованной толщиной 0,7 мм |  | М2 | 1 | Подрядная организация
| 300884 | демонтаж теплоизоляции на основе соединения силиката алюминия и магния толщиной 60 мм., с коэффициен | [5 empty] | Подрядная организация
| 300885 | Установка стандартной межфланцевой заглушки | [5 empty] | Подрядная организация
|  |  | Оборудование и материалы |  |  |  | Поставщик
|  |  | Паронит маслобензостойкий ПМБ 4,0х1700х3000 ГОСТ 481-80 |  | КГ | 5.3 | ОКиО (Отдел комплектации и оборудования)
|  |  | Лист из терморасширенного графита МГ-140 4,0х1500х1500 |  | ШТ | 0.3 | ОКиО (Отдел комплектации и оборудования)
| 300886 | Разболчивание-сболчивание. Фланцевое соединение DN50 CL600 (10.0) RJ ASME B16.5 | [5 empty] | Подрядная организация
|  |  | Работы и услуги |  |  |  | Исполнитель
|  |  | Установка стандартных межфланцевых заглушек Ду50 Ру100 |  | ШТ | 1 | Подрядная организация
| 300887 | Разболчивание-сболчивание. Фланцевое соединение DN100 CL600 (10.0) RJ ASME B16.5 | [5 empty] | Подрядная организация
|  |  | Работы и услуги |  |  |  | Исполнитель
|  |  | Установка стандартных межфланцевых заглушек Ду100 Ру100 |  | ШТ | 1 | Подрядная организация
| 300888 | Вскрытие люк-лаза МН DN250 CL900 LWN RJ | [5 empty] | Подрядная организация
|  |  | Работы и услуги |  |  |  | Исполнитель
|  |  | Вскрытие люк-лаза Ду500 |  | ШТ | 1 | Подрядная организация
| 300889 | Зачистка присоединительной поверхности фланцев люк-лаза МН DN500 CL900 LWN RJ | [5 empty] | Подрядная организация
|  |  | Работы и услуги |  |  |  | Исполнитель
|  |  | Зачистка зеркал фланцев Ду500 Ру100 |  | ШТ | 1 | Подрядная организация
| 300890 | Подготовка к проведению В.О. Зачистка сварных швов. | [5 empty] | Подрядная организация
|  |  | Работы и услуги |  |  |  | Исполнитель
|  |  | Зачистка сварных швов |  | М2 | 1.2 | Подрядная организация
| 300891 | Проведение В.О. | [5 empty] | Служба производственного контроля
| 300892 | Проведение ремонтных работ по результатам В.О | [5 empty] | Подрядная организация
|  |  | Оборудование и материалы |  |  |  | Поставщик
|  |  | Прокат листовой горячекатаный Б-10х1700х2000 ГОСТ 19903-2015 / 09Г2С |  | КГ | 19.7 | ОКиО (Отдел комплектации и оборудования)
|  |  | Прокат листовой горячекатаный Б-3 ГОСТ 19903-2015 / 12Х18Н10Т |  | КГ | 14.8 | ОКиО (Отдел комплектации и оборудования)
|  |  | Электроды имп. ЭСАБ ОК 53.70 - 3мм |  | КГ | 2.4 | ОКиО (Отдел комплектации и оборудования)
| 300893 | Закрытие люк-лаза МН DN500 CL900 LWN RJ | [5 empty] | Подрядная организация
|  |  | Работы и услуги |  |  |  | Исполнитель
|  |  | Закрытие люк-лаза Ду500 |  | ШТ | 1 | Подрядная организация
|  |  | Оборудование и материалы |  |  |  | Поставщик
|  |  | Прокладка восьмиугольного сечения RTJ RJ DN20", 900# S ASME B16.20 (для ASME B16.5) |  | ШТ | 1 | ОКиО (Отдел комплектации и оборудования)
| 300894 | Снятие стандартной межфланцевой заглушки | [5 empty] | Подрядная организация
|  |  | Оборудование и материалы |  |  |  | Поставщик
|  |  | Прокладка восьмиугольного сечения RTJ R DN2", 600# Soft Iron ASME B16.20 (для ASME B16.5) |  | ШТ | 2 | ОКиО (Отдел комплектации и оборудования)
|  |  | Прокладка восьмиугольного сечения RTJ R DN4", 600# Soft Iron ASME B16.20 (для ASME B16.5) |  | ШТ | 2 | ОКиО (Отдел комплектации и оборудования)
|  |  | серебристый ГОСТ 5279-74 |  | КГ | 0.07 | ОКиО (Отдел комплектации и оборудования)
|  |  | Лента герметизирующая МТ100 40 мм х 30 м |  | КГ | 0.05 | ОКиО (Отдел комплектации и оборудования)
| 300895 | Разболчивание-сболчивание. Фланцевое соединение DN50 CL600 (10.0) RJ ASME B16.5 | [5 empty] | Подрядная организация
|  |  | Работы и услуги |  |  |  | Исполнитель
|  |  | Снятие стандартных межфланцевых заглушек Ду50 Ру100 |  | ШТ | 1 | Подрядная организация
| 300896 | Разболчивание-сболчивание. Фланцевое соединение DN100 CL600 (10.0) RJ ASME B16.5 | [5 empty] | Подрядная организация
|  |  | Работы и услуги |  |  |  | Исполнитель
|  |  | Снятие стандартных межфланцевых заглушек Ду100 Ру100 |  | ШТ | 1 | Подрядная организация
| 300897 | Проведение гидро испытания вертиального аппарата работающего под давлением V-4.7 м? | [5 empty] | Подрядная организация
|  |  | Работы и услуги |  |  |  | Исполнитель
|  |  | Проведение гидравлических испытаний аппарата горизантального работающего под давлением |  | М3 | 1 | Подрядная организация
| 300898 | Монтаж теплоизоляции с окожучиванием | [5 empty] | Подрядная организация
|  |  | Работы и услуги |  |  |  | Исполнитель
|  |  | Монтаж теплоизоляционного слоя |  | М3 | 0.6 | Подрядная организация
| 300899 | монтаж покрытия из оцинкованной стали б=0,7 мм. | [5 empty] | Подрядная организация
|  |  | Работы и услуги |  |  |  | Исполнитель
|  |  | Монтаж стали оценкованной толщиной 0,7 мм |  | М2 | 1 | Подрядная организация
300900 | 300900, ППР на Емкость парового конденсата D-1606-A Олигомеризация бутенов (3203) ПГПН
108030200VECP006, D-1606-A Емкость парового конденсата ребойлера колонны разделения
46435, Емкость парового конденсата рибойлера колонны разделения, инв. 30028470
| 300901 | Демонтаж теплоизоляции с окожучиванием | [5 empty] | Подрядная организация
|  |  | Работы и услуги |  |  |  | Исполнитель
|  |  | Демонтаж теплоизоляционного слоя |  | М3 | 0.6 | Подрядная организация
| 300902 | устройство покрытия из оцинкованной стали б=0,7 мм. | [5 empty] | Подрядная организация
|  |  | Работы и услуги |  |  |  | Исполнитель
|  |  | Демонтаж стали оценкованной толщиной 0,7 мм |  | М2 | 1 | Подрядная организация
| 300903 | демонтаж теплоизоляции на основе соединения силиката алюминия и магния толщиной 60 мм., с коэффициен | [5 empty] | Подрядная организация
| 300904 | Установка стандартной межфланцевой заглушки | [5 empty] | Подрядная организация
|  |  | Оборудование и материалы |  |  |  | Поставщик
|  |  | Лист из терморасширенного графита МГ-140 4,0х1500х1500 |  | ШТ | 0.3 | ОКиО (Отдел комплектации и оборудования)
|  |  | Паронит маслобензостойкий ПМБ 3,0х1700х3000 ГОСТ 481-80 |  | КГ | 5.7 | ОКиО (Отдел комплектации и оборудования)
| 300905 | Разболчивание-сболчивание. Фланцевое соединение DN50 CL600 (10.0) RJ ASME B16.5 | [5 empty] | Подрядная организация
|  |  | Работы и услуги |  |  |  | Исполнитель
|  |  | Установка стандартных межфланцевых заглушек Ду50 Ру100 |  | ШТ | 1 | Подрядная организация
| 300906 | Вскрытие люк-лаза поз.6 DN250 CL900 LWN RJ | [5 empty] | Подрядная организация
|  |  | Работы и услуги |  |  |  | Исполнитель
|  |  | Вскрытие люк-лаза Ду250 |  | ШТ | 1 | Подрядная организация
| 300907 | Зачистка присоединительной поверхности фланцев люк-лаза МН DN250 CL600 LWN RJ | [5 empty] | Подрядная организация
|  |  | Работы и услуги |  |  |  | Исполнитель
|  |  | Зачистка зеркал фланцев Ду250 Ру100 |  | ШТ | 1 | Подрядная организация
| 300908 | Подготовка к проведению В.О. Зачистка сварных швов. | [5 empty] | Подрядная организация
|  |  | Работы и услуги |  |  |  | Исполнитель
|  |  | Зачистка сварных швов |  | М2 | 1 | Подрядная организация
| 300909 | Проведение В.О. | [5 empty] | Служба производственного контроля
| 300910 | Проведение ремонтных работ по результатам В.О | [5 empty] | Подрядная организация
|  |  | Оборудование и материалы |  |  |  | Поставщик
|  |  | Электрод Esab-OK NiCrMo-3-3,2-350 |  | КГ | 2.6 | ОКиО (Отдел комплектации и оборудования)
|  |  | листовая д-10мм, ГОСТ 19903-89 ст.3 сп. |  | ТН | 0.04 | ОКиО (Отдел комплектации и оборудования)
| 300911 | Закрытие люк-лаза МН DN250 CL900 LWN RJ | [5 empty] | Подрядная организация
|  |  | Работы и услуги |  |  |  | Исполнитель
|  |  | Закрытие люк-лаза Ду250 |  | ШТ | 1 | Подрядная организация
|  |  | Оборудование и материалы |  |  |  | Поставщик
|  |  | Прокладка восьмиугольного сечения RTJ R DN10", 900# Soft Iron ASME B16.20 (для ASME B16.5) |  | ШТ | 1 | ОКиО (Отдел комплектации и оборудования)
| 300912 | Снятие стандартной межфланцевой заглушки | [5 empty] | Подрядная организация
|  |  | Оборудование и материалы |  |  |  | Поставщик
|  |  | Лента герметизирующая МТ100 40 мм х 30 м |  | КГ | 0.05 | ОКиО (Отдел комплектации и оборудования)
|  |  | Прокладка восьмиугольного сечения RTJ R DN2", 600# Soft Iron ASME B16.20 (для ASME B16.5) |  | ШТ | 1 | ОКиО (Отдел комплектации и оборудования)
|  |  | серебристый ГОСТ 5279-74 |  | КГ | 0.07 | ОКиО (Отдел комплектации и оборудования)
| 300913 | Разболчивание-сболчивание. Фланцевое соединение DN50 CL600 (10.0) RJ ASME B16.5 | [5 empty] | Подрядная организация
|  |  | Работы и услуги |  |  |  | Исполнитель
|  |  | Снятие стандартных межфланцевых заглушек Ду50 Ру100 |  | ШТ | 1 | Подрядная организация
| 300914 | Проведение гидро испытания вертиального аппарата работающего под давлением V-0.97 м? | [5 empty] | Подрядная организация
|  |  | Работы и услуги |  |  |  | Исполнитель
|  |  | Проведение гидравлических испытаний аппарата горизантального работающего под давлением |  | М3 | 0.97 | Подрядная организация
| 300915 | Монтаж теплоизоляции с окожучиванием | [5 empty] | Подрядная организация
|  |  | Работы и услуги |  |  |  | Исполнитель
|  |  | Монтаж теплоизоляционного слоя |  | М3 | 0.6 | Подрядная организация
| 300916 | монтаж покрытия из оцинкованной стали б=0,7 мм. | [5 empty] | Подрядная организация
|  |  | Работы и услуги |  |  |  | Исполнитель
|  |  | Монтаж стали оценкованной толщиной 0,7 мм |  | М2 | 1 | Подрядная организация
300917 | 300917, ППР на Емкость парового конденсата D-1606-B Олигомеризация бутенов (3203) ПГПН
108030200VECP007, D-1606-B Емкость парового конденсата ребойлера колонны разделения
46436, Емкость парового конденсата рибойлера колонны разделения, инв. 30028471
| 300918 | Демонтаж теплоизоляции с окожучиванием | [5 empty] | Подрядная организация
|  |  | Работы и услуги |  |  |  | Исполнитель
|  |  | Демонтаж теплоизоляционного слоя |  | М3 | 0.6 | Подрядная организация
| 300919 | устройство покрытия из оцинкованной стали б=0,7 мм. | [5 empty] | Подрядная организация
|  |  | Работы и услуги |  |  |  | Исполнитель
|  |  | Демонтаж стали оценкованной толщиной 0,7 мм |  | М2 | 1 | Подрядная организация
| 300920 | демонтаж теплоизоляции на основе соединения силиката алюминия и магния толщиной 60 мм., с коэффициен | [5 empty] | Подрядная организация
| 300921 | Установка стандартной межфланцевой заглушки | [5 empty] | Подрядная организация
|  |  | Оборудование и материалы |  |  |  | Поставщик
|  |  | Паронит маслобензостойкий ПМБ 3,0х1700х3000 ГОСТ 481-80 |  | КГ | 5.7 | ОКиО (Отдел комплектации и оборудования)
|  |  | Лист из терморасширенного графита МГ-140 4,0х1500х1500 |  | ШТ | 0.3 | ОКиО (Отдел комплектации и оборудования)
| 300922 | Разболчивание-сболчивание. Фланцевое соединение DN50 CL600 (10.0) RJ ASME B16.5 | [5 empty] | Подрядная организация
|  |  | Работы и услуги |  |  |  | Исполнитель
|  |  | Установка стандартных межфланцевых заглушек Ду50 Ру100 |  | ШТ | 1 | Подрядная организация
| 300923 | Вскрытие люк-лаза поз.6 DN250 CL900 LWN RJ | [5 empty] | Подрядная организация
|  |  | Работы и услуги |  |  |  | Исполнитель
|  |  | Вскрытие люк-лаза Ду250 |  | ШТ | 1 | Подрядная организация
| 300924 | Зачистка присоединительной поверхности фланцев люк-лаза МН DN250 CL600 LWN RJ | [5 empty] | Подрядная организация
|  |  | Работы и услуги |  |  |  | Исполнитель
|  |  | Зачистка зеркал фланцев Ду250 Ру100 |  | ШТ | 1 | Подрядная организация
| 300925 | Подготовка к проведению В.О. Зачистка сварных швов. | [5 empty] | Подрядная организация
|  |  | Работы и услуги |  |  |  | Исполнитель
|  |  | Зачистка сварных швов |  | М2 | 1 | Подрядная организация
| 300926 | Проведение В.О. | [5 empty] | Служба производственного контроля
| 300927 | Проведение ремонтных работ по результатам В.О | [5 empty] | Подрядная организация
|  |  | Оборудование и материалы |  |  |  | Поставщик
|  |  | Электрод Esab-OK NiCrMo-3-3,2-350 |  | КГ | 2.6 | ОКиО (Отдел комплектации и оборудования)
|  |  | листовая д-10мм, ГОСТ 19903-89 ст.3 сп. |  | ТН | 0.04 | ОКиО (Отдел комплектации и оборудования)
| 300928 | Закрытие люк-лаза МН DN250 CL900 LWN RJ | [5 empty] | Подрядная организация
|  |  | Работы и услуги |  |  |  | Исполнитель
|  |  | Закрытие люк-лаза Ду250 |  | ШТ | 1 | Подрядная организация
|  |  | Оборудование и материалы |  |  |  | Поставщик
|  |  | Прокладка восьмиугольного сечения RTJ R DN10", 900# Soft Iron ASME B16.20 (для ASME B16.5) |  | ШТ | 1 | ОКиО (Отдел комплектации и оборудования)
| 300929 | Снятие стандартной межфланцевой заглушки | [5 empty] | Подрядная организация
|  |  | Оборудование и материалы |  |  |  | Поставщик
|  |  | Лента герметизирующая МТ100 40 мм х 30 м |  | КГ | 0.05 | ОКиО (Отдел комплектации и оборудования)
|  |  | Прокладка восьмиугольного сечения RTJ R DN2", 600# Soft Iron ASME B16.20 (для ASME B16.5) |  | ШТ | 1 | ОКиО (Отдел комплектации и оборудования)
|  |  | серебристый ГОСТ 5279-74 |  | КГ | 0.07 | ОКиО (Отдел комплектации и оборудования)
| 300930 | Разболчивание-сболчивание. Фланцевое соединение DN50 CL600 (10.0) RJ ASME B16.5 | [5 empty] | Подрядная организация
|  |  | Работы и услуги |  |  |  | Исполнитель
|  |  | Снятие стандартных межфланцевых заглушек Ду50 Ру100 |  | ШТ | 1 | Подрядная организация
| 300931 | Проведение гидро испытания вертиального аппарата работающего под давлением V-0.97 м? | [5 empty] | Подрядная организация
|  |  | Работы и услуги |  |  |  | Исполнитель
|  |  | Проведение гидравлических испытаний аппарата горизантального работающего под давлением |  | М3 | 0.97 | Подрядная организация
| 300932 | Монтаж теплоизоляции с окожучиванием | [5 empty] | Подрядная организация
|  |  | Работы и услуги |  |  |  | Исполнитель
|  |  | Монтаж теплоизоляционного слоя |  | М3 | 0.6 | Подрядная организация
| 300933 | монтаж покрытия из оцинкованной стали б=0,7 мм. | [5 empty] | Подрядная организация
|  |  | Работы и услуги |  |  |  | Исполнитель
|  |  | Монтаж стали оценкованной толщиной 0,7 мм |  | М2 | 1 | Подрядная организация
300934 | 300934, ППР на Емкость сбора пароконденсата D-1610 Олигомеризация бутенов (3203) ПГПН
108030200VECP010, D-1610 Емкость сбора конденсата низкого давления
46439, Емкость сбора конденсата низкого давления, инв. 30028472
| 300935 | Демонтаж теплоизоляции с окожучиванием | [5 empty] | Подрядная организация
|  |  | Работы и услуги |  |  |  | Исполнитель
|  |  | Демонтаж теплоизоляционного слоя |  | М3 | 0.6 | Подрядная организация
| 300936 | устройство покрытия из оцинкованной стали б=0,7 мм. | [5 empty] | Подрядная организация
|  |  | Работы и услуги |  |  |  | Исполнитель
|  |  | Демонтаж стали оценкованной толщиной 0,7 мм |  | М2 | 1 | Подрядная организация
| 300937 | демонтаж теплоизоляции на основе соединения силиката алюминия и магния толщиной 60 мм., с коэффициен | [5 empty] | Подрядная организация
| 300938 | Установка стандартной межфланцевой заглушки | [5 empty] | Подрядная организация
|  |  | Оборудование и материалы |  |  |  | Поставщик
|  |  | Паронит маслобензостойкий ПМБ 4,0х1700х3000 ГОСТ 481-80 |  | КГ | 4.8 | ОКиО (Отдел комплектации и оборудования)
|  |  | Лист из терморасширенного графита МГ-140 4,0х1500х1500 |  | ШТ | 0.3 | ОКиО (Отдел комплектации и оборудования)
| 300939 | Разболчивание-сболчивание. Фланцевое соединениеDN50 CL300 (5.0) RF ASME B16.48 | [5 empty] | Подрядная организация
|  |  | Работы и услуги |  |  |  | Исполнитель
|  |  | Установка стандартных межфланцевых заглушек Ду50 Ру40 |  | ШТ | 2 | Подрядная организация
| 300940 | Вскрытие люк-лаза поз.6 DN700 CL150 WN RF | [5 empty] | Подрядная организация
|  |  | Работы и услуги |  |  |  | Исполнитель
|  |  | Вскрытие люк-лаза Ду700 |  | ШТ | 1 | Подрядная организация
| 300941 | Зачистка присоединительной поверхности фланцев поз.6 DN700 CL150 WN RF | [5 empty] | Подрядная организация
| 300942 | Подготовка к проведению В.О. Зачистка сварных швов. | [5 empty] | Подрядная организация
|  |  | Работы и услуги |  |  |  | Исполнитель
|  |  | Зачистка сварных швов |  | М2 | 1.4 | Подрядная организация
| 300943 | Проведение В.О. | [5 empty] | Служба производственного контроля
| 300944 | Проведение ремонтных работ по результатам В.О | [5 empty] | Подрядная организация
|  |  | Оборудование и материалы |  |  |  | Поставщик
|  |  | Прокат листовой горячекатаный Б-10х1700х2000 ГОСТ 19903-2015 / 09Г2С |  | КГ | 21.4 | ОКиО (Отдел комплектации и оборудования)
|  |  | Прокат стальной горячекатаный круглый Б-25 НД ГОСТ 2590-2006 / 20 |  | ТН | 0.003 | ОКиО (Отдел комплектации и оборудования)
|  |  | Электрод Esab-ОК 61.30-3,2 |  | КГ | 2.2 | ОКиО (Отдел комплектации и оборудования)
| 300945 | Закрытие люк-лаза поз.6 DN700 CL150 WN RF | [5 empty] | Подрядная организация
|  |  | Работы и услуги |  |  |  | Исполнитель
|  |  | Закрытие люк-лаза Ду700 |  | ШТ | 1 | Подрядная организация
|  |  | Оборудование и материалы |  |  |  | Поставщик
|  |  | Прокладка спирально-навитая RF 304/FG GIA DN18", 150# -4,5 mm IR:304, OR:CS ASME B16.20 (для ASME B16.5) |  | ШТ | 2 | ОКиО (Отдел комплектации и оборудования)
| 300946 | Снятие стандартной межфланцевой заглушки | [5 empty] | Подрядная организация
|  |  | Оборудование и материалы |  |  |  | Поставщик
|  |  | Прокладка спирально-навитая RF 304/FG GA DN2, 300# -4,5 mm ASME B16.20(для ASME B16.5) |  | ШТ | 4 | ОКиО (Отдел комплектации и оборудования)
|  |  | серебристый ГОСТ 5279-74 |  | КГ | 0.05 | ОКиО (Отдел комплектации и оборудования)
|  |  | Лента герметизирующая МТ100 40 мм х 30 м |  | КГ | 0.05 | ОКиО (Отдел комплектации и оборудования)
| 300947 | Разболчивание-сболчивание. Фланцевое соединение DN50 CL300 (5.0) RF ASME B16.48 | [5 empty] | Подрядная организация
|  |  | Работы и услуги |  |  |  | Исполнитель
|  |  | Снятие стандартных межфланцевых заглушек Ду50 Ру40 |  | ШТ | 1 | Подрядная организация
| 300948 | Проведение гидро испытания вертиального аппарата работающего под давлением V-1.9 м? | [5 empty] | Подрядная организация
|  |  | Работы и услуги |  |  |  | Исполнитель
|  |  | Проведение гидравлических испытаний аппарата горизантального работающего под давлением |  | М3 | 1 | Подрядная организация
| 300949 | Монтаж теплоизоляции с окожучиванием | [5 empty] | Подрядная организация
|  |  | Работы и услуги |  |  |  | Исполнитель
|  |  | Монтаж теплоизоляционного слоя |  | М3 | 0.6 | Подрядная организация
| 300950 | монтаж покрытия из оцинкованной стали б=0,7 мм. | [5 empty] | Подрядная организация
|  |  | Работы и услуги |  |  |  | Исполнитель
|  |  | Монтаж стали оценкованной толщиной 0,7 мм |  | М2 | 1 | Подрядная организация
300968 | 300968, ППР на Емкость сбора пароконденсата D-1611 Олигомеризация бутенов (3203) ПГПН
108030200VECP011, D-1611 Емкость сбора конденсата высокого давления
46440, D-1611 Емкость сбора конденсата высокого давления, инв. 30028473
| 300969 | Демонтаж теплоизоляции с окожучиванием | [5 empty] | Подрядная организация
|  |  | Работы и услуги |  |  |  | Исполнитель
|  |  | Демонтаж теплоизоляционного слоя |  | М3 | 0.6 | Подрядная организация
| 300970 | устройство покрытия из оцинкованной стали б=0,7 мм. | [5 empty] | Подрядная организация
|  |  | Работы и услуги |  |  |  | Исполнитель
|  |  | Демонтаж стали оценкованной толщиной 0,7 мм |  | М2 | 1 | Подрядная организация
| 300971 | демонтаж теплоизоляции на основе соединения силиката алюминия и магния толщиной 60 мм., с коэффициен | [5 empty] | Подрядная организация
| 300972 | Установка стандартной межфланцевой заглушки | [5 empty] | Подрядная организация
|  |  | Оборудование и материалы |  |  |  | Поставщик
|  |  | Паронит маслобензостойкий ПМБ 3,0х1700х3000 ГОСТ 481-80 |  | КГ | 6.1 | ОКиО (Отдел комплектации и оборудования)
|  |  | Лист из терморасширенного графита МГ-140 4,0х1500х1500 |  | ШТ | 0.3 | ОКиО (Отдел комплектации и оборудования)
| 300973 | Разболчивание-сболчивание. Фланцевое соединение DN100 CL600 (10.0) RJ ASME B16.5 | [5 empty] | Подрядная организация
|  |  | Работы и услуги |  |  |  | Исполнитель
|  |  | Установка стандартных межфланцевых заглушек Ду100 Ру100 |  | ШТ | 2 | Подрядная организация
|  |  | Оборудование и материалы |  |  |  | Поставщик
|  |  | Прокладка восьмиугольного сечения RTJ R DN12", 600# Soft Iron ASME B16.20 (для ASME B16.5) |  | ШТ | 4 | ОКиО (Отдел комплектации и оборудования)
| 300974 | Закрытие люк-лаза поз.11 DN250 CL300 WN RF | [5 empty] | Подрядная организация
|  |  | Работы и услуги |  |  |  | Исполнитель
|  |  | Закрытие люк-лаза Ду250 |  | ШТ | 1 | Подрядная организация
|  |  | Закрытие люк-лаза Ду250 |  | ШТ | 1 | Подрядная организация
| 300975 | Зачистка присоединительной поверхности фланцев люк-лаза МН DN250 CL300 LWN RJ | [5 empty] | Подрядная организация
|  |  | Работы и услуги |  |  |  | Исполнитель
|  |  | Зачистка зеркал фланцев Ду250 Ру40 |  | ШТ | 1 | Подрядная организация
| 300976 | Подготовка к проведению В.О. Зачистка сварных швов. | [5 empty] | Подрядная организация
|  |  | Работы и услуги |  |  |  | Исполнитель
|  |  | Зачистка сварных швов |  | М2 | 1.2 | Подрядная организация
| 300977 | Проведение В.О. | [5 empty] | Служба производственного контроля
| 300978 | Проведение ремонтных работ по результатам В.О | [5 empty] | Подрядная организация
|  |  | Оборудование и материалы |  |  |  | Поставщик
|  |  | листовая д-10мм, ГОСТ 19903-89 ст.3 сп. |  | ТН | 0.038 | ОКиО (Отдел комплектации и оборудования)
|  |  | Прокат листовой горячекатаный Б-2 ГОСТ 19903-2015 / ст3пс |  | ТН | 0.021 | ОКиО (Отдел комплектации и оборудования)
|  |  | Электроды имп. ЭСАБ ОК 53.70 - 3мм |  | КГ | 2.1 | ОКиО (Отдел комплектации и оборудования)
| 300979 | Закрытие люк-лаза поз.11 DN250 CL300 WN RF | [5 empty] | Подрядная организация
|  |  | Оборудование и материалы |  |  |  | Поставщик
|  |  | Прокладка спирально-навитая 268,3x287,3x317,5x360,5x4,5 мм 304-304/FG-CS HG/T20631-2009 |  | ШТ | 2 | ОКиО (Отдел комплектации и оборудования)
| 300980 | Снятие стандартной межфланцевой заглушки | [5 empty] | Подрядная организация
|  |  | Оборудование и материалы |  |  |  | Поставщик
|  |  | серебристый ГОСТ 5279-74 |  | КГ | 0.05 | ОКиО (Отдел комплектации и оборудования)
|  |  | Лента герметизирующая МТ100 40 мм х 30 м |  | КГ | 0.05 | ОКиО (Отдел комплектации и оборудования)
| 300981 | Разболчивание-сболчивание. Фланцевое соединение DN100 CL600 (10.0) RJ ASME B16.5 | [5 empty] | Подрядная организация
|  |  | Работы и услуги |  |  |  | Исполнитель
|  |  | Снятие стандартных межфланцевых заглушек Ду100 Ру100 |  | ШТ | 2 | Подрядная организация
| 300982 | Проведение гидро испытания вертиального аппарата работающего под давлением V-0.69 м? | [5 empty] | Подрядная организация
|  |  | Работы и услуги |  |  |  | Исполнитель
|  |  | Проведение гидравлических испытаний аппарата горизантального работающего под давлением |  | М3 | 0.69 | Подрядная организация
| 300983 | Монтаж теплоизоляции с окожучиванием | [5 empty] | Подрядная организация
|  |  | Работы и услуги |  |  |  | Исполнитель
|  |  | Монтаж теплоизоляционного слоя |  | М3 | 0.6 | Подрядная организация
| 300984 | монтаж покрытия из оцинкованной стали б=0,7 мм. | [5 empty] | Подрядная организация
|  |  | Работы и услуги |  |  |  | Исполнитель
|  |  | Монтаж стали оценкованной толщиной 0,7 мм |  | М2 | 1 | Подрядная организация
300985 | 300985, ППР на Емкость сбора пароконденсата D-1612 Олигомеризация бутенов (3203) ПГПН
108030200VECP012, D-1612 Емкость сбора конденсата среднего давления
46441, Емкость сбора конденсата среднего давления, инв. 30028474
| 300986 | Демонтаж теплоизоляции с окожучиванием | [5 empty] | Подрядная организация
|  |  | Работы и услуги |  |  |  | Исполнитель
|  |  | Демонтаж теплоизоляционного слоя |  | М3 | 0.6 | Подрядная организация
| 300987 | устройство покрытия из оцинкованной стали б=0,7 мм. | [5 empty] | Подрядная организация
|  |  | Работы и услуги |  |  |  | Исполнитель
|  |  | Демонтаж стали оценкованной толщиной 0,7 мм |  | М2 | 1 | Подрядная организация
| 300988 | демонтаж теплоизоляции на основе соединения силиката алюминия и магния толщиной 60 мм., с коэффициен | [5 empty] | Подрядная организация
| 300989 | Установка стандартной межфланцевой заглушки | [5 empty] | Подрядная организация
|  |  | Оборудование и материалы |  |  |  | Поставщик
|  |  | Паронит маслобензостойкий ПМБ 4,0х1700х3000 ГОСТ 481-80 |  | КГ | 5.1 | ОКиО (Отдел комплектации и оборудования)
|  |  | Лист из терморасширенного графита МГ-140 4,0х1500х1500 |  | ШТ | 0.3 | ОКиО (Отдел комплектации и оборудования)
| 300990 | Разболчивание-сболчивание. Фланцевое соединение DN100 CL300 (5.0) RF ASME B16.48 | [5 empty] | Подрядная организация
|  |  | Работы и услуги |  |  |  | Исполнитель
|  |  | Установка стандартных межфланцевых заглушек Ду100 Ру40 |  | ШТ | 1 | Подрядная организация
| 300991 | Разболчивание-сболчивание. Фланцевое соединение DN80 CL300 (5.0) RF ASME B16.5 | [5 empty] | Подрядная организация
|  |  | Работы и услуги |  |  |  | Исполнитель
|  |  | Установка стандартных межфланцевых заглушек Ду80 Ру40 |  | ШТ | 1 | Подрядная организация
| 300992 | Разболчивание-сболчивание. Фланцевое соединениеDN50 CL300 (5.0) RF ASME B16.48 | [5 empty] | Подрядная организация
|  |  | Работы и услуги |  |  |  | Исполнитель
|  |  | Установка стандартных межфланцевых заглушек Ду50 Ру40 |  | ШТ | 1 | Подрядная организация
| 300993 | Разболчивание-сболчивание. Фланцевое соединение DN150 CL300 (5.0) RF ASME B16.48 | [5 empty] | Подрядная организация
|  |  | Работы и услуги |  |  |  | Исполнитель
|  |  | Установка стандартных межфланцевых заглушек Ду150 Ру40 |  | ШТ | 1 | Подрядная организация
| 300994 | Вскрытие люк-лаза поз.3 DN500 CL150 WN RF | [5 empty] | Подрядная организация
|  |  | Работы и услуги |  |  |  | Исполнитель
|  |  | Вскрытие люк-лаза Ду500 |  | ШТ | 1 | Подрядная организация
| 300995 | Зачистка присоединительной поверхности фланцев люк-лаза поз.3 DN500 CL150 WN RF | [5 empty] | Подрядная организация
|  |  | Работы и услуги |  |  |  | Исполнитель
|  |  | Зачистка зеркал фланцев Ду500 Ру16 |  | ШТ | 1 | Подрядная организация
| 300996 | Подготовка к проведению В.О. Зачистка сварных швов. | [5 empty] | Подрядная организация
|  |  | Работы и услуги |  |  |  | Исполнитель
|  |  | Зачистка сварных швов |  | М2 | 1.2 | Подрядная организация
| 300997 | Проведение В.О. | [5 empty] | Служба производственного контроля
| 300998 | Проведение ремонтных работ по результатам В.О | [5 empty] | Подрядная организация
|  |  | Оборудование и материалы |  |  |  | Поставщик
|  |  | Прокат листовой горячекатаный Б-10х1700х2000 ГОСТ 19903-2015 / 09Г2С |  | КГ | 18.1 | ОКиО (Отдел комплектации и оборудования)
|  |  | Прокат листовой горячекатаный Б-3 ГОСТ 19903-2015 / 12Х18Н10Т |  | КГ | 12.6 | ОКиО (Отдел комплектации и оборудования)
|  |  | Электрод Esab-ОК 61.30-3,2 |  | КГ | 1.8 | ОКиО (Отдел комплектации и оборудования)
| 300999 | Закрытие люк-лаза поз.3 DN500 CL150 WN RF | [5 empty] | Подрядная организация
|  |  | Работы и услуги |  |  |  | Исполнитель
|  |  | Закрытие люк-лаза Ду500 |  | ШТ | 1 | Подрядная организация
|  |  | Оборудование и материалы |  |  |  | Поставщик
|  |  | Прокладка спирально-навитая 521x550x586x624x4,5 мм 304-304/FG-CS HG20610-1997 |  | ШТ | 2 | ОКиО (Отдел комплектации и оборудования)
| 301000 | Снятие стандартной межфланцевой заглушки | [5 empty] | Подрядная организация
|  |  | Оборудование и материалы |  |  |  | Поставщик
|  |  | Прокладка спирально-навитая RF 304/FG GA DN4", 300# -4,5 mm ASME B16.20 (для ASME B16.5) |  | ШТ | 4 | ОКиО (Отдел комплектации и оборудования)
|  |  | Прокладка спирально-навитая RF 304/FG GA DN3", 300# -4,5 mm ASME B16.20 (для ASME B16.5) |  | ШТ | 4 | ОКиО (Отдел комплектации и оборудования)
|  |  | Прокладка спирально-навитая RF 304/FG GA DN2, 300# -4,5 mm ASME B16.20(для ASME B16.5) |  | ШТ | 4 | ОКиО (Отдел комплектации и оборудования)
|  |  | Прокладка спирально-навитая RF 304/FG GA DN6", 300# -4,5 mm ASME B16.20 (для ASME B16.5) |  | ШТ | 4 | ОКиО (Отдел комплектации и оборудования)
|  |  | серебристый ГОСТ 5279-74 |  | КГ | 0.05 | ОКиО (Отдел комплектации и оборудования)
|  |  | Лента герметизирующая МТ100 40 мм х 30 м |  | КГ | 0.05 | ОКиО (Отдел комплектации и оборудования)
| 301001 | Разболчивание-сболчивание. Фланцевое соединение DN100 CL300 (5.0) RF ASME B16.48 | [5 empty] | Подрядная организация
|  |  | Работы и услуги |  |  |  | Исполнитель
|  |  | Снятие стандартных межфланцевых заглушек Ду100 Ру40 |  | ШТ | 1 | Подрядная организация
| 301002 | Разболчивание-сболчивание. Фланцевое соединение DN80 CL300 (5.0) RF ASME B16.5 | [5 empty] | Подрядная организация
|  |  | Работы и услуги |  |  |  | Исполнитель
|  |  | Снятие стандартных межфланцевых заглушек Ду80 Ру40 |  | ШТ | 1 | Подрядная организация
| 301003 | Разболчивание-сболчивание. Фланцевое соединение DN50 CL300 (5.0) RF ASME B16.48 | [5 empty] | Подрядная организация
|  |  | Работы и услуги |  |  |  | Исполнитель
|  |  | Снятие стандартных межфланцевых заглушек Ду50 Ру40 |  | ШТ | 1 | Подрядная организация
| 301004 | Разболчивание-сболчивание. Фланцевое соединение DN150 CL300 (5.0) RF ASME B16.48 | [5 empty] | Подрядная организация
|  |  | Работы и услуги |  |  |  | Исполнитель
|  |  | Снятие стандартных межфланцевых заглушек Ду150 Ру40 |  | ШТ | 1 | Подрядная организация
| 301005 | Проведение гидро испытания вертиального аппарата работающего под давлением V-1.5 м? | [5 empty] | Подрядная организация
|  |  | Работы и услуги |  |  |  | Исполнитель
|  |  | Проведение гидравлических испытаний аппарата горизантального работающего под давлением |  | М3 | 1.5 | Подрядная организация
| 301006 | Монтаж теплоизоляции с окожучиванием | [5 empty] | Подрядная организация
|  |  | Работы и услуги |  |  |  | Исполнитель
|  |  | Монтаж теплоизоляционного слоя |  | М3 | 1 | Подрядная организация
| 301007 | монтаж покрытия из оцинкованной стали б=0,7 мм. | [5 empty] | Подрядная организация
|  |  | Работы и услуги |  |  |  | Исполнитель
|  |  | Монтаж стали оценкованной толщиной 0,7 мм |  | М2 | 1 | Подрядная организация
301008 | 301008, ППР на Сепаратор D-2601 Олигомеризация бутенов (3203) ПГПН
108030300VESE001, D-2601 Сепаратор
46442, Сепаратор, инв. 30028487
| 301009 | Демонтаж теплоизоляции с окожучиванием | [5 empty] | Подрядная организация
|  |  | Работы и услуги |  |  |  | Исполнитель
|  |  | Демонтаж теплоизоляционного слоя |  | М3 | 0.6 | Подрядная организация
| 301011 | устройство покрытия из оцинкованной стали б=0,7 мм. | [5 empty] | Подрядная организация
|  |  | Работы и услуги |  |  |  | Исполнитель
|  |  | Демонтаж стали оценкованной толщиной 0,7 мм |  | М2 | 1 | Подрядная организация
| 301012 | демонтаж теплоизоляции на основе соединения силиката алюминия и магния толщиной 60 мм., с коэффициен | [5 empty] | Подрядная организация
| 301013 | Установка стандартной межфланцевой заглушки | [5 empty] | Подрядная организация
|  |  | Оборудование и материалы |  |  |  | Поставщик
|  |  | Паронит маслобензостойкий ПМБ 3,0х1700х3000 ГОСТ 481-80 |  | КГ | 5.9 | ОКиО (Отдел комплектации и оборудования)
|  |  | Лист из терморасширенного графита МГ-140 4,0х1500х1500 |  | ШТ | 0.3 | ОКиО (Отдел комплектации и оборудования)
| 301014 | Разболчивание-сболчивание. Фланцевое соединениеDN50 CL300 (5.0) RF ASME B16.48 | [5 empty] | Подрядная организация
|  |  | Работы и услуги |  |  |  | Исполнитель
|  |  | Установка стандартных межфланцевых заглушек Ду50 Ру40 |  | ШТ | 2 | Подрядная организация
| 301015 | Разболчивание-сболчивание. Фланцевое соединение DN350 CL300 (5.0) RF ASME B16.48 | [5 empty] | Подрядная организация
|  |  | Работы и услуги |  |  |  | Исполнитель
|  |  | Установка стандартных межфланцевых заглушек Ду350 Ру16 |  | ШТ | 1 | Подрядная организация
| 301016 | Разболчивание-сболчивание. Фланцевое соединение DN200 CL300 (5.0) RF ASME B16.48 | [5 empty] | Подрядная организация
|  |  | Работы и услуги |  |  |  | Исполнитель
|  |  | Установка стандартных межфланцевых заглушек Ду200 Ру40 |  | ШТ | 1 | Подрядная организация
| 301017 | Разболчивание-сболчивание. Фланцевое соединение DN250 CL300 (5.0) RF ASME B16.48 | [5 empty] | Подрядная организация
|  |  | Работы и услуги |  |  |  | Исполнитель
|  |  | Установка стандартных межфланцевых заглушек Ду250 Ру40 |  | ШТ | 1 | Подрядная организация
| 301018 | Вскрытие люк-лаза MH DN600 CL300 WN RF | [5 empty] | Подрядная организация
|  |  | Работы и услуги |  |  |  | Исполнитель
|  |  | Вскрытие люк-лаза Ду600 |  | ШТ | 1 | Подрядная организация
| 301019 | Зачистка присоединительной поверхности фланцев люк-лаза MH DN600 CL300 WN RF | [5 empty] | Подрядная организация
|  |  | Работы и услуги |  |  |  | Исполнитель
|  |  | Зачистка зеркал фланцев Ду600 Ру40 |  | ШТ | 1 | Подрядная организация
| 301020 | Подготовка к проведению В.О. Зачистка сварных швов. | [5 empty] | Подрядная организация
|  |  | Работы и услуги |  |  |  | Исполнитель
|  |  | Зачистка сварных швов |  | М2 | 1.2 | Подрядная организация
| 301021 | Проведение В.О. | [5 empty] | Служба производственного контроля
| 301022 | Проведение ремонтных работ по результатам В.О | [5 empty] | Подрядная организация
|  |  | Оборудование и материалы |  |  |  | Поставщик
|  |  | листовая д-10мм, ГОСТ 19903-89 ст.3 сп. |  | ТН | 0.041 | ОКиО (Отдел комплектации и оборудования)
|  |  | Прокат листовой горячекатаный Б-2 ГОСТ 19903-2015 / ст3пс |  | ТН | 0.023 | ОКиО (Отдел комплектации и оборудования)
|  |  | Электроды имп. ЭСАБ ОК 53.70 - 3мм |  | КГ | 2.6 | ОКиО (Отдел комплектации и оборудования)
| 301023 | Закрытие люк-лаза MH DN600 CL300 WN RF | [5 empty] | Подрядная организация
|  |  | Работы и услуги |  |  |  | Исполнитель
|  |  | Закрытие люк-лаза Ду600 |  | ШТ | 1 | Подрядная организация
|  |  | Оборудование и материалы |  |  |  | Поставщик
|  |  | Прокладка спирально-навитая RF 304/FG GIA DN24", 300# -4,5 mm I.R.:304, O.R.:CS ASME 16.20 |  | ШТ | 2 | ОКиО (Отдел комплектации и оборудования)
| 301024 | Снятие стандартной межфланцевой заглушки | [5 empty] | Подрядная организация
|  |  | Оборудование и материалы |  |  |  | Поставщик
|  |  | Прокладка спирально-навитая RF 304/FG GA DN2, 300# -4,5 mm ASME B16.20(для ASME B16.5) |  | ШТ | 4 | ОКиО (Отдел комплектации и оборудования)
|  |  | Прокладка спирально-навитая RF 304/FG GA DN14", 300# -4,5 mm ASME B16.20 (для ASME B16.5) |  | ШТ | 4 | ОКиО (Отдел комплектации и оборудования)
|  |  | Прокладка спирально-навитая RF 304/FG GA DN8", 300# -4,5 mm ASME B16.20 (для ASME B16.5) |  | ШТ | 4 | ОКиО (Отдел комплектации и оборудования)
|  |  | Прокладка спирально-навитая RF 304/FG GA DN10", 300# -4,5mm ASME B16.20 (для ASME B16.5) |  | ШТ | 4 | ОКиО (Отдел комплектации и оборудования)
|  |  | серебристый ГОСТ 5279-74 |  | КГ | 0.07 | ОКиО (Отдел комплектации и оборудования)
|  |  | Лента герметизирующая МТ100 40 мм х 30 м |  | КГ | 0.05 | ОКиО (Отдел комплектации и оборудования)
| 301025 | Разболчивание-сболчивание. Фланцевое соединение DN50 CL300 (5.0) RF ASME B16.48 | [5 empty] | Подрядная организация
|  |  | Работы и услуги |  |  |  | Исполнитель
|  |  | Снятие стандартных межфланцевых заглушек Ду50 Ру40 |  | ШТ | 2 | Подрядная организация
| 301026 | Разболчивание-сболчивание. Фланцевое соединение DN350 CL300 (5.0) RF ASME B16.48 | [5 empty] | Подрядная организация
|  |  | Работы и услуги |  |  |  | Исполнитель
|  |  | Снятие стандартных межфланцевых заглушек Ду400 Ру16 |  | ШТ | 1 | Подрядная организация
| 301027 | Разболчивание-сболчивание. Фланцевое соединение DN200 CL300 (5.0) RF ASME B16.48 | [5 empty] | Подрядная организация
|  |  | Работы и услуги |  |  |  | Исполнитель
|  |  | Снятие стандартных межфланцевых заглушек Ду200 Ру40 |  | ШТ | 1 | Подрядная организация
| 301028 | Разболчивание-сболчивание. Фланцевое соединение DN250 CL300 (5.0) RF ASME B16.48 | [5 empty] | Подрядная организация
|  |  | Работы и услуги |  |  |  | Исполнитель
|  |  | Снятие стандартных межфланцевых заглушек Ду250 Ру40 |  | ШТ | 1 | Подрядная организация
| 301029 | Проведение гидро испытания горизонтального аппарата работающего под давлением V-11.93 м? | [5 empty] | Подрядная организация
|  |  | Работы и услуги |  |  |  | Исполнитель
|  |  | Проведение гидравлических испытаний аппарата горизантального работающего под давлением |  | М3 | 11.93 | Подрядная организация
| 301030 | Монтаж теплоизоляции с окожучиванием | [5 empty] | Подрядная организация
|  |  | Работы и услуги |  |  |  | Исполнитель
|  |  | Монтаж теплоизоляционного слоя |  | М3 | 0.6 | Подрядная организация
| 301031 | монтаж покрытия из оцинкованной стали б=0,7 мм. | [5 empty] | Подрядная организация
|  |  | Работы и услуги |  |  |  | Исполнитель
|  |  | Монтаж стали оценкованной толщиной 0,7 мм |  | М2 | 1 | Подрядная организация
301054 | 301054, ППР на Емкость парового конденсата D-2604 Олигомеризация бутенов (3203) ПГПН
108030300VECP004, D-2604 Емкость парового конденсата пускового нагревателя E-2601
46446, Емкость парового конденсата пускового нагревателя E-2601, инв. 30028479
| 301055 | Демонтаж теплоизоляции с окожучиванием | [5 empty] | Подрядная организация
|  |  | Работы и услуги |  |  |  | Исполнитель
|  |  | Демонтаж теплоизоляционного слоя |  | М3 | 0.6 | Подрядная организация
| 301056 | устройство покрытия из оцинкованной стали б=0,7 мм. | [5 empty] | Подрядная организация
|  |  | Работы и услуги |  |  |  | Исполнитель
|  |  | Демонтаж стали оценкованной толщиной 0,7 мм |  | М2 | 1 | Подрядная организация
| 301057 | демонтаж теплоизоляции на основе соединения силиката алюминия и магния толщиной 60 мм., с коэффициен | [5 empty] | Подрядная организация
| 301058 | Установка стандартной межфланцевой заглушки | [5 empty] | Подрядная организация
|  |  | Оборудование и материалы |  |  |  | Поставщик
|  |  | Паронит маслобензостойкий ПМБ 4,0х1700х3000 ГОСТ 481-80 |  | КГ | 4.7 | ОКиО (Отдел комплектации и оборудования)
|  |  | Лист из терморасширенного графита МГ-140 4,0х1500х1500 |  | ШТ | 0.3 | ОКиО (Отдел комплектации и оборудования)
| 301059 | Разболчивание-сболчивание. Фланцевое соединение DN80 CL600 (10.0) RJ ASME B16.5 | [5 empty] | Подрядная организация
|  |  | Работы и услуги |  |  |  | Исполнитель
|  |  | Установка стандартных межфланцевых заглушек Ду80 Ру100 |  | ШТ | 1 | Подрядная организация
| 301060 | Разболчивание-сболчивание. Фланцевое соединение DN50 CL600 (10.0) RJ ASME B16.5 | [5 empty] | Подрядная организация
|  |  | Работы и услуги |  |  |  | Исполнитель
|  |  | Установка стандартных межфланцевых заглушек Ду50 Ру100 |  | ШТ | 1 | Подрядная организация
| 301061 | Вскрытие люк-лаза поз.6 DN250 CL900 RJ | [5 empty] | Подрядная организация
|  |  | Работы и услуги |  |  |  | Исполнитель
|  |  | Вскрытие люк-лаза Ду250 |  | ШТ | 1 | Подрядная организация
| 301062 | Зачистка присоединительной поверхности фланцев люк-лаза MH DN500 CL300 WN RF | [5 empty] | Подрядная организация
|  |  | Работы и услуги |  |  |  | Исполнитель
|  |  | Зачистка зеркал фланцев Ду250 Ру100 |  | ШТ | 1 | Подрядная организация
| 301063 | Подготовка к проведению В.О. Зачистка сварных швов. | [5 empty] | Подрядная организация
|  |  | Работы и услуги |  |  |  | Исполнитель
|  |  | Зачистка сварных швов |  | М2 | 0.4 | Подрядная организация
| 301064 | Проведение В.О. | [5 empty] | Служба производственного контроля
| 301065 | Проведение ремонтных работ по результатам В.О | [5 empty] | Подрядная организация
|  |  | Оборудование и материалы |  |  |  | Поставщик
|  |  | листовая д-10мм, ГОСТ 19903-89 ст.3 сп. |  | ТН | 0.043 | ОКиО (Отдел комплектации и оборудования)
|  |  | Прокат стальной горячекатаный круглый Б-25 НД ГОСТ 2590-2006 / 20 |  | ТН | 0.003 | ОКиО (Отдел комплектации и оборудования)
|  |  | Электроды имп. ЭСАБ ОК 53.70 - 3мм |  | КГ | 2.3 | ОКиО (Отдел комплектации и оборудования)
| 301066 | Закрытие люк-лаза поз.6 DN250 CL900 RJ | [5 empty] | Подрядная организация
|  |  | Работы и услуги |  |  |  | Исполнитель
|  |  | Закрытие люк-лаза Ду250 |  | ШТ | 1 | Подрядная организация
|  |  | Оборудование и материалы |  |  |  | Поставщик
|  |  | Прокладка восьмиугольного сечения RTJ R DN10", 900# Soft Iron ASME B16.20 (для ASME B16.5) |  | ШТ | 1 | ОКиО (Отдел комплектации и оборудования)
| 301067 | Снятие стандартной межфланцевой заглушки | [5 empty] | Подрядная организация
|  |  | Оборудование и материалы |  |  |  | Поставщик
|  |  | Прокладка восьмиугольного сечения RTJ R DN3", 600# Soft Iron ASME B16.20 (для ASME B16.5) |  | ШТ | 1 | ОКиО (Отдел комплектации и оборудования)
|  |  | Прокладка восьмиугольного сечения RTJ R DN2", 600# Soft Iron ASME B16.20 (для ASME B16.5) |  | ШТ | 1 | ОКиО (Отдел комплектации и оборудования)
|  |  | серебристый ГОСТ 5279-74 |  | КГ | 0.05 | ОКиО (Отдел комплектации и оборудования)
|  |  | Лента герметизирующая МТ100 40 мм х 30 м |  | КГ | 0.05 | ОКиО (Отдел комплектации и оборудования)
| 301068 | Разболчивание-сболчивание. Фланцевое соединение DN80 CL600 (10.0) RJ ASME B16.5 | [5 empty] | Подрядная организация
|  |  | Работы и услуги |  |  |  | Исполнитель
|  |  | Снятие стандартных межфланцевых заглушек Ду80 Ру100 |  | ШТ | 1 | Подрядная организация
| 301069 | Разболчивание-сболчивание. Фланцевое соединение DN50 CL600 (10.0) RJ ASME B16.5 | [5 empty] | Подрядная организация
|  |  | Работы и услуги |  |  |  | Исполнитель
|  |  | Снятие стандартных межфланцевых заглушек Ду50 Ру100 |  | ШТ | 1 | Подрядная организация
| 301070 | Проведение гидро испытания вертиального аппарата работающего под давлением V-0.97 м? | [5 empty] | Подрядная организация
|  |  | Работы и услуги |  |  |  | Исполнитель
|  |  | Проведение гидравлических испытаний аппарата горизантального работающего под давлением |  | М3 | 0.97 | Подрядная организация
| 301071 | Монтаж теплоизоляции с окожучиванием | [5 empty] | Подрядная организация
|  |  | Работы и услуги |  |  |  | Исполнитель
|  |  | Монтаж теплоизоляционного слоя |  | М3 | 0.6 | Подрядная организация
| 301072 | монтаж покрытия из оцинкованной стали б=0,7 мм. | [5 empty] | Подрядная организация
|  |  | Работы и услуги |  |  |  | Исполнитель
|  |  | Монтаж стали оценкованной толщиной 0,7 мм |  | ШТ | 1 | Подрядная организация
301094 | 301094, ППР на Емкость парового конденсата D-2603-B Олигомеризация бутенов (3203) ПГПН
108030300VECP003, D-2603-B Емкость парового конденсата ребойлера колонны стабилизации
46445, Емкость парового конденсата рибойлера колонны стабилизации, инв. 30028478
| 301095 | Демонтаж теплоизоляции с окожучиванием | [5 empty] | Подрядная организация
|  |  | Работы и услуги |  |  |  | Исполнитель
|  |  | Демонтаж теплоизоляционного слоя |  | М3 | 0.6 | Подрядная организация
| 301096 | устройство покрытия из оцинкованной стали б=0,7 мм. | [5 empty] | Подрядная организация
|  |  | Работы и услуги |  |  |  | Исполнитель
|  |  | Демонтаж стали оценкованной толщиной 0,7 мм |  | М2 | 1 | Подрядная организация
| 301097 | демонтаж теплоизоляции на основе соединения силиката алюминия и магния толщиной 60 мм., с коэффициен | [5 empty] | Подрядная организация
| 301098 | Установка стандартной межфланцевой заглушки | [5 empty] | Подрядная организация
|  |  | Оборудование и материалы |  |  |  | Поставщик
|  |  | Паронит маслобензостойкий ПМБ 3,0х1700х3000 ГОСТ 481-80 |  | КГ | 5.1 | ОКиО (Отдел комплектации и оборудования)
|  |  | Лист из терморасширенного графита МГ-140 4,0х1500х1500 |  | ШТ | 0.3 | ОКиО (Отдел комплектации и оборудования)
| 301099 | Разболчивание-сболчивание. Фланцевое соединение DN50 CL600 (10.0) RJ ASME B16.5 | [5 empty] | Подрядная организация
|  |  | Работы и услуги |  |  |  | Исполнитель
|  |  | Установка стандартных межфланцевых заглушек Ду50 Ру100 |  | ШТ | 1 | Подрядная организация
| 301100 | Разболчивание-сболчивание. Фланцевое соединение DN100 CL600 (10.0) RJ ASME B16.5 | [5 empty] | Подрядная организация
|  |  | Работы и услуги |  |  |  | Исполнитель
|  |  | Установка стандартных межфланцевых заглушек Ду100 Ру100 |  | ШТ | 1 | Подрядная организация
| 301101 | Вскрытие люк-лаза поз.6 DN250 CL900 RJ | [5 empty] | Подрядная организация
|  |  | Работы и услуги |  |  |  | Исполнитель
|  |  | Вскрытие люк-лаза Ду250 |  | ШТ | 1 | Подрядная организация
| 301102 | Зачистка присоединительной поверхности фланцев люк-лаза MH DN500 CL300 WN RF | [5 empty] | Подрядная организация
|  |  | Работы и услуги |  |  |  | Исполнитель
|  |  | Зачистка зеркал фланцев Ду250 Ру100 |  | М2 | 1 | Подрядная организация
| 301103 | Подготовка к проведению В.О. Зачистка сварных швов. | [5 empty] | Подрядная организация
|  |  | Работы и услуги |  |  |  | Исполнитель
|  |  | Зачистка сварных швов |  | М2 | 1 | Подрядная организация
| 301104 | Проведение В.О. | [5 empty] | Служба производственного контроля
| 301105 | Закрытие люк-лаза поз.6 DN250 CL900 LWN RJ | [5 empty] | Подрядная организация
|  |  | Работы и услуги |  |  |  | Исполнитель
|  |  | Закрытие люк-лаза Ду250 |  | ШТ | 1 | Подрядная организация
| 301112 | Проведение ремонтных работ по результатам В.О | [5 empty] | Подрядная организация
|  |  | Оборудование и материалы |  |  |  | Поставщик
|  |  | Прокат листовой горячекатаный Б-10х1700х2000 ГОСТ 19903-2015 / 09Г2С |  | КГ | 16.8 | ОКиО (Отдел комплектации и оборудования)
|  |  | Прокат листовой горячекатаный Б-2 ГОСТ 19903-2015 / ст3пс |  | ТН | 0.019 | ОКиО (Отдел комплектации и оборудования)
|  |  | Электрод Esab-ОК 61.30-3,2 |  | КГ | 2.1 | ОКиО (Отдел комплектации и оборудования)
| 301106 | Снятие стандартной межфланцевой заглушки | [5 empty] | Подрядная организация
|  |  | Оборудование и материалы |  |  |  | Поставщик
|  |  | Прокладка восьмиугольного сечения RTJ R DN10", 900# Soft Iron ASME B16.20 (для ASME B16.5) |  | ШТ | 2 | ОКиО (Отдел комплектации и оборудования)
|  |  | Прокладка восьмиугольного сечения RTJ R DN2", 600# Soft Iron ASME B16.20 (для ASME B16.5) |  | ШТ | 2 | ОКиО (Отдел комплектации и оборудования)
|  |  | Прокладка восьмиугольного сечения RTJ R DN12", 600# Soft Iron ASME B16.20 (для ASME B16.5) |  | ШТ | 2 | ОКиО (Отдел комплектации и оборудования)
|  |  | серебристый ГОСТ 5279-74 |  | КГ | 0.05 | ОКиО (Отдел комплектации и оборудования)
|  |  | Лента герметизирующая МТ100 40 мм х 30 м |  | КГ | 0.05 | ОКиО (Отдел комплектации и оборудования)
| 301107 | Разболчивание-сболчивание. Фланцевое соединение DN50 CL600 (10.0) RJ ASME B16.5 | [5 empty] | Подрядная организация
|  |  | Работы и услуги |  |  |  | Исполнитель
|  |  | Снятие стандартных межфланцевых заглушек Ду50 Ру100 |  | ШТ | 1 | Подрядная организация
| 301108 | Разболчивание-сболчивание. Фланцевое соединение DN100 CL600 (10.0) RJ ASME B16.5 | [5 empty] | Подрядная организация
|  |  | Работы и услуги |  |  |  | Исполнитель
|  |  | Снятие стандартных межфланцевых заглушек Ду100 Ру100 |  | ШТ | 1 | Подрядная организация
| 301109 | Проведение гидро испытания вертиального аппарата работающего под давлением V-0.97 м? | [5 empty] | Подрядная организация
|  |  | Работы и услуги |  |  |  | Исполнитель
|  |  | Проведение гидравлических испытаний аппарата горизантального работающего под давлением |  | М3 | 0.97 | Подрядная организация
| 301110 | Монтаж теплоизоляции с окожучиванием | [5 empty] | Подрядная организация
|  |  | Работы и услуги |  |  |  | Исполнитель
|  |  | Монтаж теплоизоляционного слоя |  | М3 | 0.6 | Подрядная организация
| 301111 | монтаж покрытия из оцинкованной стали б=0,7 мм. | [5 empty] | Подрядная организация
|  |  | Работы и услуги |  |  |  | Исполнитель
|  |  | Монтаж стали оценкованной толщиной 0,7 мм |  | М2 | 1 | Подрядная организация
301114 | 301114, ППР на Емкость орошения D-2602 Олигомеризация бутенов (3203) ПГПН
108030300VECP001, D-2602 Емкость орошения колонны стабилизации
46443, Емкость орошения колонны стабилизации, инв. 30028512
| 301115 | Демонтаж теплоизоляции с окожучиванием | [5 empty] | Подрядная организация
|  |  | Работы и услуги |  |  |  | Исполнитель
|  |  | Демонтаж теплоизоляционного слоя |  | М3 | 0.6 | Подрядная организация
| 301116 | устройство покрытия из оцинкованной стали б=0,7 мм. | [5 empty] | Подрядная организация
|  |  | Работы и услуги |  |  |  | Исполнитель
|  |  | Демонтаж стали оценкованной толщиной 0,7 мм |  | М2 | 1 | Подрядная организация
| 301117 | демонтаж теплоизоляции на основе соединения силиката алюминия и магния толщиной 60 мм., с коэффициен | [5 empty] | Подрядная организация
| 301118 | Установка стандартной межфланцевой заглушки | [5 empty] | Подрядная организация
|  |  | Оборудование и материалы |  |  |  | Поставщик
|  |  | Паронит маслобензостойкий ПМБ 4,0х1700х3000 ГОСТ 481-80 |  | КГ | 4.9 | ОКиО (Отдел комплектации и оборудования)
|  |  | Лист из терморасширенного графита МГ-140 4,0х1500х1500 |  | ШТ | 0.3 | ОКиО (Отдел комплектации и оборудования)
| 301119 | Разболчивание-сболчивание. Фланцевое соединение DN40 CL300 (5.0) RF A350 LF2CL1 ASME B16.48 | [5 empty] | Подрядная организация
|  |  | Работы и услуги |  |  |  | Исполнитель
|  |  | Установка стандартных межфланцевых заглушек Ду40 Ру40 |  | ШТ | 2 | Подрядная организация
| 301120 | Разболчивание-сболчивание. Фланцевое соединение DN80 CL300 (5.0) RF ASME B16.5 | [5 empty] | Подрядная организация
|  |  | Работы и услуги |  |  |  | Исполнитель
|  |  | Установка стандартных межфланцевых заглушек Ду80 Ру40 |  | ШТ | 1 | Подрядная организация
| 301121 | Разболчивание-сболчивание. Фланцевое соединение DN100 CL150 (2.0) RF ASME B16.5 | [5 empty] | Подрядная организация
|  |  | Работы и услуги |  |  |  | Исполнитель
|  |  | Установка стандартных межфланцевых заглушек Ду100 Ру16 |  | ШТ | 1 | Подрядная организация
| 301122 | Вскрытие люк-лаза MH DN500 CL300 WN RF | [5 empty] | Подрядная организация
|  |  | Работы и услуги |  |  |  | Исполнитель
|  |  | Вскрытие люк-лаза Ду500 |  | ШТ | 1 | Подрядная организация
| 301123 | Зачистка присоединительной поверхности фланцев люк-лаза MH DN500 CL300 WN RF | [5 empty] | Подрядная организация
| 301124 | Подготовка к проведению В.О. Зачистка сварных швов. | [5 empty] | Подрядная организация
|  |  | Работы и услуги |  |  |  | Исполнитель
|  |  | Зачистка сварных швов |  | М2 | 1 | Подрядная организация
| 301125 | Проведение В.О. | [5 empty] | Служба производственного контроля
| 301126 | Проведение ремонтных работ по результатам В.О | [5 empty] | Подрядная организация
|  |  | Оборудование и материалы |  |  |  | Поставщик
|  |  | листовая д-10мм, ГОСТ 19903-89 ст.3 сп. |  | ТН | 0.036 | ОКиО (Отдел комплектации и оборудования)
|  |  | нержавеющий д.50 мм,ГОСТ 5949-75 ст.12Х18Н10Т |  | ТН | 0.026 | ОКиО (Отдел комплектации и оборудования)
|  |  | Электрод Esab-OK NiCrMo-3-3,2-350 |  | КГ | 2.9 | ОКиО (Отдел комплектации и оборудования)
| 301127 | Закрытие люк-лаза MH DN500 CL300 WN RF | [5 empty] | Подрядная организация
|  |  | Зачистка зеркал фланцев Ду500 Ру40 |  | ШТ | 1 | Подрядная организация
|  |  | Работы и услуги |  |  |  | Исполнитель
|  |  | Закрытие люк-лаза Ду500 |  | ШТ | 1 | Подрядная организация
|  |  | Оборудование и материалы |  |  |  | Поставщик
|  |  | Прокладка спирально-навитая RF 304/FG GIA DN20", 300# -4,5 mm I.R.:304, O.R.:CS ASME 16.20 |  | ШТ | 2 | ОКиО (Отдел комплектации и оборудования)
| 301128 | Снятие стандартной межфланцевой заглушки | [5 empty] | Подрядная организация
|  |  | Оборудование и материалы |  |  |  | Поставщик
|  |  | Прокладка спирально-навитая RF 304/FG GA DN1 1/2", 300# -4,5 mm ASME B16.20 (для ASME B16.5) |  | ШТ | 4 | ОКиО (Отдел комплектации и оборудования)
|  |  | Прокладка спирально-навитая RF 304/FG GA DN3", 300# -4,5 mm ASME B16.20 (для ASME B16.5) |  | ШТ | 4 | ОКиО (Отдел комплектации и оборудования)
|  |  | Прокладка спирально-навитая RF 304/FG GA DN4", 150# -4,5 mm ASME B16.20 (для ASME B16.5) |  | ШТ | 2 | ОКиО (Отдел комплектации и оборудования)
|  |  | серебристый ГОСТ 5279-74 |  | КГ | 0.05 | ОКиО (Отдел комплектации и оборудования)
|  |  | Лента герметизирующая МТ100 40 мм х 30 м |  | КГ | 0.05 | ОКиО (Отдел комплектации и оборудования)
| 301129 | Разболчивание-сболчивание. Фланцевое соединение DN40 CL300 (5.0) RF A350 LF2CL1 ASME B16.48 | [5 empty] | Подрядная организация
|  |  | Работы и услуги |  |  |  | Исполнитель
|  |  | Снятие стандартных межфланцевых заглушек Ду40 Ру40 |  | ШТ | 2 | Подрядная организация
| 301130 | Разболчивание-сболчивание. Фланцевое соединение DN80 CL300 (5.0) RF ASME B16.5 | [5 empty] | Подрядная организация
|  |  | Работы и услуги |  |  |  | Исполнитель
|  |  | Снятие стандартных межфланцевых заглушек Ду80 Ру40 |  | ШТ | 1 | Подрядная организация
| 301131 | Разболчивание-сболчивание. Фланцевое соединение DN100 CL150 (2.0) RF ASME B16.5 | [5 empty] | Подрядная организация
|  |  | Работы и услуги |  |  |  | Исполнитель
|  |  | Снятие стандартных межфланцевых заглушек Ду100 Ру16 |  | ШТ | 1 | Подрядная организация
| 301132 | Проведение гидро испытания горизонтального аппарата работающего под давлением V-11.93 м? | [5 empty] | Подрядная организация
|  |  | Работы и услуги |  |  |  | Исполнитель
|  |  | Проведение гидравлических испытаний аппарата горизантального работающего под давлением |  | М3 | 3.9 | Подрядная организация
| 301133 | Монтаж теплоизоляции с окожучиванием | [5 empty] | Подрядная организация
|  |  | Работы и услуги |  |  |  | Исполнитель
|  |  | Монтаж теплоизоляционного слоя |  | М3 | 0.6 | Подрядная организация
| 301134 | монтаж покрытия из оцинкованной стали б=0,7 мм. | [5 empty] | Подрядная организация
|  |  | Работы и услуги |  |  |  | Исполнитель
|  |  | Монтаж стали оценкованной толщиной 0,7 мм |  | М2 | 1 | Подрядная организация
301748 | 301748, ППР Емкости D-0613, УОО (3203) ПГПН
108030100VERC001, D-0613 Ресивер воздуха КИП
46426, Ресивер воздуха КИП, инв. 30028463
| 301749 | Демонтаж теплоизоляции с окожучиванием | [5 empty] | Подрядная организация
|  |  | Работы и услуги |  |  |  | Исполнитель
|  |  | Демонтаж теплоизоляционного слоя |  | М3 | 0.6 | Подрядная организация
| 301750 | устройство покрытия из оцинкованной стали б=0,7 мм. | [5 empty] | Подрядная организация
|  |  | Работы и услуги |  |  |  | Исполнитель
|  |  | Демонтаж стали оценкованной толщиной 0,7 мм |  | М2 | 1 | Подрядная организация
| 301751 | демонтаж теплоизоляции на основе соединения силиката алюминия и магния толщиной 60 мм., с коэффициен | [5 empty] | Подрядная организация
| 301752 | Вскрытие люк-лаза MH DN600 CL150 WN RF | [5 empty] | Подрядная организация
|  |  | Работы и услуги |  |  |  | Исполнитель
|  |  | Вскрытие люк-лаза Ду600 |  | ШТ | 1 | Подрядная организация
|  |  | Закрытие люк-лаза Ду600 |  | ШТ | 1 | Подрядная организация
| 301753 | Зачистка присоединительной поверхности фланцев люк-лаза MH DN600 CL150 WN RF | [5 empty] | Подрядная организация
|  |  | Работы и услуги |  |  |  | Исполнитель
|  |  | Зачистка зеркал фланцев Ду600 Ру16 |  | ШТ | 1 | Подрядная организация
| 301754 | Установка внутренних инвентарных лесов Н=9.0м. | [5 empty] | Подрядная организация
|  |  | Работы и услуги |  |  |  | Исполнитель
|  |  | Установка внутренних каркасных инвентарных строительных лесов вертикальной проекции Н-9 |  | М2 | 18 | Подрядная организация
| 301755 | Подготовка к проведению В.О. Зачистка сварных швов. | [5 empty] | Подрядная организация
|  |  | Работы и услуги |  |  |  | Исполнитель
|  |  | Зачистка сварных швов |  | М2 | 4 | Подрядная организация
| 301756 | Проведение В.О. | [5 empty] | Служба производственного контроля
| 301757 | Проведение ремонтных работ по результатам В.О | [5 empty] | Подрядная организация
|  |  | Оборудование и материалы |  |  |  | Поставщик
|  |  | Прокат листовой горячекатаный Б-10х1700х2000 ГОСТ 19903-2015 / 09Г2С |  | КГ | 20.2 | ОКиО (Отдел комплектации и оборудования)
|  |  | Прокат листовой горячекатаный Б-6 ГОСТ 19903-2015 / 09Г2С |  | КГ | 23.8 | ОКиО (Отдел комплектации и оборудования)
|  |  | Электрод Esab-ОК 61.30-3,2 |  | КГ | 2.3 | ОКиО (Отдел комплектации и оборудования)
| 301758 | Демонтаж внутренних инвентарных лесов Н=9.0м. | [5 empty] | Подрядная организация
|  |  | Работы и услуги |  |  |  | Исполнитель
|  |  | Разборка внутренних каркасных инвентарных строительных лесов вертикальной проекции Н-9 |  | М2 | 18 | Подрядная организация
| 301759 | Закрытие люк-лаза MH DN600 CL150 WN RF | [5 empty] | Подрядная организация
|  |  | Оборудование и материалы |  |  |  | Поставщик
|  |  | Прокладка спирально-навитая RF 304/FG GIA DN24", 150# -4,5 mm I.R.:304, O.R.:CS ASME 16.20 |  | ШТ | 2 | ОКиО (Отдел комплектации и оборудования)
|  |  | Паронит маслобензостойкий ПМБ 4,0х1700х3000 ГОСТ 481-80 |  | КГ | 5.1 | ОКиО (Отдел комплектации и оборудования)
|  |  | серебристый ГОСТ 5279-74 |  | КГ | 0.07 | ОКиО (Отдел комплектации и оборудования)
|  |  | Лист из терморасширенного графита МГ-140 4,0х1500х1500 |  | ШТ | 0.3 | ОКиО (Отдел комплектации и оборудования)
|  |  | Лента герметизирующая МТ100 40 мм х 30 м |  | КГ | 0.05 | ОКиО (Отдел комплектации и оборудования)
| 301760 | Проведение гидро испытания вертиального аппарата работающего под давлением V-76.59 м? | [5 empty] | Подрядная организация
|  |  | Работы и услуги |  |  |  | Исполнитель
|  |  | Проведение гидравлических испытаний аппарата горизантального работающего под давлением |  | М3 | 76.59 | Подрядная организация
| 301761 | Монтаж теплоизоляции с окожучиванием | [5 empty] | Подрядная организация
|  |  | Работы и услуги |  |  |  | Исполнитель
|  |  | Монтаж теплоизоляционного слоя |  | М3 | 0.6 | Подрядная организация
| 301762 | монтаж покрытия из оцинкованной стали б=0,7 мм. | [5 empty] | Подрядная организация
|  |  | Работы и услуги |  |  |  | Исполнитель
|  |  | Монтаж стали оценкованной толщиной 0,7 мм |  | М2 | 1 | Подрядная организация
301763 | 301763, ППР Емкости D-0688-A, УОО (3203) ПГПН
108030100VERC002, D-0688-A Ресивер воздуха КИП
46427, Ресивер воздуха КИП, инв. 30028462
| 301764 | Демонтаж теплоизоляции с окожучиванием | [5 empty] | Подрядная организация
|  |  | Работы и услуги |  |  |  | Исполнитель
|  |  | Демонтаж теплоизоляционного слоя |  | М3 | 0.6 | Подрядная организация
| 301765 | устройство покрытия из оцинкованной стали б=0,7 мм. | [5 empty] | Подрядная организация
|  |  | Работы и услуги |  |  |  | Исполнитель
|  |  | Демонтаж стали оценкованной толщиной 0,7 мм |  | М2 | 1 | Подрядная организация
| 301766 | демонтаж теплоизоляции на основе соединения силиката алюминия и магния толщиной 60 мм., с коэффициен | [5 empty] | Подрядная организация
| 301767 | Вскрытие люк-лаза поз. №5 DN500 CL150 WN RF | [5 empty] | Подрядная организация
|  |  | Работы и услуги |  |  |  | Исполнитель
|  |  | Вскрытие люк-лаза Ду500 |  | ШТ | 1 | Подрядная организация
| 301768 | Зачистка присоединительной поверхности фланцев люк-лаза поз.5 DN500 CL150 WN RF | [5 empty] | Подрядная организация
|  |  | Работы и услуги |  |  |  | Исполнитель
|  |  | Зачистка зеркал фланцев Ду500 Ру16 |  | ШТ | 1 | Подрядная организация
| 301769 | Подготовка к проведению В.О. Зачистка сварных швов. | [5 empty] | Подрядная организация
|  |  | Работы и услуги |  |  |  | Исполнитель
|  |  | Зачистка сварных швов |  | М2 | 1 | Подрядная организация
| 301770 | Проведение В.О. | [5 empty] | Служба производственного контроля
| 301771 | Проведение ремонтных работ по результатам В.О | [5 empty] | Подрядная организация
|  |  | Оборудование и материалы |  |  |  | Поставщик
|  |  | листовая д-10мм, ГОСТ 19903-89 ст.3 сп. |  | ТН | 0.039 | ОКиО (Отдел комплектации и оборудования)
|  |  | Прокат стальной горячекатаный круглый Б-25 НД ГОСТ 2590-2006 / 20 |  | ТН | 0.003 | ОКиО (Отдел комплектации и оборудования)
|  |  | Электроды имп. ЭСАБ ОК 53.70 - 3мм |  | КГ | 2.1 | ОКиО (Отдел комплектации и оборудования)
| 301772 | Закрытие люк-лаза поз.5 DN500 CL150 WN RF | [5 empty] | Подрядная организация
|  |  | Работы и услуги |  |  |  | Исполнитель
|  |  | Закрытие люк-лаза Ду500 |  | ШТ | 1 | Подрядная организация
|  |  | Оборудование и материалы |  |  |  | Поставщик
|  |  | Прокладка спирально-навитая RF 304/FG GIA DN20", 150# -4,5 mm I.R.:304, O.R.:CS ASME 16.20 |  | ШТ | 2 | ОКиО (Отдел комплектации и оборудования)
|  |  | Паронит маслобензостойкий ПМБ 3,0х1700х3000 ГОСТ 481-80 |  | КГ | 5.1 | ОКиО (Отдел комплектации и оборудования)
|  |  | серебристый ГОСТ 5279-74 |  | КГ | 0.05 | ОКиО (Отдел комплектации и оборудования)
|  |  | Лист из терморасширенного графита МГ-140 4,0х1500х1500 |  | ШТ | 0.3 | ОКиО (Отдел комплектации и оборудования)
|  |  | Лента герметизирующая МТ100 40 мм х 30 м |  | КГ | 0.05 | ОКиО (Отдел комплектации и оборудования)
| 301773 | Проведение пневмо испытания вертикального аппарата работающего под давлением V-2.83 м? | [5 empty] | Подрядная организация
|  |  | Работы и услуги |  |  |  | Исполнитель
|  |  | Проведение пневматических испытаний аппарата вертикального работающего под давлением |  | М3 | 1 | Подрядная организация
| 301774 | Монтаж теплоизоляции с окожучиванием | [5 empty] | Подрядная организация
|  |  | Работы и услуги |  |  |  | Исполнитель
|  |  | Монтаж теплоизоляционного слоя |  | М3 | 1 | Подрядная организация
| 301775 | монтаж покрытия из оцинкованной стали б=0,7 мм. | [5 empty] | Подрядная организация
|  |  | Работы и услуги |  |  |  | Исполнитель
|  |  | Монтаж стали оценкованной толщиной 0,7 мм |  | М2 | 1 | Подрядная организация
301901 | 301901, ППР Емкости D-0688-B, УОО (3203) ПГПН
108030100VERC003, D-0688-B Ресивер воздуха КИП
46428, Ресивер воздуха КИП, инв. 30028463
| 301902 | Демонтаж теплоизоляции с окожучиванием | [5 empty] | Подрядная организация
|  |  | Работы и услуги |  |  |  | Исполнитель
|  |  | Демонтаж теплоизоляционного слоя |  | М3 | 0.6 | Подрядная организация
| 301903 | устройство покрытия из оцинкованной стали б=0,7 мм. | [5 empty] | Подрядная организация
|  |  | Работы и услуги |  |  |  | Исполнитель
|  |  | Демонтаж стали оценкованной толщиной 0,7 мм |  | М2 | 1 | Подрядная организация
| 301904 | демонтаж теплоизоляции на основе соединения силиката алюминия и магния толщиной 60 мм., с коэффициен | [5 empty] | Подрядная организация
| 301905 | Вскрытие люк-лаза поз. №5 DN500 CL150 WN RF | [5 empty] | Подрядная организация
|  |  | Работы и услуги |  |  |  | Исполнитель
|  |  | Вскрытие люк-лаза Ду500 |  | ШТ | 1 | Подрядная организация
| 301906 | Зачистка присоединительной поверхности фланцев люк-лаза поз.5 DN500 CL150 WN RF | [5 empty] | Подрядная организация
|  |  | Работы и услуги |  |  |  | Исполнитель
|  |  | Зачистка зеркал фланцев Ду500 Ру16 |  | ШТ | 1 | Подрядная организация
| 301907 | Подготовка к проведению В.О. Зачистка сварных швов. | [5 empty] | Подрядная организация
|  |  | Работы и услуги |  |  |  | Исполнитель
|  |  | Зачистка сварных швов |  | М2 | 1 | Подрядная организация
| 301908 | Проведение В.О. | [5 empty] | Служба производственного контроля
| 301909 | Проведение ремонтных работ по результатам В.О | [5 empty] | Подрядная организация
|  |  | Оборудование и материалы |  |  |  | Поставщик
|  |  | листовая д-10мм, ГОСТ 19903-89 ст.3 сп. |  | ТН | 0.039 | ОКиО (Отдел комплектации и оборудования)
|  |  | Прокат стальной горячекатаный круглый Б-25 НД ГОСТ 2590-2006 / 20 |  | ТН | 0.003 | ОКиО (Отдел комплектации и оборудования)
|  |  | Электроды имп. ЭСАБ ОК 53.70 - 3мм |  | КГ | 2.1 | ОКиО (Отдел комплектации и оборудования)
| 301910 | Закрытие люк-лаза поз.5 DN500 CL150 WN RF | [5 empty] | Подрядная организация
|  |  | Работы и услуги |  |  |  | Исполнитель
|  |  | Закрытие люк-лаза Ду500 |  | ШТ | 1 | Подрядная организация
|  |  | Оборудование и материалы |  |  |  | Поставщик
|  |  | Прокладка спирально-навитая RF 304/FG GIA DN20", 150# -4,5 mm I.R.:304, O.R.:CS ASME 16.20 |  | ШТ | 2 | ОКиО (Отдел комплектации и оборудования)
|  |  | Паронит маслобензостойкий ПМБ 3,0х1700х3000 ГОСТ 481-80 |  | КГ | 5.1 | ОКиО (Отдел комплектации и оборудования)
|  |  | серебристый ГОСТ 5279-74 |  | КГ | 0.05 | ОКиО (Отдел комплектации и оборудования)
|  |  | Лист из терморасширенного графита МГ-140 4,0х1500х1500 |  | ШТ | 0.3 | ОКиО (Отдел комплектации и оборудования)
|  |  | Лента герметизирующая МТ100 40 мм х 30 м |  | КГ | 0.05 | ОКиО (Отдел комплектации и оборудования)
| 301911 | Проведение пневмо испытания вертикального аппарата работающего под давлением V-2.83 м? | [5 empty] | Подрядная организация
|  |  | Работы и услуги |  |  |  | Исполнитель
|  |  | Проведение пневматических испытаний аппарата вертикального работающего под давлением |  | М3 | 2.83 | Подрядная организация
| 301912 | Монтаж теплоизоляции с окожучиванием | [5 empty] | Подрядная организация
|  |  | Работы и услуги |  |  |  | Исполнитель
|  |  | Монтаж теплоизоляционного слоя |  | М3 | 0.6 | Подрядная организация
| 301913 | монтаж покрытия из оцинкованной стали б=0,7 мм. | [5 empty] | Подрядная организация
|  |  | Работы и услуги |  |  |  | Исполнитель
|  |  | Монтаж стали оценкованной толщиной 0,7 мм |  | М2 | 1 | Подрядная организация
302094 | 302094, ППР на Емкость парового конденсата D-2603-A Олигомеризация бутенов (3203) ПГПН
108030300VECP002, D-2603-A Емкость парового конденсата ребойлера колонны стабилизации
46444, Емкость парового конденсата рибойлера колонны стабилизации, инв. 30028477
| 302095 | Демонтаж теплоизоляции с окожучиванием | [5 empty] | Подрядная организация
|  |  | Работы и услуги |  |  |  | Исполнитель
|  |  | Демонтаж теплоизоляционного слоя |  | М3 | 0.6 | Подрядная организация
| 302096 | устройство покрытия из оцинкованной стали б=0,7 мм. | [5 empty] | Подрядная организация
|  |  | Работы и услуги |  |  |  | Исполнитель
|  |  | Демонтаж стали оценкованной толщиной 0,7 мм |  | М2 | 1 | Подрядная организация
| 302097 | демонтаж теплоизоляции на основе соединения силиката алюминия и магния толщиной 60 мм., с коэффициен | [5 empty] | Подрядная организация
| 302098 | Установка стандартной межфланцевой заглушки | [5 empty] | Подрядная организация
|  |  | Оборудование и материалы |  |  |  | Поставщик
|  |  | Паронит маслобензостойкий ПМБ 3,0х1700х3000 ГОСТ 481-80 |  | КГ | 5.1 | ОКиО (Отдел комплектации и оборудования)
|  |  | Лист из терморасширенного графита МГ-140 4,0х1500х1500 |  | ШТ | 0.3 | ОКиО (Отдел комплектации и оборудования)
| 302099 | Разболчивание-сболчивание. Фланцевое соединение DN50 CL600 (10.0) RJ ASME B16.5 | [5 empty] | Подрядная организация
|  |  | Работы и услуги |  |  |  | Исполнитель
|  |  | Установка стандартных межфланцевых заглушек Ду50 Ру100 |  | ШТ | 1 | Подрядная организация
| 302100 | Разболчивание-сболчивание. Фланцевое соединение DN100 CL600 (10.0) RJ ASME B16.5 | [5 empty] | Подрядная организация
|  |  | Работы и услуги |  |  |  | Исполнитель
|  |  | Установка стандартных межфланцевых заглушек Ду100 Ру100 |  | ШТ | 1 | Подрядная организация
| 302101 | Вскрытие люк-лаза поз.6 DN250 CL900 RJ | [5 empty] | Подрядная организация
|  |  | Работы и услуги |  |  |  | Исполнитель
|  |  | Вскрытие люк-лаза Ду250 |  | ШТ | 1 | Подрядная организация
| 302102 | Зачистка присоединительной поверхности фланцев люк-лаза MH DN500 CL300 WN RF | [5 empty] | Подрядная организация
|  |  | Работы и услуги |  |  |  | Исполнитель
|  |  | Зачистка зеркал фланцев Ду250 Ру100 |  | ШТ | 1 | Подрядная организация
| 302103 | Подготовка к проведению В.О. Зачистка сварных швов. | [5 empty] | Подрядная организация
|  |  | Работы и услуги |  |  |  | Исполнитель
|  |  | Зачистка сварных швов |  | М2 | 1 | Подрядная организация
| 302104 | Проведение В.О. | [5 empty] | Служба производственного контроля
| 302105 | Закрытие люк-лаза поз.6 DN250 CL900 LWN RJ | [5 empty] | Подрядная организация
|  |  | Работы и услуги |  |  |  | Исполнитель
|  |  | Закрытие люк-лаза Ду250 |  | ШТ | 1 | Подрядная организация
| 302106 | Проведение ремонтных работ по результатам В.О | [5 empty] | Подрядная организация
|  |  | Оборудование и материалы |  |  |  | Поставщик
|  |  | Прокат листовой горячекатаный Б-10х1700х2000 ГОСТ 19903-2015 / 09Г2С |  | КГ | 16.8 | ОКиО (Отдел комплектации и оборудования)
|  |  | Прокат листовой горячекатаный Б-2 ГОСТ 19903-2015 / ст3пс |  | ТН | 0.019 | ОКиО (Отдел комплектации и оборудования)
|  |  | Электрод Esab-ОК 61.30-3,2 |  | КГ | 2.1 | ОКиО (Отдел комплектации и оборудования)
| 302107 | Снятие стандартной межфланцевой заглушки | [5 empty] | Подрядная организация
|  |  | Оборудование и материалы |  |  |  | Поставщик
|  |  | Прокладка восьмиугольного сечения RTJ R DN10", 900# Soft Iron ASME B16.20 (для ASME B16.5) |  | ШТ | 2 | ОКиО (Отдел комплектации и оборудования)
|  |  | Прокладка восьмиугольного сечения RTJ R DN2", 600# Soft Iron ASME B16.20 (для ASME B16.5) |  | ШТ | 2 | ОКиО (Отдел комплектации и оборудования)
|  |  | Прокладка восьмиугольного сечения RTJ R DN12", 600# Soft Iron ASME B16.20 (для ASME B16.5) |  | ШТ | 2 | ОКиО (Отдел комплектации и оборудования)
|  |  | серебристый ГОСТ 5279-74 |  | КГ | 0.05 | ОКиО (Отдел комплектации и оборудования)
|  |  | Лента герметизирующая МТ100 40 мм х 30 м |  | КГ | 0.05 | ОКиО (Отдел комплектации и оборудования)
| 302108 | Разболчивание-сболчивание. Фланцевое соединение DN50 CL600 (10.0) RJ ASME B16.5 | [5 empty] | Подрядная организация
|  |  | Работы и услуги |  |  |  | Исполнитель
|  |  | Снятие стандартных межфланцевых заглушек Ду50 Ру100 |  | ШТ | 1 | Подрядная организация
| 302109 | Разболчивание-сболчивание. Фланцевое соединение DN100 CL600 (10.0) RJ ASME B16.5 | [5 empty] | Подрядная организация
|  |  | Работы и услуги |  |  |  | Исполнитель
|  |  | Снятие стандартных межфланцевых заглушек Ду100 Ру100 |  | ШТ | 1 | Подрядная организация
| 302110 | Проведение гидро испытания вертиального аппарата работающего под давлением V-0.97 м? | [5 empty] | Подрядная организация
|  |  | Работы и услуги |  |  |  | Исполнитель
|  |  | Проведение гидравлических испытаний аппарата горизантального работающего под давлением |  | М3 | 0.97 | Подрядная организация
| 302111 | Монтаж теплоизоляции с окожучиванием | [5 empty] | Подрядная организация
|  |  | Работы и услуги |  |  |  | Исполнитель
|  |  | Монтаж теплоизоляционного слоя |  | М3 | 0.6 | Подрядная организация
| 302112 | монтаж покрытия из оцинкованной стали б=0,7 мм. | [5 empty] | Подрядная организация
|  |  | Работы и услуги |  |  |  | Исполнитель
|  |  | Монтаж стали оценкованной толщиной 0,7 мм |  | М2 | 1 | Подрядная организация
305610 | 305610, ППР на Нагреватель сырья Е-0601 Олигомеризация бутенов (3203) ПГПН
108030100HEST001, E-0601 Нагреватель сырья Аlkyfiпing
46633, Теплообменник кожухотрубчатый, инв. 30028418
| 305611 | Освободить аппарат от н/продукта, продуть инертным газом, охладить до температуры окружающей среды. | [5 empty] | Производство глубокой переработки нефти
| 305612 | Установка стандартных заглушек: | [5 empty] | Подрядная организация
|  |  | Оборудование и материалы |  |  |  | Поставщик
|  |  | Паронит маслобензостойкий ПМБ 3,0х1700х3000 ГОСТ 481-80 |  | КГ | 4.8 | ОКиО (Отдел комплектации и оборудования)
|  |  | Лист из терморасширенного графита МГ-140 4,0х1500х1500 |  | ШТ | 0.3 | ОКиО (Отдел комплектации и оборудования)
| 305613 | Разболчивание-сболчивание. Фланцевое соединение DN150 CL300 (5.0) RF ASME B16.48 | [5 empty] | Подрядная организация
|  |  | Работы и услуги |  |  |  | Исполнитель
|  |  | Установка стандартных межфланцевых заглушек Ду150 Ру40 |  | ШТ | 3 | Подрядная организация
| 305614 | Разболчивание-сболчивание. Фланцевое соединениеDN50 CL300 (5.0) RF ASME B16.48 | [5 empty] | Подрядная организация
|  |  | Работы и услуги |  |  |  | Исполнитель
|  |  | Установка стандартных межфланцевых заглушек Ду50 Ру40 |  | ШТ | 1 | Подрядная организация
| 305615 | Устройство стоячных инвентарных лесов до +2.0м | [5 empty] | Подрядная организация
|  |  | Работы и услуги |  |  |  | Исполнитель
|  |  | Установка наружных каркасных инвентарных строительных лесов вертикальной проекции Н-2 |  | М2 | 16 | Подрядная организация
| 305616 | Демонтаж теплоизоляции с окожучиванием | [5 empty] | Подрядная организация
|  |  | Работы и услуги |  |  |  | Исполнитель
|  |  | Демонтаж теплоизоляционного слоя |  | М3 | 6.2 | Подрядная организация
| 305617 | Демонтаж покрытия из оцинкованной стали б=0,7мм. | [5 empty] | Подрядная организация
|  |  | Работы и услуги |  |  |  | Исполнитель
|  |  | Демонтаж стали оценкованной толщиной 0,7 мм |  | М2 | 1 | Подрядная организация
| 305618 | Устройство теплоизоляции на основе соединения силиката алюминия и магния толщиной 80мм., с коэффицие | [5 empty] | Подрядная организация
| 305619 | Разборка фланцевых соединении DN150 CL300 WN/RF (поз.1) | [5 empty] | Подрядная организация
|  |  | Работы и услуги |  |  |  | Исполнитель
|  |  | Демонтаж фланцев Ду150 Ру40 |  | ШТ | 3 | Подрядная организация
| 305620 | Разборка фланцевых соединении DN50 CL300 WN/RF (поз.2) | [5 empty] | Подрядная организация
|  |  | Работы и услуги |  |  |  | Исполнитель
|  |  | Демонтаж фланцев Ду50 Ру40 |  | ШТ | 1 | Подрядная организация
| 305621 | Демонтаж распредкамеры массой -544,2кг | [5 empty] | Подрядная организация
|  |  | Работы и услуги |  |  |  | Исполнитель
|  |  | Демонтаж распределительной камеры теплообменника |  | ШТ | 1 | Подрядная организация
|  |  | Оборудование и материалы |  |  |  | Поставщик
|  |  | Шпилька для фланцевых соединений М36х3х330 35CrMoA с 2-мя гайками 30CrMoA NB/T47027-2012 |  | КМП | 36 | ОКиО (Отдел комплектации и оборудования)
| 305622 | Демонтаж крышки корпуса массой-527кг | [5 empty] | Подрядная организация
|  |  | Работы и услуги |  |  |  | Исполнитель
|  |  | Демонтаж крышки (колпака) теплообменника |  | ШТ | 1 | Подрядная организация
|  |  | Оборудование и материалы |  |  |  | Поставщик
|  |  | Шпилька для фланцевых соединений М36х3х370 35CrMoA с 2-мя гайками 30CrMoA NB/T47027-2012 |  | КМП | 32 | ОКиО (Отдел комплектации и оборудования)
| 305623 | Демонтаж плавающей головки массой -234,6кг | [5 empty] | Подрядная организация
|  |  | Работы и услуги |  |  |  | Исполнитель
|  |  | Демонтаж оборудования |  | ШТ | 1 | Подрядная организация
|  |  | Оборудование и материалы |  |  |  | Поставщик
|  |  | Шпилька для фланцевых соединений М30х3,5х355 35CrMoA с 2-мя гайками 30CrMoA NB/T47027-2012 |  | КМП | 32 | ОКиО (Отдел комплектации и оборудования)
| 305624 | Выемка трубного пучка ?700мм, длиной 3000мм, массой - 2350кг с использованием гидрвлического эстракт | [5 empty] | Подрядная организация
|  |  | Работы и услуги |  |  |  | Исполнитель
|  |  | Демонтаж трубного пучка теплообменника |  | ШТ | 1 | Подрядная организация
|  |  | Спецтехника |  |  |  | Исполнитель
|  |  | Автокран г/п 100 тн |  | ЕД | 1
|  |  | Экстрактор трубных пучков |  | ЕД | 1
| 305625 | Погрузка трубного пучка и транспортирвка на промывочную площадку расстояние 400м, выгрузка | [5 empty] | Подрядная организация
|  |  | Работы и услуги |  |  |  | Исполнитель
|  |  | Погрузка |  | ШТ | 1 | Подрядная организация
|  |  | Транспортировка оборудования на расстояние 0,5 км |  | ШТ | 1 | Подрядная организация
|  |  | Спецтехника |  |  |  | Исполнитель
|  |  | Седельный тягач с полуприцепом г/п 24 тн |  | ЕД | 1
| 305626 | Зачистка сварных швов обечаек корпусов, распределительной камеры для проведения В.О. | [5 empty] | Подрядная организация
|  |  | Работы и услуги |  |  |  | Исполнитель
|  |  | Зачистка сварных швов |  | М2 | 2 | Подрядная организация
| 305627 | Проведение внутреннего осмотра теплообменника | [5 empty] | Служба производственного контроля
| 305628 | Устарнение замечаний выявленных в ходе проведения В.О. | [5 empty] | Подрядная организация
|  |  | Оборудование и материалы |  |  |  | Поставщик
|  |  | Прокат листовой горячекатаный Б-10х1700х2000 ГОСТ 19903-2015 / 09Г2С |  | КГ | 15.9 | ОКиО (Отдел комплектации и оборудования)
|  |  | Прокат листовой горячекатаный Б-20 ГОСТ 19903-2015 / 09Г2С |  | ТН | 0.029 | ОКиО (Отдел комплектации и оборудования)
|  |  | Электрод Esab-ОК 61.30-3,2 |  | КГ | 1.7 | ОКиО (Отдел комплектации и оборудования)
| 305629 | Погрузка трубного пучка и транспортирвка на место монтажа, расстояние 400м, выгрузка | [5 empty] | Подрядная организация
|  |  | Работы и услуги |  |  |  | Исполнитель
|  |  | Погрузка |  | ШТ | 1 | Подрядная организация
|  |  | Транспортировка оборудования на расстояние 0,5 км |  | ШТ | 1 | Подрядная организация
|  |  | Спецтехника |  |  |  | Исполнитель
|  |  | Седельный тягач с полуприцепом г/п 24 тн |  | ЕД | 1
| 305630 | Зачистка зеркала плавающей головки массой -234,6кг | [5 empty] | Подрядная организация
| 305631 | Зачистка зеркала распредкамеры массой -544,2кг | [5 empty] | Подрядная организация
| 305632 | Зачистка зеркала крышки корпуса массой-527кг | [5 empty] | Подрядная организация
| 305633 | Монтаж плавающей головки массой -234,6кг | [5 empty] | Подрядная организация
| 305634 | Монтаж плавающей головки массой -234,6кг | [5 empty] | Подрядная организация
|  |  | Работы и услуги |  |  |  | Исполнитель
|  |  | Монтаж оборудования |  | ШТ | 1 | Подрядная организация
| 305635 | Монтаж трубного пучка ?700мм, длиной 3000мм, массой - 2350кг с использованием гидрвлического эстракт | [5 empty] | Подрядная организация
|  |  | Работы и услуги |  |  |  | Исполнитель
|  |  | Монтаж трубного пучка теплообменника |  | ШТ | 1 | Подрядная организация
|  |  | Спецтехника |  |  |  | Исполнитель
|  |  | Экстрактор трубных пучков |  | ЕД | 1
|  |  | Автокран г/п 100 тн |  | ЕД | 1
| 305636 | Монтаж распредкамеры массой -544,2кг | [5 empty] | Подрядная организация
|  |  | Работы и услуги |  |  |  | Исполнитель
|  |  | Монтаж распределительной камеры теплообменника |  | ШТ | 1 | Подрядная организация
| 305637 | Монтаж крышки со стороны плавающей головки, массой-527кг | [5 empty] | Подрядная организация
|  |  | Работы и услуги |  |  |  | Исполнитель
|  |  | Монтаж крышки (колпака) теплообменника |  | ШТ | 1 | Подрядная организация
| 305638 | Сборка фланцевых соединении DN150 CL300 WN/RF (поз.1) | [5 empty] | Подрядная организация
|  |  | Работы и услуги |  |  |  | Исполнитель
|  |  | Монтаж фланцев Ду150 Ру40 |  | ШТ | 3 | Подрядная организация
| 305639 | Сборка фланцевых соединении DN50 CL300 WN/RF (поз.2) | [5 empty] | Подрядная организация
|  |  | Работы и услуги |  |  |  | Исполнитель
|  |  | Монтаж фланцев Ду50 Ру40 |  | ШТ | 1 | Подрядная организация
| 305640 | Проведение гидро испытания горизонтального аппарата работающего под давлением V- 2.0м? | [5 empty] | Подрядная организация
|  |  | Работы и услуги |  |  |  | Исполнитель
|  |  | Проведение гидравлических испытаний аппарата горизантального работающего под давлением |  | М3 | 1 | Подрядная организация
| 305641 | Снятие стандартных заглушек: | [5 empty] | Подрядная организация
|  |  | Оборудование и материалы |  |  |  | Поставщик
|  |  | Прокладка металло-графитовая, 818x768x4,5 мм, 304/FG, 3203-E-0601 |  | ШТ | 1 | ОКиО (Отдел комплектации и оборудования)
|  |  | Прокладка металло-графитовая, 692x668x4,5 мм, 304/FG, 3203-E-0601 |  | ШТ | 1 | ОКиО (Отдел комплектации и оборудования)
|  |  | Прокладка металло-графитовая, 818x768x4,5 мм с I-образной перегородкой, 304/FG, 3203-E-0601 |  | ШТ | 1 | ОКиО (Отдел комплектации и оборудования)
|  |  | Прокладка металло-графитовая, 918x868x4,5 мм, 304/FG, 3203-E-0601 |  | ШТ | 1 | ОКиО (Отдел комплектации и оборудования)
|  |  | Прокладка спирально-навитая RF 304/FG GA DN6", 300# -4,5 mm ASME B16.20 (для ASME B16.5) |  | ШТ | 8 | ОКиО (Отдел комплектации и оборудования)
|  |  | Прокладка спирально-навитая RF 304/FG GA DN2, 300# -4,5 mm ASME B16.20(для ASME B16.5) |  | ШТ | 6 | ОКиО (Отдел комплектации и оборудования)
|  |  | серебристый ГОСТ 5279-74 |  | КГ | 0.05 | ОКиО (Отдел комплектации и оборудования)
|  |  | Лента герметизирующая МТ100 40 мм х 30 м |  | КГ | 0.05 | ОКиО (Отдел комплектации и оборудования)
| 305642 | Разболчивание-сболчивание. Фланцевое соединение DN150 CL300 (5.0) RF ASME B16.48 | [5 empty] | Подрядная организация
|  |  | Работы и услуги |  |  |  | Исполнитель
|  |  | Снятие стандартных межфланцевых заглушек Ду150 Ру40 |  | ШТ | 1 | Подрядная организация
| 305643 | Разболчивание-сболчивание. Фланцевое соединение DN50 CL300 (5.0) RF ASME B16.48 | [5 empty] | Подрядная организация
|  |  | Работы и услуги |  |  |  | Исполнитель
|  |  | Снятие стандартных межфланцевых заглушек Ду50 Ру40 |  | ШТ | 1 | Подрядная организация
| 305644 | Монтаж теплоизоляции с окожучиванием | [5 empty] | Подрядная организация
|  |  | Работы и услуги |  |  |  | Исполнитель
|  |  | Монтаж теплоизоляционного слоя |  | М3 | 0.2 | Подрядная организация
| 305645 | монтаж покрытия из оцинкованной стали б=0,7мм. | [5 empty] | Подрядная организация
|  |  | Работы и услуги |  |  |  | Исполнитель
|  |  | Монтаж стали оценкованной толщиной 0,7 мм |  | М2 | 1 | Подрядная организация
| 305646 | монтаж теплоизоляции МКРВ200, толщиной 80мм., с коэффициентом уплотнения 1,02 | [5 empty] | Подрядная организация
| 305647 | Разборка стоячных инвентарных лесов до +2.0м | [5 empty] | Подрядная организация
|  |  | Работы и услуги |  |  |  | Исполнитель
|  |  | Разборка наружных каркасных инвентарных строительных лесов вертикальной проекции Н-2 |  | М2 | 16 | Подрядная организация
305693 | 305693, ППР на Холодильник продуктовой смеси реактора Е-0603 Олигомеризация бутенов (3203) ПГПН
108030100HEST003, E-0603 Холодильник продуктовой смеси реактора
46635, Теплообменник кожухотрубчатый, инв. 30028420
| 305694 | Освободить аппарат от н/продукта, продуть инертным газом, охладить до температуры окружающей среды. | [5 empty] | Производство глубокой переработки нефти
| 305695 | Установка стандартных заглушек: | [5 empty] | Подрядная организация
|  |  | Оборудование и материалы |  |  |  | Поставщик
|  |  | Паронит маслобензостойкий ПМБ 3,0х1700х3000 ГОСТ 481-80 |  | КГ | 5.4 | ОКиО (Отдел комплектации и оборудования)
|  |  | Лист из терморасширенного графита МГ-140 4,0х1500х1500 |  | ШТ | 0.3 | ОКиО (Отдел комплектации и оборудования)
| 305696 | Разболчивание-сболчивание. Фланцевое соединение DN200 CL300 (5.0) RF ASME B16.48 | [5 empty] | Подрядная организация
|  |  | Работы и услуги |  |  |  | Исполнитель
|  |  | Установка стандартных межфланцевых заглушек Ду200 Ру40 |  | ШТ | 1 | Подрядная организация
| 305697 | Разболчивание-сболчивание. Фланцевое соединение DN150 CL300 (5.0) RF ASME B16.48 | [5 empty] | Подрядная организация
|  |  | Работы и услуги |  |  |  | Исполнитель
|  |  | Установка стандартных межфланцевых заглушек Ду150 Ру40 |  | ШТ | 1 | Подрядная организация
| 305698 | Устройство стоячных инвентарных лесов до +2.2м | [5 empty] | Подрядная организация
|  |  | Работы и услуги |  |  |  | Исполнитель
|  |  | Установка наружных каркасных инвентарных строительных лесов вертикальной проекции Н-2 |  | М2 | 18 | Подрядная организация
| 305699 | Демонтаж теплоизоляции с окожучиванием | [5 empty] | Подрядная организация
|  |  | Работы и услуги |  |  |  | Исполнитель
|  |  | Демонтаж теплоизоляционного слоя |  | М3 | 2.65 | Подрядная организация
| 305700 | Демонтаж покрытия из оцинкованной стали б=0,7мм. | [5 empty] | Подрядная организация
|  |  | Работы и услуги |  |  |  | Исполнитель
|  |  | Демонтаж стали оценкованной толщиной 0,7 мм |  | М2 | 24 | Подрядная организация
| 305701 | Устройство теплоизоляции на основе соединения силиката алюминия и магния толщиной 80мм., с коэффицие | [5 empty] | Подрядная организация
| 305702 | Разборка фланцевых соединении DN300 CL300 WN/RF (поз.1-2) | [5 empty] | Подрядная организация
|  |  | Работы и услуги |  |  |  | Исполнитель
|  |  | Демонтаж фланцев Ду300 Ру40 |  | ШТ | 2 | Подрядная организация
| 305703 | Демонтаж распредкамеры массой -1801кг | [5 empty] | Подрядная организация
|  |  | Работы и услуги |  |  |  | Исполнитель
|  |  | Демонтаж распределительной камеры теплообменника |  | ШТ | 1 | Подрядная организация
| 305704 | Демонтаж крышки корпуса массой-1828кг | [5 empty] | Подрядная организация
|  |  | Работы и услуги |  |  |  | Исполнитель
|  |  | Демонтаж крышки (колпака) теплообменника |  | ШТ | 1 | Подрядная организация
| 305705 | Демонтаж плавающей головки массой -911кг | [5 empty] | Подрядная организация
|  |  | Работы и услуги |  |  |  | Исполнитель
|  |  | Демонтаж оборудования |  | ШТ | 1 | Подрядная организация
| 305706 | Выемка трубного пучка ?1200мм, длиной 5500мм, массой - 10247кг с использованием гидрвлического эстра | [5 empty] | Подрядная организация
|  |  | Работы и услуги |  |  |  | Исполнитель
|  |  | Демонтаж трубного пучка теплообменника |  | ШТ | 1 | Подрядная организация
|  |  | Спецтехника |  |  |  | Исполнитель
|  |  | Автокран г/п 100 тн |  | ЕД | 1
|  |  | Экстрактор трубных пучков |  | ЕД | 1
| 305707 | Погрузка трубного пучка и транспортирвка на промывочную площадку расстояние 400м, выгрузка | [5 empty] | Подрядная организация
|  |  | Работы и услуги |  |  |  | Исполнитель
|  |  | Погрузка |  | ШТ | 1 | Подрядная организация
|  |  | Спецтехника |  |  |  | Исполнитель
|  |  | Седельный тягач с полуприцепом г/п 24 тн |  | ЕД | 1
| 305708 | Зачистка сварных швов обечаек корпусов, распределительной камеры для проведения В.О. | [5 empty] | Подрядная организация
|  |  | Работы и услуги |  |  |  | Исполнитель
|  |  | Зачистка сварных швов |  | ШТ | 1 | Подрядная организация
| 305709 | Проведение внутреннего осмотра теплообменника | [5 empty] | Служба производственного контроля
| 305710 | Устарнение замечаний выявленных в ходе проведения В.О. | [5 empty] | Подрядная организация
|  |  | Оборудование и материалы |  |  |  | Поставщик
|  |  | листовая д-10мм, ГОСТ 19903-89 ст.3 сп. |  | ТН | 0.035 | ОКиО (Отдел комплектации и оборудования)
|  |  | Прокат листовой горячекатаный Б-20 ГОСТ 19903-2015 / 09Г2С |  | ТН | 0.048 | ОКиО (Отдел комплектации и оборудования)
|  |  | Электрод Esab-OK NiCrMo-3-3,2-350 |  | КГ | 2.7 | ОКиО (Отдел комплектации и оборудования)
| 305711 | Погрузка трубного пучка и транспортирвка на место монтажа, расстояние 400м, выгрузка | [5 empty] | Подрядная организация
|  |  | Работы и услуги |  |  |  | Исполнитель
|  |  | Погрузка |  | ШТ | 1 | Подрядная организация
|  |  | Спецтехника |  |  |  | Исполнитель
|  |  | Седельный тягач с полуприцепом г/п 24 тн |  | ЕД | 1
| 305712 | Зачистка зеркала плавающей головки массой -911кг | [5 empty] | Подрядная организация
| 305713 | Зачистка зеркала распредкамеры массой -1801кг | [5 empty] | Подрядная организация
| 305714 | Зачистка зеркала крышки корпуса массой-1828кг | [5 empty] | Подрядная организация
| 305715 | Монтаж плавающей головки массой -911кг | [5 empty] | Подрядная организация
|  |  | Работы и услуги |  |  |  | Исполнитель
|  |  | Монтаж оборудования |  | ШТ | 1 | Подрядная организация
| 305716 | Монтаж трубного пучка ?1200мм, длиной 5500мм, массой - 10247кг с использованием гидрвлического эстра | [5 empty] | Подрядная организация
|  |  | Работы и услуги |  |  |  | Исполнитель
|  |  | Монтаж трубного пучка теплообменника |  | ШТ | 1 | Подрядная организация
|  |  | Спецтехника |  |  |  | Исполнитель
|  |  | Автокран г/п 100 тн |  | ЕД | 1
|  |  | Экстрактор трубных пучков |  | ЕД | 1
| 305717 | Монтаж распредкамеры массой -1801кг | [5 empty] | Подрядная организация
|  |  | Работы и услуги |  |  |  | Исполнитель
|  |  | Монтаж распределительной камеры теплообменника |  | ШТ | 1 | Подрядная организация
| 305718 | Монтаж крышки со стороны плавающей головки, массой-1828кг | [5 empty] | Подрядная организация
|  |  | Работы и услуги |  |  |  | Исполнитель
|  |  | Монтаж крышки (колпака) теплообменника |  | ШТ | 1 | Подрядная организация
| 305719 | Сборка фланцевых соединении DN300 CL300 WN/RF (поз.1-2) | [5 empty] | Подрядная организация
| 305720 | Проведение гидро испытания горизонтального аппарата работающего под давлением V- 10.2м? | [5 empty] | Подрядная организация
|  |  | Работы и услуги |  |  |  | Исполнитель
|  |  | Проведение гидравлических испытаний аппарата горизантального работающего под давлением |  | М3 | 10 | Подрядная организация
| 305721 | Снятие стандартных заглушек: | [5 empty] | Подрядная организация
|  |  | Оборудование и материалы |  |  |  | Поставщик
|  |  | Прокладка металло-графитовая, 1192x1156x4,5 мм с I-образной перегородкой, 304/FG, 3203-E-0603 |  | ШТ | 1 | ОКиО (Отдел комплектации и оборудования)
|  |  | Прокладка металло-графитовая, трубного пучка 1318x1268x4,5 мм 304/FG, поз. 3203-E-0603 |  | ШТ | 1 | ОКиО (Отдел комплектации и оборудования)
|  |  | Прокладка металло-графитовая, 1318x1268x4,5 мм с T-образной перегородкой, 304/FG, 3203-E-0603 |  | ШТ | 1 | ОКиО (Отдел комплектации и оборудования)
|  |  | Прокладка металло-графитовая, трубного пучка 1418x1368x4,5 мм 304/FG, поз. 3203-E-0603 |  | ШТ | 1 | ОКиО (Отдел комплектации и оборудования)
|  |  | Шпилька для фланцевых соединений М30х3,5х495 35CrMoA с 2-мя гайками 30CrMoA NB/T47027-2012 |  | КМП | 56 | ОКиО (Отдел комплектации и оборудования)
|  |  | Шпилька для фланцевых соединений М48х3х600 35CrMoA с 2-мя гайками 30CrMoA NB/T47027-2012 |  | КМП | 44 | ОКиО (Отдел комплектации и оборудования)
|  |  | Шпилька для фланцевых соединений М48х3х500 35CrMoA с 2-мя гайками 30CrMoA NB/T47027-2012 |  | КМП | 44 | ОКиО (Отдел комплектации и оборудования)
|  |  | Прокладка спирально-навитая RF 304/FG GA DN12", 300# -4,5 mm ASME B16.20 (для ASME B16.5) |  | ШТ | 4 | ОКиО (Отдел комплектации и оборудования)
|  |  | Прокладка спирально-навитая RF 304/FG GA DN6", 300# -4,5 mm ASME B16.20 (для ASME B16.5) |  | ШТ | 4 | ОКиО (Отдел комплектации и оборудования)
|  |  | Прокладка спирально-навитая RF 304/FG GA DN8", 300# -4,5 mm ASME B16.20 (для ASME B16.5) |  | ШТ | 4 | ОКиО (Отдел комплектации и оборудования)
|  |  | серебристый ГОСТ 5279-74 |  | КГ | 0.05 | ОКиО (Отдел комплектации и оборудования)
|  |  | Лента герметизирующая МТ100 40 мм х 30 м |  | КГ | 0.05 | ОКиО (Отдел комплектации и оборудования)
| 305722 | Разболчивание-сболчивание. Фланцевое соединение DN150 CL300 (5.0) RF ASME B16.48 | [5 empty] | Подрядная организация
|  |  | Работы и услуги |  |  |  | Исполнитель
|  |  | Монтаж фланцев Ду150 Ру40 |  | ШТ | 1 | Подрядная организация
| 305723 | Разболчивание-сболчивание. Фланцевое соединение DN200 CL300 (5.0) RF ASME B16.48 | [5 empty] | Подрядная организация
|  |  | Работы и услуги |  |  |  | Исполнитель
|  |  | Монтаж фланцев Ду200 Ру40 |  | ШТ | 1 | Подрядная организация
| 305724 | Монтаж теплоизоляции с окожучиванием | [5 empty] | Подрядная организация
|  |  | Работы и услуги |  |  |  | Исполнитель
|  |  | Монтаж теплоизоляционного слоя |  | М3 | 2.6 | Подрядная организация
| 305725 | монтаж покрытия из оцинкованной стали б=0,7мм. | [5 empty] | Подрядная организация
|  |  | Работы и услуги |  |  |  | Исполнитель
|  |  | Монтаж стали оценкованной толщиной 0,7 мм |  | М2 | 24 | Подрядная организация
| 305726 | монтаж теплоизоляции МКРВ200, толщиной 80мм., с коэффициентом уплотнения 1,02 | [5 empty] | Подрядная организация
| 305727 | Разборка стоячных инвентарных лесов до +2.0м | [5 empty] | Подрядная организация
|  |  | Работы и услуги |  |  |  | Исполнитель
|  |  | Разборка наружных каркасных инвентарных строительных лесов вертикальной проекции Н-2 |  | М2 | 17.6 | Подрядная организация
305728 | 305728, ППР на Холодильник водорода Е-0602 Олигомеризация бутенов (3203) ПГПН
108030100HEST002, E-0602 Водяной холодильник подпиточного водорода
46634, Теплообменник кожухотрубчатый, инв. 30028419
| 305729 | Освободить аппарат от н/продукта, продуть инертным газом, охладить до температуры окружающей среды. | [5 empty] | Производство глубокой переработки нефти
| 305730 | Установка стандартных заглушек: | [5 empty] | Подрядная организация
|  |  | Работы и услуги |  |  |  | Исполнитель
|  |  | Установка стандартных межфланцевых заглушек Ду80 Ру40 |  | ШТ | 2 | Подрядная организация
|  |  | Оборудование и материалы |  |  |  | Поставщик
|  |  | Паронит маслобензостойкий ПМБ 4,0х1700х3000 ГОСТ 481-80 |  | КГ | 4.9 | ОКиО (Отдел комплектации и оборудования)
|  |  | Лист из терморасширенного графита МГ-140 4,0х1500х1500 |  | ШТ | 0.3 | ОКиО (Отдел комплектации и оборудования)
| 305731 | Разболчивание-сболчивание. Фланцевое соединение DN80 CL300 (5.0) RF ASME B16.5 | [5 empty] | Подрядная организация
| 305732 | Устройство стоячных инвентарных лесов до +2.0м | [5 empty] | Подрядная организация
|  |  | Работы и услуги |  |  |  | Исполнитель
|  |  | Установка наружных каркасных инвентарных строительных лесов вертикальной проекции Н-2 |  | М2 | 8 | Подрядная организация
| 305733 | Демонтаж теплоизоляции с окожучиванием | [5 empty] | Подрядная организация
|  |  | Работы и услуги |  |  |  | Исполнитель
|  |  | Демонтаж теплоизоляционного слоя |  | М3 | 0.26 | Подрядная организация
| 305734 | Демонтаж покрытия из оцинкованной стали б=0,7мм. | [5 empty] | Подрядная организация
|  |  | Работы и услуги |  |  |  | Исполнитель
|  |  | Демонтаж стали оценкованной толщиной 0,7 мм |  | М2 | 3.8 | Подрядная организация
| 305735 | Устройство теплоизоляции на основе соединения силиката алюминия и магния толщиной 80мм., с коэффицие | [5 empty] | Подрядная организация
| 305736 | Разборка фланцевых соединении DN50 CL300 WN/RF (поз.1-2) | [5 empty] | Подрядная организация
|  |  | Работы и услуги |  |  |  | Исполнитель
|  |  | Демонтаж фланцев Ду80 Ру40 |  | ШТ | 1 | Подрядная организация
| 305737 | Демонтаж распредкамеры массой -227кг | [5 empty] | Подрядная организация
|  |  | Работы и услуги |  |  |  | Исполнитель
|  |  | Демонтаж распределительной камеры теплообменника |  | ШТ | 1 | Подрядная организация
| 305738 | Демонтаж крышки корпуса массой-194кг | [5 empty] | Подрядная организация
|  |  | Работы и услуги |  |  |  | Исполнитель
|  |  | Демонтаж крышки (колпака) теплообменника |  | ШТ | 1 | Подрядная организация
| 305739 | Демонтаж плавающей головки массой -99,7кг | [5 empty] | Подрядная организация
|  |  | Работы и услуги |  |  |  | Исполнитель
|  |  | Демонтаж оборудования |  | ШТ | 1 | Подрядная организация
| 305740 | Выемка трубного пучка ?400мм, длиной 2800мм, массой - 800кг с использованием гидрвлического эстракто | [5 empty] | Подрядная организация
|  |  | Работы и услуги |  |  |  | Исполнитель
|  |  | Демонтаж трубного пучка теплообменника |  | ШТ | 1 | Подрядная организация
|  |  | Спецтехника |  |  |  | Исполнитель
|  |  | Автокран г/п 100 тн |  | ЕД | 1
|  |  | Экстрактор трубных пучков |  | ЕД | 1
| 305741 | Погрузка трубного пучка и транспортирвка на промывочную площадку расстояние 400м, выгрузка | [5 empty] | Подрядная организация
|  |  | Работы и услуги |  |  |  | Исполнитель
|  |  | Погрузка |  | ШТ | 1 | Подрядная организация
|  |  | Спецтехника |  |  |  | Исполнитель
|  |  | Седельный тягач с полуприцепом г/п 24 тн |  | ЕД | 1
| 305742 | Зачистка сварных швов обечаек корпусов, распределительной камеры для проведения В.О. | [5 empty] | Подрядная организация
|  |  | Работы и услуги |  |  |  | Исполнитель
|  |  | Зачистка сварных швов |  | М2 | 1.5 | Подрядная организация
| 305743 | Проведение внутреннего осмотра теплообменника | [5 empty] | Служба производственного контроля
| 305746 | Устарнение замечаний выявленных в ходе проведения В.О. | [5 empty] | Подрядная организация
|  |  | Оборудование и материалы |  |  |  | Поставщик
|  |  | листовая д-10мм, ГОСТ 19903-89 ст.3 сп. |  | ТН | 0.039 | ОКиО (Отдел комплектации и оборудования)
|  |  | Прокат листовой горячекатаный Б-3 ГОСТ 19903-2015 / 12Х18Н10Т |  | КГ | 14.2 | ОКиО (Отдел комплектации и оборудования)
|  |  | Электроды имп. ЭСАБ ОК 53.70 - 3мм |  | КГ | 2.7 | ОКиО (Отдел комплектации и оборудования)
| 305753 | Погрузка трубного пучка и транспортирвка на место монтажа, расстояние 400м, выгрузка | [5 empty] | Подрядная организация
|  |  | Работы и услуги |  |  |  | Исполнитель
|  |  | Погрузка |  | ШТ | 1 | Подрядная организация
|  |  | Спецтехника |  |  |  | Исполнитель
|  |  | Седельный тягач с полуприцепом г/п 24 тн |  | ЕД | 1
| 305759 | Зачистка зеркала плавающей головки массой -99,7кг | [5 empty] | Подрядная организация
| 305767 | Зачистка зеркала распредкамеры массой -227кг | [5 empty] | Подрядная организация
| 305768 | Зачистка зеркала крышки корпуса массой-194кг | [5 empty] | Подрядная организация
| 305769 | Монтаж плавающей головки массой -234,6кг | [5 empty] | Подрядная организация
|  |  | Работы и услуги |  |  |  | Исполнитель
|  |  | Монтаж оборудования |  | ШТ | 1 | Подрядная организация
| 305770 | Монтаж трубного пучка ?400мм, длиной 2800мм, массой - 800кг с использованием гидрвлического эстракто | [5 empty] | Подрядная организация
|  |  | Работы и услуги |  |  |  | Исполнитель
|  |  | Монтаж трубного пучка теплообменника |  | ШТ | 1 | Подрядная организация
|  |  | Спецтехника |  |  |  | Исполнитель
|  |  | Автокран г/п 100 тн |  | ЕД | 1
|  |  | Экстрактор трубных пучков |  | ЕД | 1
| 305771 | Монтаж распредкамеры массой -227кг | [5 empty] | Подрядная организация
|  |  | Работы и услуги |  |  |  | Исполнитель
|  |  | Монтаж распределительной камеры теплообменника |  | ШТ | 1 | Подрядная организация
| 305772 | Монтаж крышки со стороны плавающей головки, массой-194кг | [5 empty] | Подрядная организация
|  |  | Работы и услуги |  |  |  | Исполнитель
|  |  | Монтаж крышки (колпака) теплообменника |  | ШТ | 1 | Подрядная организация
| 305773 | Сборка фланцевых соединении DN50 CL300 WN/RF (поз.1-2) | [5 empty] | Подрядная организация
|  |  | Работы и услуги |  |  |  | Исполнитель
|  |  | Монтаж фланцев Ду80 Ру40 |  | ШТ | 2 | Подрядная организация
| 305774 | Проведение гидро испытания горизонтального аппарата работающего под давлением V- 1.9м? | [5 empty] | Подрядная организация
|  |  | Работы и услуги |  |  |  | Исполнитель
|  |  | Проведение гидравлических испытаний аппарата горизантального работающего под давлением |  | М3 | 2 | Подрядная организация
| 305775 | Снятие стандартных заглушек: | [5 empty] | Подрядная организация
|  |  | Оборудование и материалы |  |  |  | Поставщик
|  |  | Прокладка металло-графитовая, 465x425x4,5 мм, 304/FG, 3203-E-0602 |  | ШТ | 1 | ОКиО (Отдел комплектации и оборудования)
|  |  | Прокладка металло-графитовая, 392x368x4,5 мм с I-образной перегородкой, 304/FG, 3203-E-0602 |  | ШТ | 1 | ОКиО (Отдел комплектации и оборудования)
|  |  | Прокладка металло-графитовая, 465x425x4,5 мм с T-образной перегородкой, 304/FG, 3203-E-0602 |  | ШТ | 1 | ОКиО (Отдел комплектации и оборудования)
|  |  | Прокладка металло-графитовая, 587x547x4,5 мм, 304/FG, 3203-E-0602 |  | ШТ | 1 | ОКиО (Отдел комплектации и оборудования)
|  |  | Шпилька для фланцевых соединений М24х3,0х260 35CrMoA с 2-мя гайками 30CrMoA NB/T47027-2012 |  | КМП | 48 | ОКиО (Отдел комплектации и оборудования)
|  |  | Шпилька для фланцевых соединений М27х3,0х225 35CrMoA с 2-мя гайками 30CrMoA NB/T47027-2012 |  | КМП | 28 | ОКиО (Отдел комплектации и оборудования)
|  |  | Прокладка спирально-навитая RF 304/FG GA DN2, 300# -4,5 mm ASME B16.20(для ASME B16.5) |  | ШТ | 4 | ОКиО (Отдел комплектации и оборудования)
|  |  | Прокладка спирально-навитая RF 304/FG GA DN3", 300# -4,5 mm ASME B16.20 (для ASME B16.5) |  | ШТ | 4 | ОКиО (Отдел комплектации и оборудования)
|  |  | серебристый ГОСТ 5279-74 |  | КГ | 0.07 | ОКиО (Отдел комплектации и оборудования)
|  |  | Лента герметизирующая МТ100 40 мм х 30 м |  | КГ | 0.05 | ОКиО (Отдел комплектации и оборудования)
| 305776 | Разболчивание-сболчивание. Фланцевое соединение DN80 CL300 (5.0) RF ASME B16.5 | [5 empty] | Подрядная организация
|  |  | Работы и услуги |  |  |  | Исполнитель
|  |  | Снятие стандартных межфланцевых заглушек Ду80 Ру40 |  | ШТ | 2 | Подрядная организация
| 305777 | Монтаж теплоизоляции с окожучиванием | [5 empty] | Подрядная организация
|  |  | Работы и услуги |  |  |  | Исполнитель
|  |  | Монтаж теплоизоляционного слоя |  | М3 | 0.26 | Подрядная организация
| 305778 | монтаж покрытия из оцинкованной стали б=0,7мм. | [5 empty] | Подрядная организация
|  |  | Работы и услуги |  |  |  | Исполнитель
|  |  | Монтаж стали оценкованной толщиной 0,7 мм |  | М2 | 3.8 | Подрядная организация
| 305779 | монтаж теплоизоляции МКРВ200, толщиной 80мм., с коэффициентом уплотнения 1,02 | [5 empty] | Подрядная организация
| 305780 | Разборка стоячных инвентарных лесов до +2.0м | [5 empty] | Подрядная организация
|  |  | Работы и услуги |  |  |  | Исполнитель
|  |  | Разборка наружных каркасных инвентарных строительных лесов вертикальной проекции Н-2 |  | М2 | 8 | Подрядная организация
305848 | 305848, ППР на Теплообменник регенерации Е-0604 Олигомеризация бутенов (3203) ПГПН
108030100HEST004, E-0604 Теплообменник вход / выход среды для регенерации
46636, Теплообменник кожухотрубчатый, инв. 30028421
| 305849 | Освободить аппарат от н/продукта, продуть инертным газом, охладить до температуры окружающей среды. | [5 empty] | Производство глубокой переработки нефти
| 305850 | Установка стандартных заглушек: | [5 empty] | Подрядная организация
|  |  | Оборудование и материалы |  |  |  | Поставщик
|  |  | Паронит маслобензостойкий ПМБ 4,0х1700х3000 ГОСТ 481-80 |  | КГ | 5.3 | ОКиО (Отдел комплектации и оборудования)
|  |  | Лист из терморасширенного графита МГ-140 4,0х1500х1500 |  | ШТ | 0.3 | ОКиО (Отдел комплектации и оборудования)
| 305851 | Разболчивание-сболчивание. Фланцевое соединение DN80 CL300 (5.0) RF ASME B16.5 | [5 empty] | Подрядная организация
|  |  | Работы и услуги |  |  |  | Исполнитель
|  |  | Установка стандартных межфланцевых заглушек Ду80 Ру40 |  | ШТ | 2 | Подрядная организация
| 305852 | Разболчивание-сболчивание. Фланцевое соединение DN200 CL300 (5.0) RF ASME B16.48 | [5 empty] | Подрядная организация
|  |  | Работы и услуги |  |  |  | Исполнитель
|  |  | Установка стандартных межфланцевых заглушек Ду200 Ру40 |  | ШТ | 2 | Подрядная организация
| 305853 | Устройство стоячных инвентарных лесов до +2.2м | [5 empty] | Подрядная организация
|  |  | Работы и услуги |  |  |  | Исполнитель
|  |  | Установка наружных каркасных инвентарных строительных лесов вертикальной проекции Н-2 |  | М2 | 16 | Подрядная организация
| 305854 | Демонтаж теплоизоляции с окожучиванием | [5 empty] | Подрядная организация
|  |  | Работы и услуги |  |  |  | Исполнитель
|  |  | Демонтаж теплоизоляционного слоя |  | М3 | 0.4 | Подрядная организация
| 305855 | Демонтаж покрытия из оцинкованной стали б=0,7мм. | [5 empty] | Подрядная организация
|  |  | Работы и услуги |  |  |  | Исполнитель
|  |  | Демонтаж стали оценкованной толщиной 0,7 мм |  | М2 | 3.5 | Подрядная организация
| 305856 | Устройство теплоизоляции на основе соединения силиката алюминия и магния толщиной 80мм., с коэффицие | [5 empty] | Подрядная организация
| 305857 | Разборка фланцевых соединении DN200 CL300 WN/RF (поз.1) | [5 empty] | Подрядная организация
|  |  | Работы и услуги |  |  |  | Исполнитель
|  |  | Демонтаж фланцев Ду200 Ру40 |  | ШТ | 2 | Подрядная организация
| 305858 | Демонтаж распредкамеры массой -324кг | [5 empty] | Подрядная организация
|  |  | Работы и услуги |  |  |  | Исполнитель
|  |  | Демонтаж распределительной камеры теплообменника |  | ШТ | 1 | Подрядная организация
|  |  | Оборудование и материалы |  |  |  | Поставщик
|  |  | Шпилька для фланцевых соединений М24х3,0х180 35CrMoA с 2-мя гайками 30CrMoA NB/T47027-2012 |  | КМП | 20 | ОКиО (Отдел комплектации и оборудования)
| 305859 | Демонтаж крышки корпуса массой-163,4кг | [5 empty] | Подрядная организация
|  |  | Работы и услуги |  |  |  | Исполнитель
|  |  | Демонтаж крышки (колпака) теплообменника |  | ШТ | 1 | Подрядная организация
|  |  | Оборудование и материалы |  |  |  | Поставщик
|  |  | Шпилька для фланцевых соединений М20х2,5х180 35CrMoA с 2-мя гайками 30CrMoA NB/T47027-2012 |  | КМП | 20 | ОКиО (Отдел комплектации и оборудования)
| 305860 | Демонтаж плавающей головки массой -74,4кг | [5 empty] | Подрядная организация
|  |  | Работы и услуги |  |  |  | Исполнитель
|  |  | Демонтаж оборудования |  | ШТ | 1 | Подрядная организация
|  |  | Оборудование и материалы |  |  |  | Поставщик
|  |  | Шпилька для фланцевых соединений М16х2,0х180 35CrMoA с 2-мя гайками 30CrMoA NB/T47027-2012 |  | КМП | 20 | ОКиО (Отдел комплектации и оборудования)
| 305861 | Выемка трубного пучка ?400мм, длиной 2800мм, массой - 600кг с использованием гидрвлического эстракто | [5 empty] | Подрядная организация
|  |  | Работы и услуги |  |  |  | Исполнитель
|  |  | Демонтаж трубного пучка теплообменника |  | ШТ | 1 | Подрядная организация
|  |  | Спецтехника |  |  |  | Исполнитель
|  |  | Автокран г/п 100 тн |  | ЕД | 1
|  |  | Экстрактор трубных пучков |  | ЕД | 1
| 305862 | Погрузка трубного пучка и транспортирвка на промывочную площадку расстояние 400м, выгрузка | [5 empty] | Подрядная организация
|  |  | Работы и услуги |  |  |  | Исполнитель
|  |  | Погрузка |  | ШТ | 1 | Подрядная организация
|  |  | Спецтехника |  |  |  | Исполнитель
|  |  | Седельный тягач с полуприцепом г/п 24 тн |  | ЕД | 1
| 305863 | Зачистка сварных швов обечаек корпусов, распределительной камеры для проведения В.О. | [5 empty] | Подрядная организация
|  |  | Работы и услуги |  |  |  | Исполнитель
|  |  | Зачистка сварных швов |  | М2 | 1.5 | Подрядная организация
| 305864 | Проведение внутреннего осмотра теплообменника | [5 empty] | Служба производственного контроля
| 305865 | Устарнение замечаний выявленных в ходе проведения В.О. | [5 empty] | Подрядная организация
|  |  | Оборудование и материалы |  |  |  | Поставщик
|  |  | Прокат листовой горячекатаный Б-10х1700х2000 ГОСТ 19903-2015 / 09Г2С |  | КГ | 20.2 | ОКиО (Отдел комплектации и оборудования)
|  |  | Прокат листовой горячекатаный Б-6 ГОСТ 19903-2015 / 09Г2С |  | КГ | 20.2 | ОКиО (Отдел комплектации и оборудования)
|  |  | Электрод Esab-ОК 61.30-3,2 |  | КГ | 2.1 | ОКиО (Отдел комплектации и оборудования)
| 305866 | Погрузка трубного пучка и транспортирвка на место монтажа, расстояние 400м, выгрузка | [5 empty] | Подрядная организация
|  |  | Работы и услуги |  |  |  | Исполнитель
|  |  | Погрузка |  | ШТ | 1 | Подрядная организация
|  |  | Спецтехника |  |  |  | Исполнитель
|  |  | Седельный тягач с полуприцепом г/п 24 тн |  | ЕД | 1
| 305867 | Зачистка зеркала плавающей головки массой -74,4кг | [5 empty] | Подрядная организация
| 305868 | Зачистка зеркала распредкамеры массой -324кг | [5 empty] | Подрядная организация
| 305869 | Зачистка зеркала крышки корпуса массой-163,4кг | [5 empty] | Подрядная организация
| 305870 | Монтаж плавающей головки массой -74,4кг | [5 empty] | Подрядная организация
|  |  | Работы и услуги |  |  |  | Исполнитель
|  |  | Монтаж оборудования |  | ШТ | 1 | Подрядная организация
| 305871 | Монтаж трубного пучка ?400мм, длиной 2800мм, массой - 600кг с использованием гидрвлического эстракто | [5 empty] | Подрядная организация
|  |  | Работы и услуги |  |  |  | Исполнитель
|  |  | Монтаж трубного пучка теплообменника |  | ШТ | 1 | Подрядная организация
|  |  | Спецтехника |  |  |  | Исполнитель
|  |  | Автокран г/п 100 тн |  | ЕД | 1
|  |  | Экстрактор трубных пучков |  | ЕД | 1
| 305872 | Монтаж распредкамеры массой -324кг | [5 empty] | Подрядная организация
|  |  | Работы и услуги |  |  |  | Исполнитель
|  |  | Монтаж распределительной камеры теплообменника |  | ШТ | 1 | Подрядная организация
| 305873 | Монтаж крышки со стороны плавающей головки, массой-163,4кг | [5 empty] | Подрядная организация
|  |  | Работы и услуги |  |  |  | Исполнитель
|  |  | Монтаж крышки (колпака) теплообменника |  | ШТ | 1 | Подрядная организация
| 305874 | Сборка фланцевых соединении DN200 CL300 WN/RF (поз.1-2) | [5 empty] | Подрядная организация
|  |  | Работы и услуги |  |  |  | Исполнитель
|  |  | Монтаж фланцев Ду200 Ру40 |  | ШТ | 2 | Подрядная организация
| 305875 | Проведение гидро испытания горизонтального аппарата работающего под давлением V- 1.5м? | [5 empty] | Подрядная организация
|  |  | Работы и услуги |  |  |  | Исполнитель
|  |  | Проведение гидравлических испытаний аппарата горизантального работающего под давлением |  | М3 | 1.5 | Подрядная организация
| 305876 | Снятие стандартных заглушек: | [5 empty] | Подрядная организация
|  |  | Оборудование и материалы |  |  |  | Поставщик
|  |  | Прокладка металло-графитовая, 454x422x4,5 мм, 304/FG, 3203-E-0604 |  | ШТ | 1 | ОКиО (Отдел комплектации и оборудования)
|  |  | Прокладка металло-графитовая, 392x368x4,5 мм, 304/FG, 3203-E-0604 |  | ШТ | 1 | ОКиО (Отдел комплектации и оборудования)
|  |  | Прокладка металло-графитовая, 454x422x4,5 мм с I-образной перегородкой, 304/FG, 3203-E-0604 |  | ШТ | 1 | ОКиО (Отдел комплектации и оборудования)
|  |  | Прокладка металло-графитовая, 565x525x4,5 мм, 304/FG, 3203-E-0604 |  | ШТ | 1 | ОКиО (Отдел комплектации и оборудования)
|  |  | Прокладка спирально-навитая RF 304/FG GA DN8", 300# -4,5 mm ASME B16.20 (для ASME B16.5) |  | ШТ | 6 | ОКиО (Отдел комплектации и оборудования)
|  |  | Прокладка спирально-навитая RF 304/FG GA DN3", 300# -4,5 mm ASME B16.20 (для ASME B16.5) |  | ШТ | 4 | ОКиО (Отдел комплектации и оборудования)
|  |  | серебристый ГОСТ 5279-74 |  | КГ | 0.07 | ОКиО (Отдел комплектации и оборудования)
|  |  | Лента герметизирующая МТ100 40 мм х 30 м |  | КГ | 0.05 | ОКиО (Отдел комплектации и оборудования)
| 305877 | Разболчивание-сболчивание. Фланцевое соединение DN80 CL300 (5.0) RF ASME B16.5 | [5 empty] | Подрядная организация
|  |  | Работы и услуги |  |  |  | Исполнитель
|  |  | Снятие стандартных межфланцевых заглушек Ду80 Ру40 |  | ШТ | 2 | Подрядная организация
| 305878 | Разболчивание-сболчивание. Фланцевое соединение DN200 CL300 (5.0) RF ASME B16.48 | [5 empty] | Подрядная организация
|  |  | Работы и услуги |  |  |  | Исполнитель
|  |  | Снятие стандартных межфланцевых заглушек Ду200 Ру40 |  | ШТ | 1 | Подрядная организация
| 305879 | Монтаж теплоизоляции с окожучиванием | [5 empty] | Подрядная организация
|  |  | Работы и услуги |  |  |  | Исполнитель
|  |  | Монтаж теплоизоляционного слоя |  | М3 | 0.4 | Подрядная организация
| 305880 | монтаж покрытия из оцинкованной стали б=0,7мм. | [5 empty] | Подрядная организация
|  |  | Работы и услуги |  |  |  | Исполнитель
|  |  | Монтаж стали оценкованной толщиной 0,7 мм |  | М2 | 3.5 | Подрядная организация
| 305881 | монтаж теплоизоляции МКРВ200, толщиной 80мм., с коэффициентом уплотнения 1,02 | [5 empty] | Подрядная организация
305882 | 305882, ППР на Испаритель Е-0605 Олигомеризация бутенов (3203) ПГПН
108030100HEST005, E-0605 Испаритель среды для регенерации
46637, Теплообменник кожухотрубчатый, инв. 30028422
| 305883 | Освободить аппарат от н/продукта, продуть инертным газом, охладить до температуры окружающей среды. | [5 empty] | Производство глубокой переработки нефти
| 305884 | Установка стандартных заглушек: | [5 empty] | Подрядная организация
|  |  | Работы и услуги |  |  |  | Исполнитель
|  |  | Установка стандартных межфланцевых заглушек Ду40 Ру40 |  | ШТ | 1 | Подрядная организация
|  |  | Установка стандартных межфланцевых заглушек Ду50 Ру40 |  | ШТ | 2 | Подрядная организация
|  |  | Установка стандартных межфланцевых заглушек Ду150 Ру40 |  | ШТ | 1 | Подрядная организация
|  |  | Установка стандартных межфланцевых заглушек Ду200 Ру40 |  | ШТ | 1 | Подрядная организация
|  |  | Оборудование и материалы |  |  |  | Поставщик
|  |  | Паронит маслобензостойкий ПМБ 3,0х1700х3000 ГОСТ 481-80 |  | КГ | 5.7 | ОКиО (Отдел комплектации и оборудования)
|  |  | Лист из терморасширенного графита МГ-140 4,0х1500х1500 |  | ШТ | 0.3 | ОКиО (Отдел комплектации и оборудования)
| 305885 | Разболчивание-сболчивание. Фланцевое соединение DN40 CL300 (5.0) RF A350 LF2CL1 ASME B16.48 | [5 empty] | Подрядная организация
|  |  | Работы и услуги |  |  |  | Исполнитель
|  |  | Демонтаж фланцев Ду40 Ру40 |  | ШТ | 1 | Подрядная организация
| 305886 | Разболчивание-сболчивание. Фланцевое соединениеDN50 CL300 (5.0) RF ASME B16.48 | [5 empty] | Подрядная организация
|  |  | Работы и услуги |  |  |  | Исполнитель
|  |  | Демонтаж фланцев Ду50 Ру40 |  | ШТ | 2 | Подрядная организация
| 305887 | Разболчивание-сболчивание. Фланцевое соединение DN150 CL300 (5.0) RF ASME B16.48 | [5 empty] | Подрядная организация
|  |  | Работы и услуги |  |  |  | Исполнитель
|  |  | Демонтаж фланцев Ду150 Ру40 |  | ШТ | 1 | Подрядная организация
| 305888 | Разболчивание-сболчивание. Фланцевое соединение DN200 CL300 (5.0) RF ASME B16.48 | [5 empty] | Подрядная организация
|  |  | Работы и услуги |  |  |  | Исполнитель
|  |  | Демонтаж фланцев Ду200 Ру40 |  | ШТ | 1 | Подрядная организация
| 305889 | Вскрытие люк-лаза MH DN250 CL300 WN RF | [5 empty] | Подрядная организация
|  |  | Работы и услуги |  |  |  | Исполнитель
|  |  | Вскрытие люк-лаза Ду250 |  | ШТ | 1 | Подрядная организация
| 305890 | Зачистка зеркал фланцев люк-лаза MH DN250 CL300 WN RF | [5 empty] | Подрядная организация
|  |  | Работы и услуги |  |  |  | Исполнитель
|  |  | Зачистка зеркал фланцев Ду250 Ру40 |  | ШТ | 1 | Подрядная организация
| 305891 | Подготовка к проведению В.О. Зачистка сварных швов. | [5 empty] | Подрядная организация
|  |  | Работы и услуги |  |  |  | Исполнитель
|  |  | Зачистка сварных швов |  | М2 | 1.5 | Подрядная организация
| 305892 | Проведение В.О. | [5 empty] | Служба производственного контроля
| 305893 | Проведение ремонтных работ по результатам В.О | [5 empty] | Подрядная организация
|  |  | Оборудование и материалы |  |  |  | Поставщик
|  |  | листовая д-10мм, ГОСТ 19903-89 ст.3 сп. |  | ТН | 0.037 | ОКиО (Отдел комплектации и оборудования)
|  |  | Электроды имп. ЭСАБ ОК 53.70 - 3мм |  | КГ | 2.7 | ОКиО (Отдел комплектации и оборудования)
| 305894 | Закрытие люк-лаза MH DN500 CL300 WN RF | [5 empty] | Подрядная организация
|  |  | Работы и услуги |  |  |  | Исполнитель
|  |  | Закрытие люк-лаза Ду250 |  | ШТ | 1 | Подрядная организация
|  |  | Оборудование и материалы |  |  |  | Поставщик
|  |  | Прокладка спирально-навитая VRI 1100x1124x1156х4,5 мм 304-304/FG |  | ШТ | 2 | ОКиО (Отдел комплектации и оборудования)
| 305895 | Снятие стандартной межфланцевой заглушки | [5 empty] | Подрядная организация
|  |  | Работы и услуги |  |  |  | Исполнитель
|  |  | Снятие стандартных межфланцевых заглушек Ду40 Ру40 |  | ШТ | 1 | Подрядная организация
|  |  | Снятие стандартных межфланцевых заглушек Ду50 Ру40 |  | ШТ | 2 | Подрядная организация
|  |  | Снятие стандартных межфланцевых заглушек Ду150 Ру40 |  | ШТ | 1 | Подрядная организация
|  |  | Снятие стандартных межфланцевых заглушек Ду200 Ру40 |  | ШТ | 1 | Подрядная организация
|  |  | Оборудование и материалы |  |  |  | Поставщик
|  |  | Шпилька для фланцевых соединений 8UNC 1 1/8" 410мм, A320-L7/ с 2-мя гайками A194 Gr.4 S3 |  | КМП | 56 | ОКиО (Отдел комплектации и оборудования)
|  |  | Прокладка спирально-навитая RF 304/FG GA DN1 1/2", 300# -4,5 mm ASME B16.20 (для ASME B16.5) |  | ШТ | 4 | ОКиО (Отдел комплектации и оборудования)
|  |  | Прокладка спирально-навитая RF 304/FG GA DN2, 300# -4,5 mm ASME B16.20(для ASME B16.5) |  | ШТ | 4 | ОКиО (Отдел комплектации и оборудования)
|  |  | Прокладка спирально-навитая RF 304/FG GA DN6", 300# -4,5 mm ASME B16.20 (для ASME B16.5) |  | ШТ | 4 | ОКиО (Отдел комплектации и оборудования)
|  |  | Прокладка спирально-навитая RF 304/FG GA DN8", 300# -4,5 mm ASME B16.20 (для ASME B16.5) |  | ШТ | 4 | ОКиО (Отдел комплектации и оборудования)
|  |  | серебристый ГОСТ 5279-74 |  | КГ | 0.05 | ОКиО (Отдел комплектации и оборудования)
|  |  | Лента герметизирующая МТ100 40 мм х 30 м |  | КГ | 0.05 | ОКиО (Отдел комплектации и оборудования)
| 305896 | Разболчивание-сболчивание. Фланцевое соединение DN40 CL300 (5.0) RF A350 LF2CL1 ASME B16.48 | [5 empty] | Подрядная организация
|  |  | Работы и услуги |  |  |  | Исполнитель
|  |  | Демонтаж фланцев Ду40 Ру40 |  | ШТ | 1 | Подрядная организация
| 305897 | Разболчивание-сболчивание. Фланцевое соединение DN50 CL300 (5.0) RF ASME B16.48 | [5 empty] | Подрядная организация
|  |  | Работы и услуги |  |  |  | Исполнитель
|  |  | Демонтаж фланцев Ду50 Ру40 |  | ШТ | 2 | Подрядная организация
| 305898 | Разболчивание-сболчивание. Фланцевое соединение DN150 CL300 (5.0) RF ASME B16.48 | [5 empty] | Подрядная организация
|  |  | Работы и услуги |  |  |  | Исполнитель
|  |  | Демонтаж фланцев Ду150 Ру40 |  | ШТ | 1 | Подрядная организация
| 305899 | Разболчивание-сболчивание. Фланцевое соединение DN200 CL300 (5.0) RF ASME B16.48 | [5 empty] | Подрядная организация
|  |  | Работы и услуги |  |  |  | Исполнитель
|  |  | Демонтаж фланцев Ду200 Ру40 |  | ШТ | 1 | Подрядная организация
| 305900 | Монтаж теплоизоляции с окожучиванием | [5 empty] | Подрядная организация
|  |  | Работы и услуги |  |  |  | Исполнитель
|  |  | Монтаж теплоизоляционного слоя |  | М3 | 0.6 | Подрядная организация
| 305901 | монтаж покрытия из оцинкованной стали б=0,7мм. | [5 empty] | Подрядная организация
|  |  | Работы и услуги |  |  |  | Исполнитель
|  |  | Монтаж стали оценкованной толщиной 0,7 мм |  | М2 | 2 | Подрядная организация
| 305902 | Маты из мин. ваты прошивные теплоизоляционные МП-100 ?=60мм ГОСТ 21880-2011 | [5 empty] | Подрядная организация
| 305903 | Проведение гидро испытания вертиального аппарата работающего под давлением V- 0.93м? | [5 empty] | Подрядная организация
|  |  | Работы и услуги |  |  |  | Исполнитель
|  |  | Проведение гидравлических испытаний аппарата горизантального работающего под давлением |  | М3 | 0.93 | Подрядная организация
305904 | 305904, ППР на Холодильник Е-0606 Олигомеризация бутенов (3203) ПГПН
108030100HEST006, E-0606 Холодильник отработанной среды для регенерации
46638, Теплообменник кожухотрубчатый, инв. 30028423
| 305905 | Освободить аппарат от н/продукта, продуть инертным газом, охладить до температуры окружающей среды. | [5 empty] | Производство глубокой переработки нефти
| 305906 | Установка стандартных заглушек: | [5 empty] | Подрядная организация
|  |  | Работы и услуги |  |  |  | Исполнитель
|  |  | Установка стандартных межфланцевых заглушек Ду100 Ру40 |  | ШТ | 2 | Подрядная организация
|  |  | Оборудование и материалы |  |  |  | Поставщик
|  |  | Паронит маслобензостойкий ПМБ 4,0х1700х3000 ГОСТ 481-80 |  | КГ | 4.8 | ОКиО (Отдел комплектации и оборудования)
|  |  | Лист из терморасширенного графита МГ-140 4,0х1500х1500 |  | ШТ | 0.3 | ОКиО (Отдел комплектации и оборудования)
| 305907 | Разболчивание-сболчивание. Фланцевое соединение DN100 CL300 (5.0) RF ASME B16.48 | [5 empty] | Подрядная организация
| 305908 | Устройство стоячных инвентарных лесов до +2.0м | [5 empty] | Подрядная организация
|  |  | Работы и услуги |  |  |  | Исполнитель
|  |  | Установка наружных каркасных инвентарных строительных лесов вертикальной проекции Н-2 |  | М2 | 12 | Подрядная организация
| 305909 | Демонтаж теплоизоляции с окожучиванием | [5 empty] | Подрядная организация
|  |  | Работы и услуги |  |  |  | Исполнитель
|  |  | Демонтаж теплоизоляционного слоя |  | М3 | 0.64 | Подрядная организация
| 305910 | Демонтаж покрытия из оцинкованной стали б=0,7мм. | [5 empty] | Подрядная организация
|  |  | Работы и услуги |  |  |  | Исполнитель
|  |  | Демонтаж стали оценкованной толщиной 0,7 мм |  | М2 | 4.8 | Подрядная организация
| 305911 | Устройство теплоизоляции на основе соединения силиката алюминия и магния толщиной 80мм., с коэффицие | [5 empty] | Подрядная организация
| 305912 | Разборка фланцевых соединении DN150 CL300 WN/RF (поз.1-2) | [5 empty] | Подрядная организация
|  |  | Работы и услуги |  |  |  | Исполнитель
|  |  | Демонтаж фланцев Ду150 Ру40 |  | ШТ | 2 | Подрядная организация
| 305913 | Демонтаж левой распредкамеры массой -145кг | [5 empty] | Подрядная организация
|  |  | Работы и услуги |  |  |  | Исполнитель
|  |  | Демонтаж распределительной камеры теплообменника |  | ШТ | 1 | Подрядная организация
| 305914 | Демонтаж правой распредкамеры массой -107кг | [5 empty] | Подрядная организация
|  |  | Работы и услуги |  |  |  | Исполнитель
|  |  | Демонтаж распределительной камеры теплообменника |  | ШТ | 1 | Подрядная организация
| 305915 | Выемка трубного пучка ?400мм, длиной 6000мм, массой - 634кг с использованием гидрвлического эстракто | [5 empty] | Подрядная организация
|  |  | Работы и услуги |  |  |  | Исполнитель
|  |  | Демонтаж трубного пучка теплообменника |  | ШТ | 1 | Подрядная организация
|  |  | Спецтехника |  |  |  | Исполнитель
|  |  | Автокран г/п 100 тн |  | ЕД | 1
|  |  | Экстрактор трубных пучков |  | ЕД | 1
| 305916 | Погрузка трубного пучка и транспортирвка на промывочную площадку расстояние 400м, выгрузка | [5 empty] | Подрядная организация
|  |  | Работы и услуги |  |  |  | Исполнитель
|  |  | Погрузка |  | ШТ | 1 | Подрядная организация
|  |  | Спецтехника |  |  |  | Исполнитель
|  |  | Седельный тягач с полуприцепом г/п 24 тн |  | ЕД | 1
| 305917 | Зачистка сварных швов обечаек корпусов, распределительной камеры для проведения В.О. | [5 empty] | Подрядная организация
|  |  | Работы и услуги |  |  |  | Исполнитель
|  |  | Зачистка сварных швов |  | М2 | 1.5 | Подрядная организация
| 305918 | Проведение внутреннего осмотра теплообменника | [5 empty] | Служба производственного контроля
| 305919 | Устарнение замечаний выявленных в ходе проведения В.О. | [5 empty] | Подрядная организация
|  |  | Оборудование и материалы |  |  |  | Поставщик
|  |  | Прокат листовой горячекатаный Б-10х1700х2000 ГОСТ 19903-2015 / 09Г2С |  | КГ | 17.3 | ОКиО (Отдел комплектации и оборудования)
|  |  | Прокат листовой горячекатаный Б-3 ГОСТ 19903-2015 / 12Х18Н10Т |  | КГ | 13.5 | ОКиО (Отдел комплектации и оборудования)
|  |  | Электрод Esab-ОК 61.30-3,2 |  | КГ | 1.5 | ОКиО (Отдел комплектации и оборудования)
| 305920 | Погрузка трубного пучка и транспортирвка на место монтажа, расстояние 400м, выгрузка | [5 empty] | Подрядная организация
|  |  | Работы и услуги |  |  |  | Исполнитель
|  |  | Погрузка |  | ШТ | 1 | Подрядная организация
|  |  | Спецтехника |  |  |  | Исполнитель
|  |  | Седельный тягач с полуприцепом г/п 24 тн |  | ЕД | 1
| 305921 | Зачистка зеркала левой распредкамеры массой -145кг | [5 empty] | Подрядная организация
| 305922 | Зачистка зеркала правой распредкамеры массой -107кг | [5 empty] | Подрядная организация
| 305923 | Монтаж трубного пучка ?400мм, длиной 6000мм, массой - 634кг с использованием гидрвлического эстракто | [5 empty] | Подрядная организация
|  |  | Работы и услуги |  |  |  | Исполнитель
|  |  | Монтаж трубного пучка теплообменника |  | ШТ | 1 | Подрядная организация
|  |  | Спецтехника |  |  |  | Исполнитель
|  |  | Автокран г/п 100 тн |  | ЕД | 1
|  |  | Экстрактор трубных пучков |  | ЕД | 1
| 305924 | Монтаж левой распредкамеры массой -145кг | [5 empty] | Подрядная организация
|  |  | Работы и услуги |  |  |  | Исполнитель
|  |  | Монтаж распределительной камеры теплообменника |  | ШТ | 1 | Подрядная организация
| 305925 | Монтаж правой распредкамеры массой -107кг | [5 empty] | Подрядная организация
|  |  | Работы и услуги |  |  |  | Исполнитель
|  |  | Монтаж распределительной камеры теплообменника |  | ШТ | 1 | Подрядная организация
| 305926 | Сборка фланцевых соединении DN150 CL300 WN/RF (поз.1-2) | [5 empty] | Подрядная организация
|  |  | Работы и услуги |  |  |  | Исполнитель
|  |  | Монтаж фланцев Ду150 Ру40 |  | ШТ | 1 | Подрядная организация
| 305927 | Сборка фланцевых соединении DN200 CL300 WN/RF (поз.1-2) | [5 empty] | Подрядная организация
|  |  | Работы и услуги |  |  |  | Исполнитель
|  |  | Монтаж фланцев Ду20 Ру40 |  | ШТ | 1 | Подрядная организация
| 305928 | Проведение гидро испытания горизонтального аппарата работающего под давлением V- 1.0м? | [5 empty] | Подрядная организация
|  |  | Работы и услуги |  |  |  | Исполнитель
|  |  | Проведение гидравлических испытаний аппарата горизантального работающего под давлением |  | М3 | 1 | Подрядная организация
| 305929 | Снятие стандартных заглушек: | [5 empty] | Подрядная организация
|  |  | Работы и услуги |  |  |  | Исполнитель
|  |  | Снятие стандартных межфланцевых заглушек Ду100 Ру40 |  | ШТ | 2 | Подрядная организация
|  |  | Оборудование и материалы |  |  |  | Поставщик
|  |  | Прокладка металло-графитовая, 454x414x4,5 мм с II-образными перегородками, 304/FG, 3203-E-0606 |  | ШТ | 1 | ОКиО (Отдел комплектации и оборудования)
|  |  | Прокладка металло-графитовая, 454x414x4,5 мм с I-образными перегородками, 304/FG, 3203-E-0606 |  | ШТ | 1 | ОКиО (Отдел комплектации и оборудования)
|  |  | Шпилька для фланцевых соединений М20х2,5х160 35CrMoA с 2-мя гайками 30CrMoA NB/T47027-2012 |  | КМП | 42 | ОКиО (Отдел комплектации и оборудования)
|  |  | Прокладка спирально-навитая RF 304/FG GA DN6", 300# -4,5 mm ASME B16.20 (для ASME B16.5) |  | ШТ | 4 | ОКиО (Отдел комплектации и оборудования)
|  |  | Прокладка спирально-навитая RF 304/FG GA DN4", 300# -4,5 mm ASME B16.20 (для ASME B16.5) |  | ШТ | 4 | ОКиО (Отдел комплектации и оборудования)
|  |  | серебристый ГОСТ 5279-74 |  | КГ | 0.05 | ОКиО (Отдел комплектации и оборудования)
|  |  | Лента герметизирующая МТ100 40 мм х 30 м |  | КГ | 0.05 | ОКиО (Отдел комплектации и оборудования)
| 305930 | Разболчивание-сболчивание. Фланцевое соединение DN100 CL300 (5.0) RF ASME B16.48 | [5 empty] | Подрядная организация
| 305931 | Монтаж теплоизоляции с окожучиванием | [5 empty] | Подрядная организация
|  |  | Работы и услуги |  |  |  | Исполнитель
|  |  | Монтаж теплоизоляционного слоя |  | М3 | 0.64 | Подрядная организация
| 305932 | монтаж покрытия из оцинкованной стали б=0,7мм. | [5 empty] | Подрядная организация
|  |  | Работы и услуги |  |  |  | Исполнитель
|  |  | Монтаж стали оценкованной толщиной 0,7 мм |  | М2 | 4.8 | Подрядная организация
| 305933 | Маты из мин. ваты прошивные теплоизоляционные МП-100 ?=80мм ГОСТ 21880-2011 | [5 empty] | Подрядная организация
| 305934 | Разборка наружных инвентарных лесов до +2.2м | [5 empty] | Подрядная организация
|  |  | Работы и услуги |  |  |  | Исполнитель
|  |  | Разборка наружных каркасных инвентарных строительных лесов вертикальной проекции Н-2 |  | М2 | 12 | Подрядная организация
305935 | 305935, ППР на Теплообменник среды для обработки катализатора Е-0607-А Олигомеризация бутенов (3203) ПГПН
108030100HEST007, E-0607-A Теплообменник вход/выход среды для обработки катализатора
46639, Теплообменник кожухотрубчатый, инв. 30028424
| 305936 | Освободить аппарат от н/продукта, продуть инертным газом, охладить до температуры окружающей среды. | [5 empty] | Производство глубокой переработки нефти
| 305937 | Установка стандартных заглушек: | [5 empty] | Подрядная организация
|  |  | Работы и услуги |  |  |  | Исполнитель
|  |  | Установка стандартных межфланцевых заглушек Ду250 Ру40 |  | ШТ | 2 | Подрядная организация
|  |  | Установка стандартных межфланцевых заглушек Ду200 Ру40 |  | ШТ | 2 | Подрядная организация
|  |  | Оборудование и материалы |  |  |  | Поставщик
|  |  | Паронит маслобензостойкий ПМБ 3,0х1700х3000 ГОСТ 481-80 |  | КГ | 6.1 | ОКиО (Отдел комплектации и оборудования)
|  |  | Лист из терморасширенного графита МГ-140 4,0х1500х1500 |  | ШТ | 0.3 | ОКиО (Отдел комплектации и оборудования)
| 305938 | Разболчивание-сболчивание. Фланцевое соединение DN250 CL300 (5.0) RF ASME B16.48 | [5 empty] | Подрядная организация
|  |  | Работы и услуги |  |  |  | Исполнитель
|  |  | Демонтаж фланцев Ду250 Ру40 |  | ШТ | 2 | Подрядная организация
| 305939 | Разболчивание-сболчивание. Фланцевое соединение DN200 CL300 (5.0) RF ASME B16.48 | [5 empty] | Подрядная организация
|  |  | Работы и услуги |  |  |  | Исполнитель
|  |  | Демонтаж фланцев Ду20 Ру40 |  | ШТ | 2 | Подрядная организация
| 305940 | Устройство стоячных инвентарных лесов до +2.2м | [5 empty] | Подрядная организация
|  |  | Работы и услуги |  |  |  | Исполнитель
|  |  | Установка наружных каркасных инвентарных строительных лесов вертикальной проекции Н-2 |  | М2 | 13.2 | Подрядная организация
| 305941 | Демонтаж теплоизоляции с окожучиванием | [5 empty] | Подрядная организация
|  |  | Работы и услуги |  |  |  | Исполнитель
|  |  | Демонтаж теплоизоляционного слоя |  | М3 | 1 | Подрядная организация
| 305943 | Демонтаж покрытия из оцинкованной стали б=0,7мм. | [5 empty] | Подрядная организация
|  |  | Работы и услуги |  |  |  | Исполнитель
|  |  | Демонтаж стали оценкованной толщиной 0,7 мм |  | М2 | 11 | Подрядная организация
| 305944 | Устройство теплоизоляции на основе соединения силиката алюминия и магния толщиной 80мм., с коэффицие | [5 empty] | Подрядная организация
| 305945 | Разборка фланцевых соединении DN250 CL300 WN/RF (поз.1-2) | [5 empty] | Подрядная организация
|  |  | Оборудование и материалы |  |  |  | Поставщик
|  |  | Прокладка металло-графитовая, трубного пучка 1377x1337x4,5 мм 304/FG, поз. 3203-E-0607-ABCD |  | ШТ | 1 | ОКиО (Отдел комплектации и оборудования)
| 305947 | Демонтаж распредкамеры массой 1ед. -1315кг | [5 empty] | Подрядная организация
|  |  | Работы и услуги |  |  |  | Исполнитель
|  |  | Демонтаж распределительной камеры теплообменника |  | ШТ | 1 | Подрядная организация
|  |  | Оборудование и материалы |  |  |  | Поставщик
|  |  | Шпилька для фланцевых соединений М27х3,0х280 A193 Gr.B8M с 2-мя гайками A194 Gr.8M HG/T20634-2009 |  | КМП | 56 | ОКиО (Отдел комплектации и оборудования)
| 305949 | Демонтаж крышки корпуса массой 1ед.-685кг | [5 empty] | Подрядная организация
|  |  | Работы и услуги |  |  |  | Исполнитель
|  |  | Демонтаж крышки (колпака) теплообменника |  | ШТ | 1 | Подрядная организация
|  |  | Оборудование и материалы |  |  |  | Поставщик
|  |  | Шпилька для фланцевых соединений М27х3,0х340 A193 Gr.B8M с 2-мя гайками A194 Gr.8M HG/T20634-2009 |  | КМП | 56 | ОКиО (Отдел комплектации и оборудования)
| 305951 | Демонтаж плавающей головки массой 1ед. -246,1кг | [5 empty] | Подрядная организация
|  |  | Работы и услуги |  |  |  | Исполнитель
|  |  | Демонтаж оборудования |  | ШТ | 1 | Подрядная организация
|  |  | Оборудование и материалы |  |  |  | Поставщик
|  |  | Шпилька для фланцевых соединений М27х3,0х320 A193 Gr.B8M с 2-мя гайками A194 Gr.8M HG/T20634-2009 |  | КМП | 48 | ОКиО (Отдел комплектации и оборудования)
| 305953 | Выемка трубного пучка ?1200мм, длиной 2720мм, массой 1ед. - 5185кг с использованием гидрвлического э | [5 empty] | Подрядная организация
|  |  | Работы и услуги |  |  |  | Исполнитель
|  |  | Демонтаж трубного пучка теплообменника |  | ШТ | 1 | Подрядная организация
|  |  | Спецтехника |  |  |  | Исполнитель
|  |  | Автокран г/п 100 тн |  | ЕД | 1
|  |  | Экстрактор трубных пучков |  | ЕД | 1
| 305955 | Погрузка трубного пучка и транспортирвка на промывочную площадку расстояние 400м, выгрузка | [5 empty] | Подрядная организация
|  |  | Работы и услуги |  |  |  | Исполнитель
|  |  | Погрузка |  | ШТ | 1 | Подрядная организация
|  |  | Спецтехника |  |  |  | Исполнитель
|  |  | Седельный тягач с полуприцепом г/п 24 тн |  | ЕД | 1
| 305958 | Зачистка сварных швов обечаек корпусов, распределительной камеры для проведения В.О. | [5 empty] | Подрядная организация
|  |  | Работы и услуги |  |  |  | Исполнитель
|  |  | Зачистка сварных швов |  | М2 | 1.5 | Подрядная организация
| 305960 | Проведение внутреннего осмотра теплообменника | [5 empty] | Служба производственного контроля
| 305962 | Устарнение замечаний выявленных в ходе проведения В.О. | [5 empty] | Подрядная организация
|  |  | Оборудование и материалы |  |  |  | Поставщик
|  |  | листовая д-10мм, ГОСТ 19903-89 ст.3 сп. |  | ТН | 0.04 | ОКиО (Отдел комплектации и оборудования)
|  |  | Прокат стальной горячекатаный круглый Б-25 НД ГОСТ 2590-2006 / 20 |  | ТН | 0.003 | ОКиО (Отдел комплектации и оборудования)
|  |  | Электроды имп. ЭСАБ ОК 53.70 - 3мм |  | КГ | 2.4 | ОКиО (Отдел комплектации и оборудования)
| 305964 | Погрузка трубного пучка и транспортирвка на место монтажа, расстояние 400м, выгрузка | [5 empty] | Подрядная организация
|  |  | Работы и услуги |  |  |  | Исполнитель
|  |  | Погрузка |  | ШТ | 1 | Подрядная организация
|  |  | Спецтехника |  |  |  | Исполнитель
|  |  | Седельный тягач с полуприцепом г/п 24 тн |  | ЕД | 1
| 305966 | Зачистка зеркала плавающей головки массой 1ед. -246,1кг | [5 empty] | Подрядная организация
| 305968 | Зачистка зеркала распредкамеры массой 1ед. -1315кг | [5 empty] | Подрядная организация
| 305970 | Зачистка зеркала крышки корпуса массой 1ед.-685кг | [5 empty] | Подрядная организация
| 305972 | Монтаж плавающей головки массой 1ед. -246,1кг | [5 empty] | Подрядная организация
|  |  | Работы и услуги |  |  |  | Исполнитель
|  |  | Монтаж оборудования |  | ШТ | 1 | Подрядная организация
| 305975 | Монтаж трубного пучка ?1200мм, длиной 2720мм, массой 1ед. - 5185кг с использованием гидрвлического э | [5 empty] | Подрядная организация
|  |  | Работы и услуги |  |  |  | Исполнитель
|  |  | Монтаж трубного пучка теплообменника |  | ШТ | 1 | Подрядная организация
|  |  | Спецтехника |  |  |  | Исполнитель
|  |  | Автокран г/п 100 тн |  | ЕД | 1
|  |  | Экстрактор трубных пучков |  | ЕД | 1
| 305976 | Монтаж распредкамеры массой 1ед. -1315кг | [5 empty] | Подрядная организация
|  |  | Работы и услуги |  |  |  | Исполнитель
|  |  | Монтаж распределительной камеры теплообменника |  | ШТ | 1 | Подрядная организация
| 305977 | Монтаж крышки со стороны плавающей головки, массой 1ед.-685кг | [5 empty] | Подрядная организация
|  |  | Работы и услуги |  |  |  | Исполнитель
|  |  | Монтаж крышки (колпака) теплообменника |  | ШТ | 1 | Подрядная организация
| 305978 | Сборка фланцевых соединении DN250 CL300 WN/RF (поз.1-2) | [5 empty] | Подрядная организация
|  |  | Работы и услуги |  |  |  | Исполнитель
|  |  | Монтаж фланцев Ду250 Ру40 |  | ШТ | 2 | Подрядная организация
|  |  | Монтаж фланцев Ду200 Ру40 |  | ШТ | 2 | Подрядная организация
|  |  | Оборудование и материалы |  |  |  | Поставщик
|  |  | Прокладка металло-графитовая, трубного пучка 1277x1237x4,5 мм 304/FG, поз. 3203-E-0607-ABCD |  | ШТ | 1 | ОКиО (Отдел комплектации и оборудования)
| 305979 | Проведение гидро испытания горизонтального аппарата работающего под давлением V- 4.7м? | [5 empty] | Подрядная организация
|  |  | Работы и услуги |  |  |  | Исполнитель
|  |  | Проведение гидравлических испытаний аппарата горизантального работающего под давлением |  | М3 | 4.7 | Подрядная организация
| 305980 | Снятие стандартных заглушек: | [5 empty] | Подрядная организация
|  |  | Работы и услуги |  |  |  | Исполнитель
|  |  | Снятие стандартных межфланцевых заглушек Ду250 Ру40 |  | ШТ | 2 | Подрядная организация
|  |  | Снятие стандартных межфланцевых заглушек Ду200 Ру40 |  | ШТ | 2 | Подрядная организация
|  |  | Прокладка металло-графитовая, плавающей головки 1190x1158x4,5 мм 304/FG, поз. 3203-E-0607-ABCD |  | ШТ | 1 | ОКиО (Отдел комплектации и оборудования)
|  |  | Прокладка металло-графитовая, 1277x1237x4,5 мм с I-образной перегородкой, 304/FG, 3203-E-0607-ABCD |  | ШТ | 1 | ОКиО (Отдел комплектации и оборудования)
|  |  | Прокладка спирально-навитая RF 304/FG GA DN10", 300# -4,5mm ASME B16.20 (для ASME B16.5) |  | ШТ | 8 | ОКиО (Отдел комплектации и оборудования)
|  |  | Оборудование и материалы |  |  |  | Поставщик
|  |  | Прокладка спирально-навитая RF 304/FG GA DN8", 300# -4,5 mm ASME B16.20 (для ASME B16.5) |  | ШТ | 4 | ОКиО (Отдел комплектации и оборудования)
|  |  | серебристый ГОСТ 5279-74 |  | КГ | 0.07 | ОКиО (Отдел комплектации и оборудования)
|  |  | Лента герметизирующая МТ100 40 мм х 30 м |  | КГ | 0.05 | ОКиО (Отдел комплектации и оборудования)
| 305981 | Разболчивание-сболчивание. Фланцевое соединение DN250 CL300 (5.0) RF ASME B16.48 | [5 empty] | Подрядная организация
| 305982 | Разболчивание-сболчивание. Фланцевое соединение DN200 CL300 (5.0) RF ASME B16.48 | [5 empty] | Подрядная организация
| 305983 | Монтаж теплоизоляции с окожучиванием | [5 empty] | Подрядная организация
|  |  | Работы и услуги |  |  |  | Исполнитель
|  |  | Монтаж теплоизоляционного слоя |  | М3 | 2 | Подрядная организация
| 305984 | монтаж покрытия из оцинкованной стали б=0,7мм. | [5 empty] | Подрядная организация
|  |  | Работы и услуги |  |  |  | Исполнитель
|  |  | Монтаж стали оценкованной толщиной 0,7 мм |  | М2 | 11.3 | Подрядная организация
| 305985 | Маты из мин. ваты прошивные теплоизоляционные МП-100 ?=180мм ГОСТ 21880-2011 | [5 empty] | Подрядная организация
| 305986 | Разборка наружных инвентарных лесов до +2.2м | [5 empty] | Подрядная организация
|  |  | Работы и услуги |  |  |  | Исполнитель
|  |  | Разборка наружных каркасных инвентарных строительных лесов вертикальной проекции Н-2 |  | М2 | 13.2 | Подрядная организация
306004 | 306004, ППР на Теплообменник среды для обработки катализатора Е-0607-В Олигомеризация бутенов (3203) ПГПН
108030100HEST008, E-0607-B Теплообменник вход/выход среды для обработки катализатора
46640, Теплообменник кожухотрубчатый, инв. 30028425
| 306005 | Освободить аппарат от н/продукта, продуть инертным газом, охладить до температуры окружающей среды. | [5 empty] | Производство глубокой переработки нефти
| 306006 | Установка стандартных заглушек: | [5 empty] | Подрядная организация
|  |  | Работы и услуги |  |  |  | Исполнитель
|  |  | Установка стандартных межфланцевых заглушек Ду250 Ру40 |  | ШТ | 2 | Подрядная организация
|  |  | Установка стандартных межфланцевых заглушек Ду200 Ру40 |  | ШТ | 2 | Подрядная организация
|  |  | Оборудование и материалы |  |  |  | Поставщик
|  |  | Паронит маслобензостойкий ПМБ 3,0х1700х3000 ГОСТ 481-80 |  | КГ | 6.1 | ОКиО (Отдел комплектации и оборудования)
|  |  | Лист из терморасширенного графита МГ-140 4,0х1500х1500 |  | ШТ | 0.3 | ОКиО (Отдел комплектации и оборудования)
| 306007 | Разболчивание-сболчивание. Фланцевое соединение DN250 CL300 (5.0) RF ASME B16.48 | [5 empty] | Подрядная организация
|  |  | Работы и услуги |  |  |  | Исполнитель
|  |  | Демонтаж фланцев Ду250 Ру40 |  | ШТ | 2 | Подрядная организация
|  |  | Оборудование и материалы |  |  |  | Поставщик
|  |  | Шпилька для фланцевых соединений М27х3,0х280 A193 Gr.B8M с 2-мя гайками A194 Gr.8M HG/T20634-2009 |  | КМП | 56 | ОКиО (Отдел комплектации и оборудования)
| 306008 | Разболчивание-сболчивание. Фланцевое соединение DN200 CL300 (5.0) RF ASME B16.48 | [5 empty] | Подрядная организация
|  |  | Работы и услуги |  |  |  | Исполнитель
|  |  | Демонтаж фланцев Ду20 Ру40 |  | ШТ | 2 | Подрядная организация
|  |  | Оборудование и материалы |  |  |  | Поставщик
|  |  | Шпилька для фланцевых соединений М27х3,0х340 A193 Gr.B8M с 2-мя гайками A194 Gr.8M HG/T20634-2009 |  | КМП | 56 | ОКиО (Отдел комплектации и оборудования)
| 306009 | Устройство стоячных инвентарных лесов до +2.2м | [5 empty] | Подрядная организация
|  |  | Работы и услуги |  |  |  | Исполнитель
|  |  | Установка наружных каркасных инвентарных строительных лесов вертикальной проекции Н-2 |  | М2 | 13.2 | Подрядная организация
| 306010 | Демонтаж теплоизоляции с окожучиванием | [5 empty] | Подрядная организация
|  |  | Работы и услуги |  |  |  | Исполнитель
|  |  | Демонтаж теплоизоляционного слоя |  | М3 | 1 | Подрядная организация
| 306011 | Демонтаж покрытия из оцинкованной стали б=0,7мм. | [5 empty] | Подрядная организация
|  |  | Работы и услуги |  |  |  | Исполнитель
|  |  | Демонтаж стали оценкованной толщиной 0,7 мм |  | М2 | 11 | Подрядная организация
| 306012 | Устройство теплоизоляции на основе соединения силиката алюминия и магния толщиной 80мм., с коэффицие | [5 empty] | Подрядная организация
| 306013 | Разборка фланцевых соединении DN250 CL300 WN/RF (поз.1-2) | [5 empty] | Подрядная организация
|  |  | Оборудование и материалы |  |  |  | Поставщик
|  |  | Шпилька для фланцевых соединений М27х3,0х320 A193 Gr.B8M с 2-мя гайками A194 Gr.8M HG/T20634-2009 |  | КМП | 48 | ОКиО (Отдел комплектации и оборудования)
| 306014 | Демонтаж распредкамеры массой 1ед. -1315кг | [5 empty] | Подрядная организация
|  |  | Работы и услуги |  |  |  | Исполнитель
|  |  | Демонтаж распределительной камеры теплообменника |  | ШТ | 1 | Подрядная организация
| 306015 | Демонтаж крышки корпуса массой 1ед.-685кг | [5 empty] | Подрядная организация
|  |  | Работы и услуги |  |  |  | Исполнитель
|  |  | Демонтаж крышки (колпака) теплообменника |  | ШТ | 1 | Подрядная организация
| 306016 | Демонтаж плавающей головки массой 1ед. -246,1кг | [5 empty] | Подрядная организация
|  |  | Работы и услуги |  |  |  | Исполнитель
|  |  | Демонтаж оборудования |  | ШТ | 1 | Подрядная организация
| 306017 | Выемка трубного пучка ?1200мм, длиной 2720мм, массой 1ед. - 5185кг с использованием гидрвлического э | [5 empty] | Подрядная организация
|  |  | Работы и услуги |  |  |  | Исполнитель
|  |  | Демонтаж трубного пучка теплообменника |  | ШТ | 1 | Подрядная организация
|  |  | Спецтехника |  |  |  | Исполнитель
|  |  | Автокран г/п 100 тн |  | ЕД | 1
|  |  | Экстрактор трубных пучков |  | ЕД | 1
| 306018 | Погрузка трубного пучка и транспортирвка на промывочную площадку расстояние 400м, выгрузка | [5 empty] | Подрядная организация
|  |  | Работы и услуги |  |  |  | Исполнитель
|  |  | Погрузка |  | ШТ | 1 | Подрядная организация
|  |  | Спецтехника |  |  |  | Исполнитель
|  |  | Седельный тягач с полуприцепом г/п 24 тн |  | ЕД | 1
| 306019 | Зачистка сварных швов обечаек корпусов, распределительной камеры для проведения В.О. | [5 empty] | Подрядная организация
|  |  | Работы и услуги |  |  |  | Исполнитель
|  |  | Зачистка сварных швов |  | М2 | 1.5 | Подрядная организация
| 306020 | Проведение внутреннего осмотра теплообменника | [5 empty] | Служба производственного контроля
| 306021 | Устарнение замечаний выявленных в ходе проведения В.О. | [5 empty] | Подрядная организация
|  |  | Оборудование и материалы |  |  |  | Поставщик
|  |  | листовая д-10мм, ГОСТ 19903-89 ст.3 сп. |  | ТН | 0.04 | ОКиО (Отдел комплектации и оборудования)
|  |  | Прокат стальной горячекатаный круглый Б-25 НД ГОСТ 2590-2006 / 20 |  | ТН | 0.003 | ОКиО (Отдел комплектации и оборудования)
|  |  | Электроды имп. ЭСАБ ОК 53.70 - 3мм |  | КГ | 2.4 | ОКиО (Отдел комплектации и оборудования)
| 306022 | Погрузка трубного пучка и транспортирвка на место монтажа, расстояние 400м, выгрузка | [5 empty] | Подрядная организация
|  |  | Работы и услуги |  |  |  | Исполнитель
|  |  | Погрузка |  | ШТ | 1 | Подрядная организация
|  |  | Спецтехника |  |  |  | Исполнитель
|  |  | Седельный тягач с полуприцепом г/п 24 тн |  | ЕД | 1
| 306023 | Зачистка зеркала плавающей головки массой 1ед. -246,1кг | [5 empty] | Подрядная организация
| 306024 | Зачистка зеркала распредкамеры массой 1ед. -1315кг | [5 empty] | Подрядная организация
| 306025 | Зачистка зеркала крышки корпуса массой 1ед.-685кг | [5 empty] | Подрядная организация
| 306026 | Монтаж плавающей головки массой 1ед. -246,1кг | [5 empty] | Подрядная организация
|  |  | Работы и услуги |  |  |  | Исполнитель
|  |  | Монтаж оборудования |  | ШТ | 1 | Подрядная организация
| 306027 | Монтаж трубного пучка ?1200мм, длиной 2720мм, массой 1ед. - 5185кг с использованием гидрвлического э | [5 empty] | Подрядная организация
|  |  | Работы и услуги |  |  |  | Исполнитель
|  |  | Монтаж трубного пучка теплообменника |  | ШТ | 1 | Подрядная организация
|  |  | Спецтехника |  |  |  | Исполнитель
|  |  | Автокран г/п 100 тн |  | ЕД | 1
|  |  | Экстрактор трубных пучков |  | ЕД | 1
| 306028 | Монтаж распредкамеры массой 1ед. -1315кг | [5 empty] | Подрядная организация
|  |  | Работы и услуги |  |  |  | Исполнитель
|  |  | Монтаж распределительной камеры теплообменника |  | ШТ | 1 | Подрядная организация
| 306029 | Монтаж крышки со стороны плавающей головки, массой 1ед.-685кг | [5 empty] | Подрядная организация
|  |  | Работы и услуги |  |  |  | Исполнитель
|  |  | Монтаж крышки (колпака) теплообменника |  | ШТ | 1 | Подрядная организация
| 306030 | Сборка фланцевых соединении DN250 CL300 WN/RF (поз.1-2) | [5 empty] | Подрядная организация
|  |  | Работы и услуги |  |  |  | Исполнитель
|  |  | Монтаж фланцев Ду250 Ру40 |  | ШТ | 2 | Подрядная организация
|  |  | Монтаж фланцев Ду200 Ру40 |  | ШТ | 2 | Подрядная организация
| 306031 | Проведение гидро испытания горизонтального аппарата работающего под давлением V- 4.7м? | [5 empty] | Подрядная организация
|  |  | Работы и услуги |  |  |  | Исполнитель
|  |  | Проведение гидравлических испытаний аппарата горизантального работающего под давлением |  | М3 | 4.7 | Подрядная организация
| 306032 | Снятие стандартных заглушек: | [5 empty] | Подрядная организация
|  |  | Работы и услуги |  |  |  | Исполнитель
|  |  | Снятие стандартных межфланцевых заглушек Ду250 Ру40 |  | ШТ | 2 | Подрядная организация
|  |  | Снятие стандартных межфланцевых заглушек Ду200 Ру40 |  | ШТ | 2 | Подрядная организация
|  |  | Оборудование и материалы |  |  |  | Поставщик
|  |  | Прокладка металло-графитовая, плавающей головки 1190x1158x4,5 мм 304/FG, поз. 3203-E-0607-ABCD |  | ШТ | 1 | ОКиО (Отдел комплектации и оборудования)
|  |  | Прокладка металло-графитовая, 1277x1237x4,5 мм с I-образной перегородкой, 304/FG, 3203-E-0607-ABCD |  | ШТ | 1 | ОКиО (Отдел комплектации и оборудования)
|  |  | Прокладка металло-графитовая, трубного пучка 1277x1237x4,5 мм 304/FG, поз. 3203-E-0607-ABCD |  | ШТ | 1 | ОКиО (Отдел комплектации и оборудования)
|  |  | Прокладка металло-графитовая, трубного пучка 1377x1337x4,5 мм 304/FG, поз. 3203-E-0607-ABCD |  | ШТ | 1 | ОКиО (Отдел комплектации и оборудования)
|  |  | Прокладка спирально-навитая RF 304/FG GA DN10", 300# -4,5mm ASME B16.20 (для ASME B16.5) |  | ШТ | 8 | ОКиО (Отдел комплектации и оборудования)
|  |  | Прокладка спирально-навитая RF 304/FG GA DN8", 300# -4,5 mm ASME B16.20 (для ASME B16.5) |  | ШТ | 4 | ОКиО (Отдел комплектации и оборудования)
|  |  | серебристый ГОСТ 5279-74 |  | КГ | 0.07 | ОКиО (Отдел комплектации и оборудования)
|  |  | Лента герметизирующая МТ100 40 мм х 30 м |  | КГ | 0.05 | ОКиО (Отдел комплектации и оборудования)
| 306033 | Разболчивание-сболчивание. Фланцевое соединение DN250 CL300 (5.0) RF ASME B16.48 | [5 empty] | Подрядная организация
| 306034 | Разболчивание-сболчивание. Фланцевое соединение DN200 CL300 (5.0) RF ASME B16.48 | [5 empty] | Подрядная организация
| 306035 | Монтаж теплоизоляции с окожучиванием | [5 empty] | Подрядная организация
|  |  | Работы и услуги |  |  |  | Исполнитель
|  |  | Монтаж теплоизоляционного слоя |  | М3 | 2 | Подрядная организация
| 306036 | монтаж покрытия из оцинкованной стали б=0,7мм. | [5 empty] | Подрядная организация
|  |  | Работы и услуги |  |  |  | Исполнитель
|  |  | Монтаж стали оценкованной толщиной 0,7 мм |  | М2 | 11.3 | Подрядная организация
| 306037 | Маты из мин. ваты прошивные теплоизоляционные МП-100 ?=180мм ГОСТ 21880-2011 | [5 empty] | Подрядная организация
| 306038 | Разборка наружных инвентарных лесов до +2.2м | [5 empty] | Подрядная организация
|  |  | Работы и услуги |  |  |  | Исполнитель
|  |  | Разборка наружных каркасных инвентарных строительных лесов вертикальной проекции Н-2 |  | М2 | 13.2 | Подрядная организация
306056 | 306056, ППР на Теплообменник среды для обработки катализатора Е-0607-С Олигомеризация бутенов (3203) ПГПН
108030100HEST009, E-0607-C Теплообменник вход/выход среды для обработки катализатора
46641, Теплообменник кожухотрубчатый, инв. 30028426
| 306057 | Освободить аппарат от н/продукта, продуть инертным газом, охладить до температуры окружающей среды. | [5 empty] | Производство глубокой переработки нефти
| 306058 | Установка стандартных заглушек: | [5 empty] | Подрядная организация
|  |  | Работы и услуги |  |  |  | Исполнитель
|  |  | Установка стандартных межфланцевых заглушек Ду250 Ру40 |  | ШТ | 2 | Подрядная организация
|  |  | Установка стандартных межфланцевых заглушек Ду200 Ру40 |  | ШТ | 2 | Подрядная организация
|  |  | Оборудование и материалы |  |  |  | Поставщик
|  |  | Паронит маслобензостойкий ПМБ 3,0х1700х3000 ГОСТ 481-80 |  | КГ | 6.1 | ОКиО (Отдел комплектации и оборудования)
|  |  | Лист из терморасширенного графита МГ-140 4,0х1500х1500 |  | ШТ | 0.3 | ОКиО (Отдел комплектации и оборудования)
| 306059 | Разболчивание-сболчивание. Фланцевое соединение DN250 CL300 (5.0) RF ASME B16.48 | [5 empty] | Подрядная организация
|  |  | Работы и услуги |  |  |  | Исполнитель
|  |  | Демонтаж фланцев Ду250 Ру40 |  | ШТ | 2 | Подрядная организация
| 306060 | Разболчивание-сболчивание. Фланцевое соединение DN200 CL300 (5.0) RF ASME B16.48 | [5 empty] | Подрядная организация
|  |  | Работы и услуги |  |  |  | Исполнитель
|  |  | Демонтаж фланцев Ду20 Ру40 |  | ШТ | 2 | Подрядная организация
| 306061 | Устройство стоячных инвентарных лесов до +2.2м | [5 empty] | Подрядная организация
|  |  | Работы и услуги |  |  |  | Исполнитель
|  |  | Установка наружных каркасных инвентарных строительных лесов вертикальной проекции Н-2 |  | М2 | 13.2 | Подрядная организация
| 306062 | Демонтаж теплоизоляции с окожучиванием | [5 empty] | Подрядная организация
|  |  | Работы и услуги |  |  |  | Исполнитель
|  |  | Демонтаж теплоизоляционного слоя |  | М3 | 1 | Подрядная организация
| 306063 | Демонтаж покрытия из оцинкованной стали б=0,7мм. | [5 empty] | Подрядная организация
|  |  | Работы и услуги |  |  |  | Исполнитель
|  |  | Демонтаж стали оценкованной толщиной 0,7 мм |  | М2 | 11 | Подрядная организация
| 306064 | Устройство теплоизоляции на основе соединения силиката алюминия и магния толщиной 80мм., с коэффицие | [5 empty] | Подрядная организация
| 306065 | Разборка фланцевых соединении DN250 CL300 WN/RF (поз.1-2) | [5 empty] | Подрядная организация
| 306066 | Демонтаж распредкамеры массой 1ед. -1315кг | [5 empty] | Подрядная организация
|  |  | Работы и услуги |  |  |  | Исполнитель
|  |  | Демонтаж распределительной камеры теплообменника |  | ШТ | 1 | Подрядная организация
| 306067 | Демонтаж крышки корпуса массой 1ед.-685кг | [5 empty] | Подрядная организация
|  |  | Работы и услуги |  |  |  | Исполнитель
|  |  | Демонтаж крышки (колпака) теплообменника |  | ШТ | 1 | Подрядная организация
| 306068 | Демонтаж плавающей головки массой 1ед. -246,1кг | [5 empty] | Подрядная организация
|  |  | Работы и услуги |  |  |  | Исполнитель
|  |  | Демонтаж оборудования |  | ШТ | 1 | Подрядная организация
| 306069 | Выемка трубного пучка ?1200мм, длиной 2720мм, массой 1ед. - 5185кг с использованием гидрвлического э | [5 empty] | Подрядная организация
|  |  | Работы и услуги |  |  |  | Исполнитель
|  |  | Демонтаж трубного пучка теплообменника |  | ШТ | 1 | Подрядная организация
|  |  | Спецтехника |  |  |  | Исполнитель
|  |  | Автокран г/п 100 тн |  | ЕД | 1
|  |  | Экстрактор трубных пучков |  | ЕД | 1
| 306070 | Погрузка трубного пучка и транспортирвка на промывочную площадку расстояние 400м, выгрузка | [5 empty] | Подрядная организация
|  |  | Работы и услуги |  |  |  | Исполнитель
|  |  | Погрузка |  | ШТ | 1 | Подрядная организация
|  |  | Спецтехника |  |  |  | Исполнитель
|  |  | Седельный тягач с полуприцепом г/п 24 тн |  | ЕД | 1
| 306071 | Зачистка сварных швов обечаек корпусов, распределительной камеры для проведения В.О. | [5 empty] | Подрядная организация
|  |  | Работы и услуги |  |  |  | Исполнитель
|  |  | Зачистка сварных швов |  | М2 | 1.5 | Подрядная организация
| 306072 | Проведение внутреннего осмотра теплообменника | [5 empty] | Служба производственного контроля
| 306073 | Устарнение замечаний выявленных в ходе проведения В.О. | [5 empty] | Подрядная организация
|  |  | Оборудование и материалы |  |  |  | Поставщик
|  |  | листовая д-10мм, ГОСТ 19903-89 ст.3 сп. |  | ТН | 0.04 | ОКиО (Отдел комплектации и оборудования)
|  |  | Прокат стальной горячекатаный круглый Б-25 НД ГОСТ 2590-2006 / 20 |  | ТН | 0.003 | ОКиО (Отдел комплектации и оборудования)
|  |  | Электроды имп. ЭСАБ ОК 53.70 - 3мм |  | КГ | 2.4 | ОКиО (Отдел комплектации и оборудования)
| 306074 | Погрузка трубного пучка и транспортирвка на место монтажа, расстояние 400м, выгрузка | [5 empty] | Подрядная организация
|  |  | Работы и услуги |  |  |  | Исполнитель
|  |  | Погрузка |  | ШТ | 1 | Подрядная организация
|  |  | Спецтехника |  |  |  | Исполнитель
|  |  | Седельный тягач с полуприцепом г/п 24 тн |  | ЕД | 1
| 306075 | Зачистка зеркала плавающей головки массой 1ед. -246,1кг | [5 empty] | Подрядная организация
| 306076 | Зачистка зеркала распредкамеры массой 1ед. -1315кг | [5 empty] | Подрядная организация
| 306077 | Зачистка зеркала крышки корпуса массой 1ед.-685кг | [5 empty] | Подрядная организация
| 306078 | Монтаж плавающей головки массой 1ед. -246,1кг | [5 empty] | Подрядная организация
|  |  | Работы и услуги |  |  |  | Исполнитель
|  |  | Монтаж оборудования |  | ШТ | 1 | Подрядная организация
| 306079 | Монтаж трубного пучка ?1200мм, длиной 2720мм, массой 1ед. - 5185кг с использованием гидрвлического э | [5 empty] | Подрядная организация
|  |  | Работы и услуги |  |  |  | Исполнитель
|  |  | Монтаж трубного пучка теплообменника |  | ШТ | 1 | Подрядная организация
|  |  | Спецтехника |  |  |  | Исполнитель
|  |  | Автокран г/п 100 тн |  | ЕД | 1
|  |  | Экстрактор трубных пучков |  | ЕД | 1
| 306080 | Монтаж распредкамеры массой 1ед. -1315кг | [5 empty] | Подрядная организация
|  |  | Работы и услуги |  |  |  | Исполнитель
|  |  | Монтаж распределительной камеры теплообменника |  | ШТ | 1 | Подрядная организация
| 306081 | Монтаж крышки со стороны плавающей головки, массой 1ед.-685кг | [5 empty] | Подрядная организация
|  |  | Работы и услуги |  |  |  | Исполнитель
|  |  | Монтаж крышки (колпака) теплообменника |  | ШТ | 1 | Подрядная организация
| 306082 | Сборка фланцевых соединении DN250 CL300 WN/RF (поз.1-2) | [5 empty] | Подрядная организация
|  |  | Работы и услуги |  |  |  | Исполнитель
|  |  | Монтаж фланцев Ду250 Ру40 |  | ШТ | 2 | Подрядная организация
|  |  | Монтаж фланцев Ду200 Ру40 |  | ШТ | 2 | Подрядная организация
| 306083 | Проведение гидро испытания горизонтального аппарата работающего под давлением V- 4.7м? | [5 empty] | Подрядная организация
|  |  | Работы и услуги |  |  |  | Исполнитель
|  |  | Проведение гидравлических испытаний аппарата горизантального работающего под давлением |  | М3 | 4.7 | Подрядная организация
| 306084 | Снятие стандартных заглушек: | [5 empty] | Подрядная организация
|  |  | Работы и услуги |  |  |  | Исполнитель
|  |  | Снятие стандартных межфланцевых заглушек Ду250 Ру40 |  | ШТ | 2 | Подрядная организация
|  |  | Снятие стандартных межфланцевых заглушек Ду200 Ру40 |  | ШТ | 2 | Подрядная организация
|  |  | Оборудование и материалы |  |  |  | Поставщик
|  |  | Прокладка металло-графитовая, плавающей головки 1190x1158x4,5 мм 304/FG, поз. 3203-E-0607-ABCD |  | ШТ | 1 | ОКиО (Отдел комплектации и оборудования)
|  |  | Прокладка металло-графитовая, 1277x1237x4,5 мм с I-образной перегородкой, 304/FG, 3203-E-0607-ABCD |  | ШТ | 1 | ОКиО (Отдел комплектации и оборудования)
|  |  | Прокладка металло-графитовая, трубного пучка 1277x1237x4,5 мм 304/FG, поз. 3203-E-0607-ABCD |  | ШТ | 1 | ОКиО (Отдел комплектации и оборудования)
|  |  | Прокладка металло-графитовая, трубного пучка 1377x1337x4,5 мм 304/FG, поз. 3203-E-0607-ABCD |  | ШТ | 1 | ОКиО (Отдел комплектации и оборудования)
|  |  | Шпилька для фланцевых соединений М27х3,0х320 A193 Gr.B8M с 2-мя гайками A194 Gr.8M HG/T20634-2009 |  | КМП | 48 | ОКиО (Отдел комплектации и оборудования)
|  |  | Шпилька для фланцевых соединений М27х3,0х340 A193 Gr.B8M с 2-мя гайками A194 Gr.8M HG/T20634-2009 |  | КМП | 56 | ОКиО (Отдел комплектации и оборудования)
|  |  | Шпилька для фланцевых соединений М27х3,0х280 A193 Gr.B8M с 2-мя гайками A194 Gr.8M HG/T20634-2009 |  | КМП | 56 | ОКиО (Отдел комплектации и оборудования)
|  |  | Прокладка спирально-навитая RF 304/FG GA DN10", 300# -4,5mm ASME B16.20 (для ASME B16.5) |  | ШТ | 8 | ОКиО (Отдел комплектации и оборудования)
|  |  | Прокладка спирально-навитая RF 304/FG GA DN8", 300# -4,5 mm ASME B16.20 (для ASME B16.5) |  | ШТ | 4 | ОКиО (Отдел комплектации и оборудования)
|  |  | серебристый ГОСТ 5279-74 |  | КГ | 0.07 | ОКиО (Отдел комплектации и оборудования)
|  |  | Лента герметизирующая МТ100 40 мм х 30 м |  | КГ | 0.05 | ОКиО (Отдел комплектации и оборудования)
| 306085 | Разболчивание-сболчивание. Фланцевое соединение DN250 CL300 (5.0) RF ASME B16.48 | [5 empty] | Подрядная организация
| 306086 | Разболчивание-сболчивание. Фланцевое соединение DN200 CL300 (5.0) RF ASME B16.48 | [5 empty] | Подрядная организация
| 306087 | Монтаж теплоизоляции с окожучиванием | [5 empty] | Подрядная организация
|  |  | Работы и услуги |  |  |  | Исполнитель
|  |  | Монтаж теплоизоляционного слоя |  | М3 | 2 | Подрядная организация
| 306088 | монтаж покрытия из оцинкованной стали б=0,7мм. | [5 empty] | Подрядная организация
|  |  | Работы и услуги |  |  |  | Исполнитель
|  |  | Монтаж стали оценкованной толщиной 0,7 мм |  | М2 | 11.3 | Подрядная организация
| 306089 | Маты из мин. ваты прошивные теплоизоляционные МП-100 ?=180мм ГОСТ 21880-2011 | [5 empty] | Подрядная организация
| 306090 | Разборка наружных инвентарных лесов до +2.2м | [5 empty] | Подрядная организация
|  |  | Работы и услуги |  |  |  | Исполнитель
|  |  | Разборка наружных каркасных инвентарных строительных лесов вертикальной проекции Н-2 |  | М2 | 13.2 | Подрядная организация
306091 | 306091, ППР на Теплообменник на смыв пола Е-0608 Олигомеризация бутенов (3203) ПГПН
108030100HEST011, E-0608 Теплообменник для нагрева воды на смыв пола
46643, Теплообменник кожухотрубчатый, инв. 30028428
| 306092 | Освободить аппарат от н/продукта, продуть инертным газом, охладить до температуры окружающей среды. | [5 empty] | Производство глубокой переработки нефти
| 306093 | Установка стандартных заглушек: | [5 empty] | Подрядная организация
|  |  | Работы и услуги |  |  |  | Исполнитель
|  |  | Установка стандартных межфланцевых заглушек Ду80 Ру40 |  | ШТ | 2 | Подрядная организация
|  |  | Оборудование и материалы |  |  |  | Поставщик
|  |  | Лист из терморасширенного графита МГ-140 4,0х1500х1500 |  | ШТ | 0.3 | ОКиО (Отдел комплектации и оборудования)
| 306094 | Разболчивание-сболчивание. Фланцевое соединение DN80 CL300 (5.0) RF ASME B16.5 | [5 empty] | Подрядная организация
|  |  | Работы и услуги |  |  |  | Исполнитель
|  |  | Демонтаж фланцев Ду80 Ру40 |  | ШТ | 2 | Подрядная организация
| 306095 | Устройство стоячных инвентарных лесов до +2.0м | [5 empty] | Подрядная организация
|  |  | Работы и услуги |  |  |  | Исполнитель
|  |  | Установка наружных каркасных инвентарных строительных лесов вертикальной проекции Н-2 |  | М2 | 16 | Подрядная организация
| 306096 | Демонтаж теплоизоляции с окожучиванием | [5 empty] | Подрядная организация
|  |  | Работы и услуги |  |  |  | Исполнитель
|  |  | Демонтаж теплоизоляционного слоя |  | М3 | 0.18 | Подрядная организация
| 306097 | Демонтаж покрытия из оцинкованной стали б=0,7мм. | [5 empty] | Подрядная организация
|  |  | Работы и услуги |  |  |  | Исполнитель
|  |  | Демонтаж стали оценкованной толщиной 0,7 мм |  | М2 | 2.2 | Подрядная организация
| 306098 | Устройство теплоизоляции на основе соединения силиката алюминия и магния толщиной 80мм., с коэффицие | [5 empty] | Подрядная организация
| 306099 | Разборка фланцевых соединении DN50 CL300 WN/RF (поз.1-2) | [5 empty] | Подрядная организация
| 306100 | Демонтаж распредкамеры массой -99,6кг | [5 empty] | Подрядная организация
|  |  | Работы и услуги |  |  |  | Исполнитель
|  |  | Демонтаж распределительной камеры теплообменника |  | ШТ | 1 | Подрядная организация
| 306101 | Демонтаж крышки корпуса массой-106кг | [5 empty] | Подрядная организация
|  |  | Работы и услуги |  |  |  | Исполнитель
|  |  | Демонтаж крышки (колпака) теплообменника |  | ШТ | 1 | Подрядная организация
| 306102 | Демонтаж плавающей головки массой -27,28кг | [5 empty] | Подрядная организация
|  |  | Работы и услуги |  |  |  | Исполнитель
|  |  | Демонтаж оборудования |  | ШТ | 1 | Подрядная организация
| 306103 | Выемка трубного пучка ?325мм, длиной 2000мм, массой - 258кг с использованием гидрвлического эстракто | [5 empty] | Подрядная организация
|  |  | Работы и услуги |  |  |  | Исполнитель
|  |  | Демонтаж трубного пучка теплообменника |  | ШТ | 1 | Подрядная организация
|  |  | Спецтехника |  |  |  | Исполнитель
|  |  | Автокран г/п 100 тн |  | ЕД | 1
|  |  | Экстрактор трубных пучков |  | ЕД | 1
| 306104 | Погрузка трубного пучка и транспортирвка на промывочную площадку расстояние 400м, выгрузка | [5 empty] | Подрядная организация
|  |  | Работы и услуги |  |  |  | Исполнитель
|  |  | Погрузка |  | ШТ | 1 | Подрядная организация
|  |  | Спецтехника |  |  |  | Исполнитель
|  |  | Седельный тягач с полуприцепом г/п 24 тн |  | ЕД | 1
| 306105 | Зачистка сварных швов обечаек корпусов, распределительной камеры для проведения В.О. | [5 empty] | Подрядная организация
|  |  | Работы и услуги |  |  |  | Исполнитель
|  |  | Зачистка сварных швов |  | М2 | 1.5 | Подрядная организация
| 306106 | Проведение внутреннего осмотра теплообменника | [5 empty] | Служба производственного контроля
| 306107 | Устарнение замечаний выявленных в ходе проведения В.О. | [5 empty] | Подрядная организация
|  |  | Оборудование и материалы |  |  |  | Поставщик
|  |  | листовая д-10мм, ГОСТ 19903-89 ст.3 сп. |  | ТН | 0.038 | ОКиО (Отдел комплектации и оборудования)
|  |  | Прокат листовой горячекатаный Б-6 ГОСТ 19903-2015 / 09Г2С |  | КГ | 18.9 | ОКиО (Отдел комплектации и оборудования)
|  |  | Электрод Esab-OK NiCrMo-3-3,2-350 |  | КГ | 2.4 | ОКиО (Отдел комплектации и оборудования)
| 306108 | Погрузка трубного пучка и транспортирвка на место монтажа, расстояние 400м, выгрузка | [5 empty] | Подрядная организация
|  |  | Работы и услуги |  |  |  | Исполнитель
|  |  | Погрузка |  | ШТ | 1 | Подрядная организация
|  |  | Спецтехника |  |  |  | Исполнитель
|  |  | Седельный тягач с полуприцепом г/п 24 тн |  | ЕД | 1
| 306109 | Зачистка зеркала плавающей головки массой -27,28кг | [5 empty] | Подрядная организация
| 306110 | Зачистка зеркала распредкамеры массой -99,6кг | [5 empty] | Подрядная организация
| 306111 | Зачистка зеркала крышки корпуса массой-106кг | [5 empty] | Подрядная организация
| 306112 | Монтаж плавающей головки массой -27,28кг | [5 empty] | Подрядная организация
|  |  | Работы и услуги |  |  |  | Исполнитель
|  |  | Монтаж оборудования |  | ШТ | 1 | Подрядная организация
| 306113 | Монтаж трубного пучка ?325мм, длиной 2000мм, массой - 258кг с использованием гидрвлического эстракто | [5 empty] | Подрядная организация
|  |  | Работы и услуги |  |  |  | Исполнитель
|  |  | Монтаж трубного пучка теплообменника |  | ШТ | 1 | Подрядная организация
|  |  | Спецтехника |  |  |  | Исполнитель
|  |  | Автокран г/п 100 тн |  | ЕД | 1
|  |  | Экстрактор трубных пучков |  | ЕД | 1
| 306114 | Монтаж распредкамеры массой -99,6кг | [5 empty] | Подрядная организация
|  |  | Работы и услуги |  |  |  | Исполнитель
|  |  | Монтаж распределительной камеры теплообменника |  | ШТ | 1 | Подрядная организация
| 306115 | Монтаж крышки со стороны плавающей головки, массой-106кг | [5 empty] | Подрядная организация
|  |  | Работы и услуги |  |  |  | Исполнитель
|  |  | Монтаж крышки (колпака) теплообменника |  | ШТ | 1 | Подрядная организация
| 306116 | Сборка фланцевых соединении DN50 CL300 WN/RF (поз.1-2) | [5 empty] | Подрядная организация
|  |  | Работы и услуги |  |  |  | Исполнитель
|  |  | Монтаж фланцев Ду50 Ру40 |  | ШТ | 1 | Подрядная организация
| 306117 | Проведение гидро испытания горизонтального аппарата работающего под давлением V- 1.0м? | [5 empty] | Подрядная организация
|  |  | Работы и услуги |  |  |  | Исполнитель
|  |  | Проведение гидравлических испытаний аппарата горизантального работающего под давлением |  | М3 | 1 | Подрядная организация
| 306118 | Снятие стандартных заглушек: | [5 empty] | Подрядная организация
|  |  | Работы и услуги |  |  |  | Исполнитель
|  |  | Снятие стандартных межфланцевых заглушек Ду80 Ру40 |  | ШТ | 2 | Подрядная организация
|  |  | Оборудование и материалы |  |  |  | Поставщик
|  |  | Прокладка металло-графитовая, 354x322x4,5 мм, 304/FG, 3203-E-0608 |  | ШТ | 1 | ОКиО (Отдел комплектации и оборудования)
|  |  | Прокладка металло-графитовая, 298x278x4,5 мм, 304/FG, 3203-E-0608 |  | ШТ | 1 | ОКиО (Отдел комплектации и оборудования)
|  |  | Прокладка металло-графитовая, 354x322x4,5 мм с I-образной перегородкой, 304/FG, 3203-E-0608 |  | ШТ | 1 | ОКиО (Отдел комплектации и оборудования)
|  |  | Прокладка металло-графитовая, 454x422x4,5 мм, 304/FG, 3203-E-0608 |  | ШТ | 1 | ОКиО (Отдел комплектации и оборудования)
|  |  | Шпилька для фланцевых соединений М20х2,5х130 35CrMoA с 2-мя гайками 30CrMoA NB/T47027-2012 |  | КМП | 16 | ОКиО (Отдел комплектации и оборудования)
|  |  | Шпилька для фланцевых соединений М20х2,5х165 35CrMoA с 2-мя гайками 30CrMoA NB/T47027-2012 |  | КМП | 16 | ОКиО (Отдел комплектации и оборудования)
|  |  | Шпилька для фланцевых соединений М20х2,5х145 35CrMoA с 2-мя гайками 30CrMoA NB/T47027-2012 |  | КМП | 20 | ОКиО (Отдел комплектации и оборудования)
|  |  | Шпилька для фланцевых соединений М16х2,0х165 35CrMoA с 2-мя гайками 30CrMoA NB/T47027-2012 |  | КМП | 16 | ОКиО (Отдел комплектации и оборудования)
|  |  | Прокладка спирально-навитая RF 304/FG GA DN2, 300# -4,5 mm ASME B16.20(для ASME B16.5) |  | ШТ | 4 | ОКиО (Отдел комплектации и оборудования)
|  |  | Прокладка спирально-навитая RF 304/FG GA DN3", 300# -4,5 mm ASME B16.20 (для ASME B16.5) |  | ШТ | 4 | ОКиО (Отдел комплектации и оборудования)
|  |  | Паронит маслобензостойкий ПМБ 4,0х1700х3000 ГОСТ 481-80 |  | КГ | 4.7 | ОКиО (Отдел комплектации и оборудования)
|  |  | серебристый ГОСТ 5279-74 |  | КГ | 0.05 | ОКиО (Отдел комплектации и оборудования)
|  |  | Лента герметизирующая МТ100 40 мм х 30 м |  | КГ | 0.05 | ОКиО (Отдел комплектации и оборудования)
| 306119 | Разболчивание-сболчивание. Фланцевое соединение DN80 CL300 (5.0) RF ASME B16.5 | [5 empty] | Подрядная организация
| 306120 | Монтаж теплоизоляции с окожучиванием | [5 empty] | Подрядная организация
|  |  | Работы и услуги |  |  |  | Исполнитель
|  |  | Монтаж теплоизоляционного слоя |  | М3 | 0.18 | Подрядная организация
| 306121 | монтаж покрытия из оцинкованной стали б=0,7мм. | [5 empty] | Подрядная организация
|  |  | Работы и услуги |  |  |  | Исполнитель
|  |  | Монтаж стали оценкованной толщиной 0,7 мм |  | М2 | 2.2 | Подрядная организация
| 306122 | Маты из мин. ваты прошивные теплоизоляционные МП-100 ?=80мм ГОСТ 21880-2011 | [5 empty] | Подрядная организация
| 306123 | Разборка наружных инвентарных лесов до +2.2м | [5 empty] | Подрядная организация
|  |  | Работы и услуги |  |  |  | Исполнитель
|  |  | Разборка наружных каркасных инвентарных строительных лесов вертикальной проекции Н-2 |  | М2 | 16 | Подрядная организация
306124 | 306124, ППР на Теплообменник Е-1601-А Олигомеризация бутенов (3203) ПГПН
108030200HEST001, Е-1601-A Теплообменник сырье / продуктовая смесь
46648, Теплообменник кожухотрубчатый, инв. 30028429
| 306125 | Освободить аппарат от н/продукта, продуть инертным газом, охладить до температуры окружающей среды. | [5 empty] | Производство глубокой переработки нефти
| 306126 | Установка стандартных заглушек: | [5 empty] | Подрядная организация
|  |  | Работы и услуги |  |  |  | Исполнитель
|  |  | Установка стандартных межфланцевых заглушек Ду300 Ру100 |  | ШТ | 2 | Подрядная организация
|  |  | Установка стандартных межфланцевых заглушек Ду250 Ру100 |  | ШТ | 2 | Подрядная организация
|  |  | Оборудование и материалы |  |  |  | Поставщик
|  |  | Паронит маслобензостойкий ПМБ 3,0х1700х3000 ГОСТ 481-80 |  | КГ | 5.1 | ОКиО (Отдел комплектации и оборудования)
|  |  | Лист из терморасширенного графита МГ-140 4,0х1500х1500 |  | ШТ | 0.3 | ОКиО (Отдел комплектации и оборудования)
| 306127 | Разболчивание-сболчивание. Фланцевое соединение DN300 CL600 (10.0) RJ ASME B16.5 | [5 empty] | Подрядная организация
| 306128 | Разболчивание-сболчивание. Фланцевое соединение DN250 CL600 (10.0) RJ ASME B16.5 | [5 empty] | Подрядная организация
|  |  | Работы и услуги |  |  |  | Исполнитель
|  |  | Демонтаж фланцев Ду250 Ру100 |  | ШТ | 2 | Подрядная организация
| 306129 | Разболчивание-сболчивание. Фланцевое соединение DN350 CL600 (10.0) RJ ASME B16.5 | [5 empty] | Подрядная организация
|  |  | Работы и услуги |  |  |  | Исполнитель
|  |  | Демонтаж фланцев Ду350 Ру40 |  | ШТ | 2 | Подрядная организация
| 306130 | Разболчивание-сболчивание. Фланцевое соединение DN450 CL600 (10.0) RJ ASME B16.5 | [5 empty] | Подрядная организация
|  |  | Работы и услуги |  |  |  | Исполнитель
|  |  | Демонтаж фланцев Ду450 Ру100 |  | ШТ | 2 | Подрядная организация
| 306131 | Устройство стоячных инвентарных лесов до +2.2м | [5 empty] | Подрядная организация
|  |  | Работы и услуги |  |  |  | Исполнитель
|  |  | Установка наружных каркасных инвентарных строительных лесов вертикальной проекции Н-2 |  | М2 | 16 | Подрядная организация
| 306132 | Демонтаж теплоизоляции с окожучиванием | [5 empty] | Подрядная организация
|  |  | Работы и услуги |  |  |  | Исполнитель
|  |  | Демонтаж теплоизоляционного слоя |  | М3 | 0.5 | Подрядная организация
| 306133 | Демонтаж покрытия из оцинкованной стали б=0,7мм. | [5 empty] | Подрядная организация
|  |  | Работы и услуги |  |  |  | Исполнитель
|  |  | Демонтаж стали оценкованной толщиной 0,7 мм |  | М2 | 4.4 | Подрядная организация
| 306134 | устройство теплоизоляции на основе соединения силиката алюминия и магния толщиной 110мм., с коэффици | [5 empty] | Подрядная организация
| 306135 | Разборка фланцевых соединении DN400 CL600 WN/RF (поз.1,5, 2, 6) | [5 empty] | Подрядная организация
| 306136 | Демонтаж распредкамеры массой 1ед. -1971кг | [5 empty] | Подрядная организация
|  |  | Работы и услуги |  |  |  | Исполнитель
|  |  | Демонтаж распределительной камеры теплообменника |  | ШТ | 1 | Подрядная организация
| 306137 | Выемка трубного пучка ?700мм, длиной 5,5мм, массой 1ед. - 3019кг с использованием гидрвлического эст | [5 empty] | Подрядная организация
|  |  | Работы и услуги |  |  |  | Исполнитель
|  |  | Демонтаж трубного пучка теплообменника |  | ШТ | 1 | Подрядная организация
|  |  | Спецтехника |  |  |  | Исполнитель
|  |  | Автокран г/п 100 тн |  | ЕД | 1
|  |  | Экстрактор трубных пучков |  | ЕД | 1
| 306138 | Погрузка трубного пучка и транспортирвка на промывочную площадку расстояние 400м, выгрузка | [5 empty] | Подрядная организация
|  |  | Работы и услуги |  |  |  | Исполнитель
|  |  | Погрузка |  | ШТ | 1 | Подрядная организация
|  |  | Спецтехника |  |  |  | Исполнитель
|  |  | Седельный тягач с полуприцепом г/п 24 тн |  | ЕД | 1
| 306139 | Зачистка сварных швов обечаек корпусов, распределительной камеры для проведения В.О. | [5 empty] | Подрядная организация
|  |  | Работы и услуги |  |  |  | Исполнитель
|  |  | Зачистка сварных швов |  | М2 | 1.5 | Подрядная организация
| 306140 | Проведение внутреннего осмотра теплообменника | [5 empty] | Служба производственного контроля
| 306141 | Устарнение замечаний выявленных в ходе проведения В.О. | [5 empty] | Подрядная организация
|  |  | Оборудование и материалы |  |  |  | Поставщик
|  |  | Прокат листовой горячекатаный Б-10х1700х2000 ГОСТ 19903-2015 / 09Г2С |  | КГ | 16.9 | ОКиО (Отдел комплектации и оборудования)
|  |  | Прокат листовой горячекатаный Б-2 ГОСТ 19903-2015 / ст3пс |  | ТН | 0.023 | ОКиО (Отдел комплектации и оборудования)
|  |  | Электрод Esab-ОК 61.30-3,2 |  | КГ | 1.8 | ОКиО (Отдел комплектации и оборудования)
| 306142 | Погрузка трубного пучка и транспортирвка на место монтажа, расстояние 400м, выгрузка | [5 empty] | Подрядная организация
|  |  | Работы и услуги |  |  |  | Исполнитель
|  |  | Погрузка |  | ШТ | 1 | Подрядная организация
|  |  | Спецтехника |  |  |  | Исполнитель
|  |  | Седельный тягач с полуприцепом г/п 24 тн |  | ЕД | 1
| 306143 | Зачистка зеркала распредкамеры массой 1ед. -1971кг | [5 empty] | Подрядная организация
| 306144 | Монтаж трубного пучка ?700мм, длиной 5,5мм, массой 1ед. - 3019кг с использованием гидрвлического эст | [5 empty] | Подрядная организация
|  |  | Работы и услуги |  |  |  | Исполнитель
|  |  | Монтаж трубного пучка теплообменника |  | ШТ | 1 | Подрядная организация
|  |  | Спецтехника |  |  |  | Исполнитель
|  |  | Автокран г/п 100 тн |  | ЕД | 1
|  |  | Экстрактор трубных пучков |  | ЕД | 1
| 306145 | Монтаж распредкамеры массой 1ед. -1971кг | [5 empty] | Подрядная организация
|  |  | Работы и услуги |  |  |  | Исполнитель
|  |  | Монтаж распределительной камеры теплообменника |  | ШТ | 1 | Подрядная организация
| 306146 | Сборка фланцевых соединении DN400 CL600 WN/RF (поз.1,5, 2, 6) | [5 empty] | Подрядная организация
|  |  | Работы и услуги |  |  |  | Исполнитель
|  |  | Монтаж фланцев Ду250 Ру100 |  | ШТ | 2 | Подрядная организация
|  |  | Монтаж фланцев Ду350 Ру40 |  | ШТ | 2 | Подрядная организация
|  |  | Монтаж фланцев Ду450 Ру100 |  | ШТ | 2 | Подрядная организация
| 306147 | Проведение гидро испытания горизонтального аппарата работающего под давлением V- 2.8м? | [5 empty] | Подрядная организация
|  |  | Работы и услуги |  |  |  | Исполнитель
|  |  | Проведение гидравлических испытаний аппарата горизантального работающего под давлением |  | М3 | 2.8 | Подрядная организация
| 306148 | Снятие стандартных заглушек: | [5 empty] | Подрядная организация
|  |  | Работы и услуги |  |  |  | Исполнитель
|  |  | Снятие стандартных межфланцевых заглушек Ду300 Ру100 |  | ШТ | 1 | Подрядная организация
|  |  | Снятие стандартных межфланцевых заглушек Ду250 Ру100 |  | ШТ | 1 | Подрядная организация
|  |  | Оборудование и материалы |  |  |  | Поставщик
|  |  | Прокладка металло-графитовая, 818х760х4,5 мм с I-образной перегородкой, 304/FG, 3203-E-1601 |  | ШТ | 1 | ОКиО (Отдел комплектации и оборудования)
|  |  | Прокладка металло-графитовая, трубного пучка 818х760х4,5 мм 304/FG, поз. 3203-E-1601-AB |  | ШТ | 1 | ОКиО (Отдел комплектации и оборудования)
|  |  | Шпилька для фланцевых соединений М36х3х505 35CrMoA с 2-мя гайками 30CrMoA NB/T47027-2012 |  | КМП | 36 | ОКиО (Отдел комплектации и оборудования)
|  |  | Прокладка восьмиугольного сечения RTJ R DN12", 600# Soft Iron ASME B16.20 (для ASME B16.5) |  | ШТ | 1 | ОКиО (Отдел комплектации и оборудования)
|  |  | Прокладка восьмиугольного сечения RTJ R DN10", 600# Soft Iron ASME B16.20 (для ASME B16.5) |  | ШТ | 1 | ОКиО (Отдел комплектации и оборудования)
|  |  | Прокладка восьмиугольного сечения RTJ R DN14", 600# Soft Iron ASME B16.20 (для ASME B16.5) |  | ШТ | 1 | ОКиО (Отдел комплектации и оборудования)
|  |  | Прокладка восьмиугольного сечения RTJ R DN18", 600# Soft Iron ASME B16.20 (для ASME B16.5) |  | ШТ | 1 | ОКиО (Отдел комплектации и оборудования)
|  |  | Прокладка восьмиугольного сечения RTJ R DN16", 600# Soft Iron ASME B16.20 (для ASME B16.5) |  | ШТ | 1 | ОКиО (Отдел комплектации и оборудования)
|  |  | серебристый ГОСТ 5279-74 |  | КГ | 0.05 | ОКиО (Отдел комплектации и оборудования)
|  |  | Лента герметизирующая МТ100 40 мм х 30 м |  | КГ | 0.05 | ОКиО (Отдел комплектации и оборудования)
| 306149 | Разболчивание-сболчивание. Фланцевое соединение DN300 CL600 (10.0) RJ ASME B16.5 | [5 empty] | Подрядная организация
| 306150 | Разболчивание-сболчивание. Фланцевое соединение DN250 CL600 (10.0) RJ ASME B16.5 | [5 empty] | Подрядная организация
| 306151 | Разболчивание-сболчивание. Фланцевое соединение DN350 CL600 (10.0) RJ ASME B16.5 | [5 empty] | Подрядная организация
| 306152 | Разболчивание-сболчивание. Фланцевое соединение DN450 CL600 (10.0) RJ ASME B16.5 | [5 empty] | Подрядная организация
| 306153 | Монтаж теплоизоляции с окожучиванием | [5 empty] | Подрядная организация
|  |  | Работы и услуги |  |  |  | Исполнитель
|  |  | Монтаж теплоизоляционного слоя |  | М3 | 0.5 | Подрядная организация
| 306154 | монтаж покрытия из оцинкованной стали б=0,7мм. | [5 empty] | Подрядная организация
|  |  | Работы и услуги |  |  |  | Исполнитель
|  |  | Монтаж стали оценкованной толщиной 0,7 мм |  | М2 | 4.4 | Подрядная организация
| 306155 | Маты из мин. ваты прошивные теплоизоляционные МП-100 ?=180мм ГОСТ 21880-2011 | [5 empty] | Подрядная организация
| 306156 | Разборка наружных инвентарных лесов до +2.2м | [5 empty] | Подрядная организация
|  |  | Работы и услуги |  |  |  | Исполнитель
|  |  | Разборка наружных каркасных инвентарных строительных лесов вертикальной проекции Н-2 |  | М2 | 16 | Подрядная организация
306157 | 306157, ППР на Теплообменник Е-1601-В Олигомеризация бутенов (3203) ПГПН
108030200HEST002, Е-1601-B Теплообменник сырье / продуктовая смесь
46649, Теплообменник кожухотрубчатый, инв. 30028430
| 306158 | Освободить аппарат от н/продукта, продуть инертным газом, охладить до температуры окружающей среды. | [5 empty] | Производство глубокой переработки нефти
| 306159 | Установка стандартных заглушек: | [5 empty] | Подрядная организация
|  |  | Работы и услуги |  |  |  | Исполнитель
|  |  | Установка стандартных межфланцевых заглушек Ду300 Ру100 |  | ШТ | 2 | Подрядная организация
|  |  | Установка стандартных межфланцевых заглушек Ду250 Ру100 |  | ШТ | 2 | Подрядная организация
|  |  | Оборудование и материалы |  |  |  | Поставщик
|  |  | Паронит маслобензостойкий ПМБ 3,0х1700х3000 ГОСТ 481-80 |  | КГ | 5.1 | ОКиО (Отдел комплектации и оборудования)
|  |  | Лист из терморасширенного графита МГ-140 4,0х1500х1500 |  | ШТ | 0.3 | ОКиО (Отдел комплектации и оборудования)
| 306160 | Разболчивание-сболчивание. Фланцевое соединение DN300 CL600 (10.0) RJ ASME B16.5 | [5 empty] | Подрядная организация
| 306161 | Разболчивание-сболчивание. Фланцевое соединение DN250 CL600 (10.0) RJ ASME B16.5 | [5 empty] | Подрядная организация
|  |  | Работы и услуги |  |  |  | Исполнитель
|  |  | Демонтаж фланцев Ду250 Ру100 |  | ШТ | 2 | Подрядная организация
| 306162 | Разболчивание-сболчивание. Фланцевое соединение DN350 CL600 (10.0) RJ ASME B16.5 | [5 empty] | Подрядная организация
|  |  | Работы и услуги |  |  |  | Исполнитель
|  |  | Демонтаж фланцев Ду350 Ру40 |  | ШТ | 2 | Подрядная организация
| 306163 | Разболчивание-сболчивание. Фланцевое соединение DN450 CL600 (10.0) RJ ASME B16.5 | [5 empty] | Подрядная организация
|  |  | Работы и услуги |  |  |  | Исполнитель
|  |  | Демонтаж фланцев Ду450 Ру100 |  | ШТ | 2 | Подрядная организация
| 306164 | Устройство стоячных инвентарных лесов до +2.2м | [5 empty] | Подрядная организация
|  |  | Работы и услуги |  |  |  | Исполнитель
|  |  | Установка наружных каркасных инвентарных строительных лесов вертикальной проекции Н-2 |  | М2 | 16 | Подрядная организация
| 306165 | Демонтаж теплоизоляции с окожучиванием | [5 empty] | Подрядная организация
|  |  | Работы и услуги |  |  |  | Исполнитель
|  |  | Демонтаж теплоизоляционного слоя |  | М3 | 0.5 | Подрядная организация
| 306166 | Демонтаж покрытия из оцинкованной стали б=0,7мм. | [5 empty] | Подрядная организация
|  |  | Работы и услуги |  |  |  | Исполнитель
|  |  | Демонтаж стали оценкованной толщиной 0,7 мм |  | М2 | 4.4 | Подрядная организация
| 306167 | устройство теплоизоляции на основе соединения силиката алюминия и магния толщиной 110мм., с коэффици | [5 empty] | Подрядная организация
| 306168 | Разборка фланцевых соединении DN400 CL600 WN/RF (поз.1,5, 2, 6) | [5 empty] | Подрядная организация
| 306169 | Демонтаж распредкамеры массой 1ед. -1971кг | [5 empty] | Подрядная организация
|  |  | Работы и услуги |  |  |  | Исполнитель
|  |  | Демонтаж распределительной камеры теплообменника |  | ШТ | 1 | Подрядная организация
| 306170 | Выемка трубного пучка ?700мм, длиной 5,5мм, массой 1ед. - 3019кг с использованием гидрвлического эст | [5 empty] | Подрядная организация
|  |  | Работы и услуги |  |  |  | Исполнитель
|  |  | Демонтаж трубного пучка теплообменника |  | ШТ | 1 | Подрядная организация
|  |  | Спецтехника |  |  |  | Исполнитель
|  |  | Автокран г/п 100 тн |  | ЕД | 1
|  |  | Экстрактор трубных пучков |  | ЕД | 1
| 306171 | Погрузка трубного пучка и транспортирвка на промывочную площадку расстояние 400м, выгрузка | [5 empty] | Подрядная организация
|  |  | Работы и услуги |  |  |  | Исполнитель
|  |  | Погрузка |  | ШТ | 1 | Подрядная организация
|  |  | Спецтехника |  |  |  | Исполнитель
|  |  | Седельный тягач с полуприцепом г/п 24 тн |  | ЕД | 1
| 306172 | Зачистка сварных швов обечаек корпусов, распределительной камеры для проведения В.О. | [5 empty] | Подрядная организация
|  |  | Работы и услуги |  |  |  | Исполнитель
|  |  | Зачистка сварных швов |  | М2 | 1.5 | Подрядная организация
| 306173 | Проведение внутреннего осмотра теплообменника | [5 empty] | Служба производственного контроля
| 306174 | Устарнение замечаний выявленных в ходе проведения В.О. | [5 empty] | Подрядная организация
|  |  | Оборудование и материалы |  |  |  | Поставщик
|  |  | Прокат листовой горячекатаный Б-10х1700х2000 ГОСТ 19903-2015 / 09Г2С |  | КГ | 16.9 | ОКиО (Отдел комплектации и оборудования)
|  |  | Прокат листовой горячекатаный Б-2 ГОСТ 19903-2015 / ст3пс |  | ТН | 0.023 | ОКиО (Отдел комплектации и оборудования)
|  |  | Электрод Esab-ОК 61.30-3,2 |  | КГ | 1.8 | ОКиО (Отдел комплектации и оборудования)
| 306175 | Погрузка трубного пучка и транспортирвка на место монтажа, расстояние 400м, выгрузка | [5 empty] | Подрядная организация
|  |  | Работы и услуги |  |  |  | Исполнитель
|  |  | Погрузка |  | ШТ | 1 | Подрядная организация
|  |  | Спецтехника |  |  |  | Исполнитель
|  |  | Седельный тягач с полуприцепом г/п 24 тн |  | ЕД | 1
| 306176 | Зачистка зеркала распредкамеры массой 1ед. -1971кг | [5 empty] | Подрядная организация
| 306177 | Монтаж трубного пучка ?700мм, длиной 5,5мм, массой 1ед. - 3019кг с использованием гидрвлического эст | [5 empty] | Подрядная организация
|  |  | Работы и услуги |  |  |  | Исполнитель
|  |  | Монтаж трубного пучка теплообменника |  | ШТ | 1 | Подрядная организация
|  |  | Спецтехника |  |  |  | Исполнитель
|  |  | Автокран г/п 100 тн |  | ЕД | 1
|  |  | Экстрактор трубных пучков |  | ЕД | 1
| 306178 | Монтаж распредкамеры массой 1ед. -1971кг | [5 empty] | Подрядная организация
|  |  | Работы и услуги |  |  |  | Исполнитель
|  |  | Монтаж распределительной камеры теплообменника |  | ШТ | 1 | Подрядная организация
| 306179 | Сборка фланцевых соединении DN400 CL600 WN/RF (поз.1,5, 2, 6) | [5 empty] | Подрядная организация
|  |  | Работы и услуги |  |  |  | Исполнитель
|  |  | Монтаж фланцев Ду250 Ру100 |  | ШТ | 2 | Подрядная организация
|  |  | Монтаж фланцев Ду350 Ру40 |  | ШТ | 2 | Подрядная организация
|  |  | Монтаж фланцев Ду450 Ру100 |  | ШТ | 2 | Подрядная организация
| 306180 | Проведение гидро испытания горизонтального аппарата работающего под давлением V- 2.8м? | [5 empty] | Подрядная организация
|  |  | Работы и услуги |  |  |  | Исполнитель
|  |  | Проведение гидравлических испытаний аппарата горизантального работающего под давлением |  | М3 | 2.8 | Подрядная организация
| 306181 | Снятие стандартных заглушек: | [5 empty] | Подрядная организация
|  |  | Работы и услуги |  |  |  | Исполнитель
|  |  | Снятие стандартных межфланцевых заглушек Ду300 Ру100 |  | ШТ | 1 | Подрядная организация
|  |  | Снятие стандартных межфланцевых заглушек Ду250 Ру100 |  | ШТ | 1 | Подрядная организация
|  |  | Оборудование и материалы |  |  |  | Поставщик
|  |  | Прокладка металло-графитовая, 818х760х4,5 мм с I-образной перегородкой, 304/FG, 3203-E-1601 |  | ШТ | 1 | ОКиО (Отдел комплектации и оборудования)
|  |  | Прокладка металло-графитовая, трубного пучка 818х760х4,5 мм 304/FG, поз. 3203-E-1601-AB |  | ШТ | 1 | ОКиО (Отдел комплектации и оборудования)
|  |  | Шпилька для фланцевых соединений М36х3х505 35CrMoA с 2-мя гайками 30CrMoA NB/T47027-2012 |  | КМП | 36 | ОКиО (Отдел комплектации и оборудования)
|  |  | Прокладка восьмиугольного сечения RTJ R DN12", 600# Soft Iron ASME B16.20 (для ASME B16.5) |  | ШТ | 1 | ОКиО (Отдел комплектации и оборудования)
|  |  | Прокладка восьмиугольного сечения RTJ R DN10", 600# Soft Iron ASME B16.20 (для ASME B16.5) |  | ШТ | 1 | ОКиО (Отдел комплектации и оборудования)
|  |  | Прокладка восьмиугольного сечения RTJ R DN14", 600# Soft Iron ASME B16.20 (для ASME B16.5) |  | ШТ | 1 | ОКиО (Отдел комплектации и оборудования)
|  |  | Прокладка восьмиугольного сечения RTJ R DN18", 600# Soft Iron ASME B16.20 (для ASME B16.5) |  | ШТ | 1 | ОКиО (Отдел комплектации и оборудования)
|  |  | Прокладка восьмиугольного сечения RTJ R DN16", 600# Soft Iron ASME B16.20 (для ASME B16.5) |  | ШТ | 1 | ОКиО (Отдел комплектации и оборудования)
|  |  | серебристый ГОСТ 5279-74 |  | КГ | 0.05 | ОКиО (Отдел комплектации и оборудования)
|  |  | Лента герметизирующая МТ100 40 мм х 30 м |  | КГ | 0.05 | ОКиО (Отдел комплектации и оборудования)
| 306182 | Разболчивание-сболчивание. Фланцевое соединение DN300 CL600 (10.0) RJ ASME B16.5 | [5 empty] | Подрядная организация
| 306183 | Разболчивание-сболчивание. Фланцевое соединение DN250 CL600 (10.0) RJ ASME B16.5 | [5 empty] | Подрядная организация
| 306184 | Разболчивание-сболчивание. Фланцевое соединение DN450 CL600 (10.0) RJ ASME B16.5 | [5 empty] | Подрядная организация
| 306185 | Монтаж теплоизоляции с окожучиванием | [5 empty] | Подрядная организация
| 306186 | монтаж покрытия из оцинкованной стали б=0,7мм. | [5 empty] | Подрядная организация
|  |  | Монтаж теплоизоляционного слоя |  | М3 | 0.5 | Подрядная организация
|  |  | Работы и услуги |  |  |  | Исполнитель
|  |  | Монтаж стали оценкованной толщиной 0,7 мм |  | М2 | 4.4 | Подрядная организация
| 306187 | Маты из мин. ваты прошивные теплоизоляционные МП-100 ?=180мм ГОСТ 21880-2011 | [5 empty] | Подрядная организация
| 306188 | Разборка наружных инвентарных лесов до +2.2м | [5 empty] | Подрядная организация
|  |  | Работы и услуги |  |  |  | Исполнитель
|  |  | Разборка наружных каркасных инвентарных строительных лесов вертикальной проекции Н-7 |  | М2 | 16 | Подрядная организация
306189 | 306189, ППР на Теплообменник Е-1602 Олигомеризация бутенов (3203) ПГПН
108030200HEST003, Е-1602 Паровой нагреватель сырья
46650, Теплообменник кожухотрубчатый, инв. 30028431
| 306190 | Освободить аппарат от н/продукта, продуть инертным газом, охладить до температуры окружающей среды. | [5 empty] | Производство глубокой переработки нефти
| 306191 | Установка стандартных заглушек: | [5 empty] | Подрядная организация
|  |  | Работы и услуги |  |  |  | Исполнитель
|  |  | Установка стандартных межфланцевых заглушек Ду500 Ру100 |  | ШТ | 1 | Подрядная организация
|  |  | Установка стандартных межфланцевых заглушек Ду300 Ру100 |  | ШТ | 1 | Подрядная организация
|  |  | Оборудование и материалы |  |  |  | Поставщик
|  |  | Паронит маслобензостойкий ПМБ 4,0х1700х3000 ГОСТ 481-80 |  | КГ | 5.1 | ОКиО (Отдел комплектации и оборудования)
|  |  | Лист из терморасширенного графита МГ-140 4,0х1500х1500 |  | ШТ | 0.3 | ОКиО (Отдел комплектации и оборудования)
| 306192 | Разболчивание-сболчивание. Фланцевое соединение DN500 CL600 (10.0) RJ ASME B16.5 | [5 empty] | Подрядная организация
|  |  | Работы и услуги |  |  |  | Исполнитель
|  |  | Демонтаж фланцев Ду500 Ру100 |  | ШТ | 1 | Подрядная организация
| 306193 | Разболчивание-сболчивание. Фланцевое соединение DN300 CL600 (10.0) RJ ASME B16.5 | [5 empty] | Подрядная организация
|  |  | Работы и услуги |  |  |  | Исполнитель
|  |  | Демонтаж фланцев Ду300 Ру100 |  | ШТ | 1 | Подрядная организация
| 306194 | Устройство наружных инвентарных лесов до +2.5м | [5 empty] | Подрядная организация
|  |  | Работы и услуги |  |  |  | Исполнитель
|  |  | Установка наружных каркасных инвентарных строительных лесов вертикальной проекции Н-2 |  | М2 | 10 | Подрядная организация
| 306195 | Демонтаж теплоизоляции с окожучиванием | [5 empty] | Подрядная организация
|  |  | Работы и услуги |  |  |  | Исполнитель
|  |  | Демонтаж теплоизоляционного слоя |  | М3 | 1.8 | Подрядная организация
| 306196 | Демонтаж покрытия из оцинкованной стали б=0,7мм. | [5 empty] | Подрядная организация
|  |  | Работы и услуги |  |  |  | Исполнитель
|  |  | Демонтаж стали оценкованной толщиной 0,7 мм |  | М2 | 13.2 | Подрядная организация
| 306197 | устройство теплоизоляции на основе соединения силиката алюминия и магния толщиной 140мм., с коэффици | [5 empty] | Подрядная организация
| 306198 | Разборка фланцевых соединении DN250 CL600 WN/RF (поз.1) | [5 empty] | Подрядная организация
| 306199 | Разборка фланцевых соединении DN80 CL600 WN/RF (поз. 2) | [5 empty] | Подрядная организация
| 306200 | Демонтаж распредкамеры массой 1ед. -3038кг | [5 empty] | Подрядная организация
|  |  | Работы и услуги |  |  |  | Исполнитель
|  |  | Демонтаж распределительной камеры теплообменника |  | ШТ | 1 | Подрядная организация
| 306201 | Выемка трубного пучка ?1200мм, длиной 5,5мм, массой 1ед. - 10863кг с использованием гидрвлического э | [5 empty] | Подрядная организация
|  |  | Работы и услуги |  |  |  | Исполнитель
|  |  | Демонтаж трубного пучка теплообменника |  | ШТ | 1 | Подрядная организация
|  |  | Спецтехника |  |  |  | Исполнитель
|  |  | Автокран г/п 100 тн |  | ЕД | 1
|  |  | Экстрактор трубных пучков |  | ЕД | 1
| 306202 | Погрузка трубного пучка и транспортирвка на промывочную площадку расстояние 400м, выгрузка | [5 empty] | Подрядная организация
|  |  | Работы и услуги |  |  |  | Исполнитель
|  |  | Погрузка |  | ШТ | 1 | Подрядная организация
|  |  | Спецтехника |  |  |  | Исполнитель
|  |  | Седельный тягач с полуприцепом г/п 24 тн |  | ЕД | 1
| 306203 | Зачистка сварных швов обечаек корпусов, распределительной камеры для проведения В.О. | [5 empty] | Подрядная организация
|  |  | Работы и услуги |  |  |  | Исполнитель
|  |  | Зачистка сварных швов |  | М2 | 1.5 | Подрядная организация
| 306204 | Проведение внутреннего осмотра теплообменника | [5 empty] | Служба производственного контроля
| 306205 | Устарнение замечаний выявленных в ходе проведения В.О. | [5 empty] | Подрядная организация
|  |  | Оборудование и материалы |  |  |  | Поставщик
|  |  | листовая д-10мм, ГОСТ 19903-89 ст.3 сп. |  | ТН | 0.041 | ОКиО (Отдел комплектации и оборудования)
|  |  | нержавеющий д.50 мм,ГОСТ 5949-75 ст.12Х18Н10Т |  | ТН | 0.023 | ОКиО (Отдел комплектации и оборудования)
|  |  | Электроды имп. ЭСАБ ОК 53.70 - 3мм |  | КГ | 2.1 | ОКиО (Отдел комплектации и оборудования)
| 306206 | Погрузка трубного пучка и транспортирвка на место монтажа, расстояние 400м, выгрузка | [5 empty] | Подрядная организация
|  |  | Работы и услуги |  |  |  | Исполнитель
|  |  | Погрузка |  | ШТ | 1 | Подрядная организация
|  |  | Спецтехника |  |  |  | Исполнитель
|  |  | Седельный тягач с полуприцепом г/п 24 тн |  | ЕД | 1
| 306207 | Зачистка зеркала распредкамеры массой 1ед. -3038кг | [5 empty] | Подрядная организация
| 306208 | Монтаж трубного пучка ?1200мм, длиной 5,5мм, массой 1ед. - 10863кг с использованием гидрвлического э | [5 empty] | Подрядная организация
|  |  | Работы и услуги |  |  |  | Исполнитель
|  |  | Монтаж трубного пучка теплообменника |  | ШТ | 1 | Подрядная организация
|  |  | Спецтехника |  |  |  | Исполнитель
|  |  | Автокран г/п 100 тн |  | ЕД | 1
|  |  | Экстрактор трубных пучков |  | ЕД | 1
| 306209 | Монтаж распредкамеры массой 1ед. -3038кг | [5 empty] | Подрядная организация
|  |  | Работы и услуги |  |  |  | Исполнитель
|  |  | Монтаж распределительной камеры теплообменника |  | ШТ | 1 | Подрядная организация
| 306210 | Сборка фланцевых соединении DN500 CL600 WN/RF (поз.1) | [5 empty] | Подрядная организация
|  |  | Работы и услуги |  |  |  | Исполнитель
|  |  | Монтаж фланцев Ду500 Ру100 |  | ШТ | 1 | Подрядная организация
| 306211 | Сборка фланцевых соединении DN300 CL600 WN/RF (поз. 2) | [5 empty] | Подрядная организация
|  |  | Работы и услуги |  |  |  | Исполнитель
|  |  | Монтаж фланцев Ду300 Ру100 |  | ШТ | 1 | Подрядная организация
| 306212 | Проведение гидро испытания горизонтального аппарата работающего под давлением V- 8.3м? | [5 empty] | Подрядная организация
|  |  | Работы и услуги |  |  |  | Исполнитель
|  |  | Проведение гидравлических испытаний аппарата горизантального работающего под давлением |  | М3 | 1 | Подрядная организация
| 306213 | Снятие стандартных заглушек: | [5 empty] | Подрядная организация
|  |  | Работы и услуги |  |  |  | Исполнитель
|  |  | Снятие стандартных межфланцевых заглушек Ду500 Ру100 |  | ШТ | 1 | Подрядная организация
|  |  | Снятие стандартных межфланцевых заглушек Ду300 Ру100 |  | ШТ | 1 | Подрядная организация
|  |  | Оборудование и материалы |  |  |  | Поставщик
|  |  | Прокладка металло-графитовая, 1318х1230х4,5 мм с I-образной перегородкой, 304/FG, 3203-E-1602 |  | ШТ | 1 | ОКиО (Отдел комплектации и оборудования)
|  |  | Прокладка металло-графитовая, трубного пучка 1318х1230х4,5 мм 304/FG, поз. 3203-E-1602 |  | ШТ | 1 | ОКиО (Отдел комплектации и оборудования)
|  |  | Шпилька для фланцевых соединений М48х3х740 25Cr2MoVA с 2-мя гайками 35CrMoA NB/T47027-2012 |  | КМП | 44 | ОКиО (Отдел комплектации и оборудования)
|  |  | Прокладка восьмиугольного сечения RTJ R DN20", 600# Soft Iron ASME B16.20 (для ASME B16.5) |  | ШТ | 1 | ОКиО (Отдел комплектации и оборудования)
|  |  | Прокладка восьмиугольного сечения RTJ R DN12", 600# Soft Iron ASME B16.20 (для ASME B16.5) |  | ШТ | 1 | ОКиО (Отдел комплектации и оборудования)
|  |  | серебристый ГОСТ 5279-74 |  | КГ | 0.05 | ОКиО (Отдел комплектации и оборудования)
|  |  | Лента герметизирующая МТ100 40 мм х 30 м |  | КГ | 0.05 | ОКиО (Отдел комплектации и оборудования)
| 306214 | Разболчивание-сболчивание. Фланцевое соединение DN500 CL600 (10.0) RJ ASME B16.5 | [5 empty] | Подрядная организация
| 306215 | Разболчивание-сболчивание. Фланцевое соединение DN300 CL600 (10.0) RJ ASME B16.5 | [5 empty] | Подрядная организация
| 306216 | Монтаж теплоизоляции с окожучиванием | [5 empty] | Подрядная организация
|  |  | Работы и услуги |  |  |  | Исполнитель
|  |  | Монтаж теплоизоляционного слоя |  | М3 | 1.85 | Подрядная организация
| 306217 | монтаж покрытия из оцинкованной стали б=0,7мм. | [5 empty] | Подрядная организация
|  |  | Работы и услуги |  |  |  | Исполнитель
|  |  | Монтаж стали оценкованной толщиной 0,7 мм |  | М2 | 13.2 | Подрядная организация
| 306218 | Маты из мин. ваты прошивные теплоизоляционные МП-100 ?=140мм ГОСТ 21880-2011 | [5 empty] | Подрядная организация
| 306219 | Разборка стоячных инвентарных лесов до +2.5м | [5 empty] | Подрядная организация
|  |  | Работы и услуги |  |  |  | Исполнитель
|  |  | Разборка наружных каркасных инвентарных строительных лесов вертикальной проекции Н-2 |  | М2 | 10 | Подрядная организация
306288 | 306288, ППР на Холодильник Е-1603-А Олигомеризация бутенов (3203) ПГПН
108030200HEST004, Е-1603-A Концевой холодильник колонны дебутанизации
46651, Теплообменник кожухотрубчатый, инв. 30028432
| 306289 | Освободить аппарат от н/продукта, продуть инертным газом, охладить до температуры окружающей среды. | [5 empty] | Производство глубокой переработки нефти
| 306290 | Установка стандартных заглушек: | [5 empty] | Подрядная организация
| 306291 | Разболчивание-сболчивание. Фланцевое соединение DN200 CL300 (5.0) RF ASME B16.48 | [5 empty] | Подрядная организация
|  |  | Работы и услуги |  |  |  | Исполнитель
|  |  | Установка стандартных межфланцевых заглушек Ду200 Ру40 |  | ШТ | 2 | Подрядная организация
| 306292 | Разболчивание-сболчивание. Фланцевое соединение DN400 CL300 (5.0) RF ASME B16.48 | [5 empty] | Подрядная организация
|  |  | Работы и услуги |  |  |  | Исполнитель
|  |  | Установка стандартных межфланцевых заглушек Ду400 Ру40 |  | ШТ | 2 | Подрядная организация
| 306293 | Устройство наружных инвентарных лесов до +2.2м | [5 empty] | Подрядная организация
|  |  | Работы и услуги |  |  |  | Исполнитель
|  |  | Установка наружных каркасных инвентарных строительных лесов вертикальной проекции Н-2 |  | М2 | 10 | Подрядная организация
| 306294 | Демонтаж теплоизоляции с окожучиванием | [5 empty] | Подрядная организация
|  |  | Работы и услуги |  |  |  | Исполнитель
|  |  | Демонтаж теплоизоляционного слоя |  | М3 | 1.81 | Подрядная организация
| 306295 | Демонтаж покрытия из оцинкованной стали б=0,7мм. | [5 empty] | Подрядная организация
|  |  | Работы и услуги |  |  |  | Исполнитель
|  |  | Демонтаж стали оценкованной толщиной 0,7 мм |  | М2 | 22.6 | Подрядная организация
| 306296 | устройство теплоизоляции на основе соединения силиката алюминия и магния толщиной 80мм., с коэффицие | [5 empty] | Подрядная организация
| 306297 | Разборка фланцевых соединении DN300 CL300 WN/RF (поз.1-2) | [5 empty] | Подрядная организация
|  |  | Работы и услуги |  |  |  | Исполнитель
|  |  | Демонтаж фланцев Ду300 Ру40 |  | ШТ | 2 | Подрядная организация
| 306298 | Демонтаж распредкамеры массой 1ед. -1132кг | [5 empty] | Подрядная организация
|  |  | Работы и услуги |  |  |  | Исполнитель
|  |  | Демонтаж распределительной камеры теплообменника |  | ШТ | 1 | Подрядная организация
| 306299 | Демонтаж крышки корпуса массой 1ед -549кг | [5 empty] | Подрядная организация
|  |  | Работы и услуги |  |  |  | Исполнитель
|  |  | Демонтаж крышки (колпака) теплообменника |  | ШТ | 1 | Подрядная организация
| 306300 | Демонтаж плавающей головки массой 1ед -372кг | [5 empty] | Подрядная организация
|  |  | Работы и услуги |  |  |  | Исполнитель
|  |  | Демонтаж крышки (колпака) теплообменника |  | ШТ | 1 | Подрядная организация
| 306301 | Выемка трубного пучка ?120мм, длиной 4500мм, массой 1ед. - 9117кг с использованием гидрвлического эс | [5 empty] | Подрядная организация
|  |  | Работы и услуги |  |  |  | Исполнитель
|  |  | Демонтаж трубного пучка теплообменника |  | ШТ | 1 | Подрядная организация
|  |  | Спецтехника |  |  |  | Исполнитель
|  |  | Автокран г/п 100 тн |  | ЕД | 1
|  |  | Экстрактор трубных пучков |  | ЕД | 1
| 306302 | Погрузка трубного пучка и транспортирвка на промывочную площадку расстояние 400м, выгрузка | [5 empty] | Подрядная организация
|  |  | Работы и услуги |  |  |  | Исполнитель
|  |  | Погрузка |  | ШТ | 1 | Подрядная организация
|  |  | Транспортировка оборудования на расстояние 0,5 км |  | ШТ | 1 | Подрядная организация
|  |  | Спецтехника |  |  |  | Исполнитель
|  |  | Седельный тягач с полуприцепом г/п 24 тн |  | ЕД | 1
| 306303 | Зачистка сварных швов обечаек корпусов, распределительной камеры для проведения В.О. | [5 empty] | Подрядная организация
|  |  | Работы и услуги |  |  |  | Исполнитель
|  |  | Зачистка сварных швов |  | М2 | 2 | Подрядная организация
| 306304 | Проведение внутреннего осмотра теплообменника | [5 empty] | Служба производственного контроля
|  |  | Оборудование и материалы |  |  |  | Поставщик
|  |  | Прокладка металло-графитовая, плавающей головки DN1200, 304/FG, 3203-E-1603 |  | ШТ | 1 | ОКиО (Отдел комплектации и оборудования)
|  |  | Прокладка металло-графитовая, трубного пучка DN1200, 304/FG, 3203-E-1603 |  | ШТ | 1 | ОКиО (Отдел комплектации и оборудования)
|  |  | Прокладка металло-графитовая, переднего колпака DN1200, 304/FG, 3203-E-1603 |  | ШТ | 1 | ОКиО (Отдел комплектации и оборудования)
|  |  | Прокладка металло-графитовая, заднего колпака DN1200, 304/FG, 3203-E-1603 |  | ШТ | 1 | ОКиО (Отдел комплектации и оборудования)
|  |  | Шпилька для фланцевых соединений М24х3,0х280 35CrMoA с 2-мя гайками 30CrMoA NB/T47027-2012 |  | КМП | 40 | ОКиО (Отдел комплектации и оборудования)
|  |  | Шпилька для фланцевых соединений М24х3,0х260 35CrMoA с 2-мя гайками 30CrMoA NB/T47027-2012 |  | КМП | 40 | ОКиО (Отдел комплектации и оборудования)
|  |  | Шпилька для фланцевых соединений М24х3,0х240 35CrMoA с 2-мя гайками 30CrMoA NB/T47027-2012 |  | КМП | 44 | ОКиО (Отдел комплектации и оборудования)
|  |  | Прокладка спирально-навитая RF 304/FG GA DN2, 300# -4,5 mm ASME B16.20(для ASME B16.5) |  | ШТ | 2 | ОКиО (Отдел комплектации и оборудования)
|  |  | Прокладка спирально-навитая RF 304/FG GA DN8", 300# -4,5 mm ASME B16.20 (для ASME B16.5) |  | ШТ | 2 | ОКиО (Отдел комплектации и оборудования)
|  |  | Прокладка спирально-навитая RF 304/FG GA DN16", 300# -4,5 mm ASME B16.20 (для ASME B16.5) |  | ШТ | 2 | ОКиО (Отдел комплектации и оборудования)
|  |  | Паронит маслобензостойкий ПМБ 3,0х1700х3000 ГОСТ 481-80 |  | КГ | 4.8 | ОКиО (Отдел комплектации и оборудования)
|  |  | серебристый ГОСТ 5279-74 |  | КГ | 0.05 | ОКиО (Отдел комплектации и оборудования)
|  |  | Лист из терморасширенного графита МГ-140 4,0х1500х1500 |  | ШТ | 0.3 | ОКиО (Отдел комплектации и оборудования)
|  |  | Прокат листовой горячекатаный Б-10х1700х2000 ГОСТ 19903-2015 / 09Г2С |  | КГ | 19.7 | ОКиО (Отдел комплектации и оборудования)
|  |  | Прокат листовой горячекатаный Б-3 ГОСТ 19903-2015 / 12Х18Н10Т |  | КГ | 14.5 | ОКиО (Отдел комплектации и оборудования)
|  |  | Электрод Esab-OK NiCrMo-3-3,2-350 |  | КГ | 2.6 | ОКиО (Отдел комплектации и оборудования)
|  |  | Лента герметизирующая МТ100 40 мм х 30 м |  | КГ | 0.05 | ОКиО (Отдел комплектации и оборудования)
| 306305 | Устарнение замечаний выявленных в ходе проведения В.О. | [5 empty] | Подрядная организация
| 306306 | Зачистка зеркала плавающей головки массой -372кг | [5 empty] | Подрядная организация
| 306307 | Зачистка зеркала распредкамеры массой -1132кг | [5 empty] | Подрядная организация
| 306308 | Зачистка зеркала крышки корпуса массой-549кг | [5 empty] | Подрядная организация
| 306309 | Монтаж плавающей головки массой -372кг | [5 empty] | Подрядная организация
|  |  | Работы и услуги |  |  |  | Исполнитель
|  |  | Монтаж крышки (колпака) теплообменника |  | ШТ | 1 | Подрядная организация
| 306310 | Монтаж трубного пучка ?120мм, длиной 4500мм, массой 1ед. - 9117кг с использованием гидрвлического эс | [5 empty] | Подрядная организация
|  |  | Работы и услуги |  |  |  | Исполнитель
|  |  | Монтаж трубного пучка теплообменника |  | ШТ | 1 | Подрядная организация
|  |  | Спецтехника |  |  |  | Исполнитель
|  |  | Автокран г/п 100 тн |  | ЕД | 1
|  |  | Экстрактор трубных пучков |  | ЕД | 1
| 306311 | Монтаж распредкамеры массой -1132кг | [5 empty] | Подрядная организация
|  |  | Работы и услуги |  |  |  | Исполнитель
|  |  | Монтаж распределительной камеры теплообменника |  | ШТ | 1 | Подрядная организация
| 306312 | Монтаж крышки со стороны плавающей головки, массой-549кг | [5 empty] | Подрядная организация
|  |  | Работы и услуги |  |  |  | Исполнитель
|  |  | Монтаж крышки (колпака) теплообменника |  | ШТ | 1 | Подрядная организация
| 306313 | Сборка фланцевых соединении DN300 CL300 WN/RF (поз.1-2) | [5 empty] | Подрядная организация
|  |  | Работы и услуги |  |  |  | Исполнитель
|  |  | Монтаж фланцев Ду300 Ру40 |  | ШТ | 2 | Подрядная организация
| 306314 | Проведение гидро испытания горизонтального аппарата работающего под давлением V- 8.7м? | [5 empty] | Подрядная организация
|  |  | Работы и услуги |  |  |  | Исполнитель
|  |  | Проведение гидравлических испытаний аппарата горизантального работающего под давлением |  | М3 | 8.7 | Подрядная организация
| 306315 | Снятие стандартных заглушек: | [5 empty] | Подрядная организация
| 306316 | Разболчивание-сболчивание. Фланцевое соединение DN200 CL300 (5.0) RF ASME B16.48 | [5 empty] | Подрядная организация
|  |  | Работы и услуги |  |  |  | Исполнитель
|  |  | Снятие стандартных межфланцевых заглушек Ду200 Ру40 |  | ШТ | 2 | Подрядная организация
| 306317 | Разболчивание-сболчивание. Фланцевое соединение DN400 CL300 (5.0) RF ASME B16.48 | [5 empty] | Подрядная организация
|  |  | Работы и услуги |  |  |  | Исполнитель
|  |  | Снятие стандартных межфланцевых заглушек Ду400 Ру40 |  | ШТ | 2 | Подрядная организация
| 306318 | Монтаж теплоизоляции с окожучиванием | [5 empty] | Подрядная организация
|  |  | Работы и услуги |  |  |  | Исполнитель
|  |  | Монтаж теплоизоляционного слоя |  | М3 | 1.81 | Подрядная организация
| 306319 | монтаж покрытия из оцинкованной стали б=0,7мм. | [5 empty] | Подрядная организация
|  |  | Работы и услуги |  |  |  | Исполнитель
|  |  | Монтаж стали оценкованной толщиной 0,7 мм |  | М2 | 22.6 | Подрядная организация
| 306320 | Маты из мин. ваты прошивные теплоизоляционные МП-100 ?=80мм ГОСТ 21880-2011 | [5 empty] | Подрядная организация
| 306321 | Разборка наружных инвентарных лесов до +2.0м | [5 empty] | Подрядная организация
|  |  | Работы и услуги |  |  |  | Исполнитель
|  |  | Разборка наружных каркасных инвентарных строительных лесов вертикальной проекции Н-2 |  | М2 | 10 | Подрядная организация
306390 | 306390, ППР на Холодильник Е-1603-В Олигомеризация бутенов (3203) ПГПН
108030200HEST005, Е-1603-B Концевой холодильник колонны дебутанизации
46652, Теплообменник кожухотрубчатый, инв. 30028433
| 306391 | Освободить аппарат от н/продукта, продуть инертным газом, охладить до температуры окружающей среды. | [5 empty] | Производство глубокой переработки нефти
| 306392 | Установка стандартных заглушек: | [5 empty] | Подрядная организация
| 306393 | Разболчивание-сболчивание. Фланцевое соединение DN200 CL300 (5.0) RF ASME B16.48 | [5 empty] | Подрядная организация
|  |  | Работы и услуги |  |  |  | Исполнитель
|  |  | Установка стандартных межфланцевых заглушек Ду200 Ру40 |  | ШТ | 2 | Подрядная организация
| 306394 | Разболчивание-сболчивание. Фланцевое соединение DN400 CL300 (5.0) RF ASME B16.48 | [5 empty] | Подрядная организация
|  |  | Работы и услуги |  |  |  | Исполнитель
|  |  | Установка стандартных межфланцевых заглушек Ду400 Ру40 |  | ШТ | 2 | Подрядная организация
| 306395 | Устройство наружных инвентарных лесов до +2.2м | [5 empty] | Подрядная организация
|  |  | Работы и услуги |  |  |  | Исполнитель
|  |  | Установка наружных каркасных инвентарных строительных лесов вертикальной проекции Н-2 |  | М2 | 10 | Подрядная организация
| 306396 | Демонтаж теплоизоляции с окожучиванием | [5 empty] | Подрядная организация
|  |  | Работы и услуги |  |  |  | Исполнитель
|  |  | Демонтаж теплоизоляционного слоя |  | М3 | 18.1 | Подрядная организация
| 306397 | Демонтаж покрытия из оцинкованной стали б=0,7мм. | [5 empty] | Подрядная организация
|  |  | Работы и услуги |  |  |  | Исполнитель
|  |  | Демонтаж стали оценкованной толщиной 0,7 мм |  | М2 | 22.6 | Подрядная организация
| 306398 | устройство теплоизоляции на основе соединения силиката алюминия и магния толщиной 80мм., с коэффицие | [5 empty] | Подрядная организация
| 306399 | Разборка фланцевых соединении DN300 CL300 WN/RF (поз.1-2) | [5 empty] | Подрядная организация
|  |  | Работы и услуги |  |  |  | Исполнитель
|  |  | Демонтаж фланцев Ду300 Ру40 |  | ШТ | 2 | Подрядная организация
| 306400 | Демонтаж распредкамеры массой 1ед. -1132кг | [5 empty] | Подрядная организация
|  |  | Работы и услуги |  |  |  | Исполнитель
|  |  | Демонтаж распределительной камеры теплообменника |  | ШТ | 1 | Подрядная организация
| 306401 | Демонтаж крышки корпуса массой 1ед -549кг | [5 empty] | Подрядная организация
|  |  | Работы и услуги |  |  |  | Исполнитель
|  |  | Демонтаж крышки (колпака) теплообменника |  | ШТ | 1 | Подрядная организация
| 306402 | Демонтаж плавающей головки массой 1ед -372кг | [5 empty] | Подрядная организация
|  |  | Работы и услуги |  |  |  | Исполнитель
|  |  | Демонтаж крышки (колпака) теплообменника |  | ШТ | 1 | Подрядная организация
| 306403 | Выемка трубного пучка ?120мм, длиной 4500мм, массой 1ед. - 9117кг с использованием гидрвлического эс | [5 empty] | Подрядная организация
|  |  | Работы и услуги |  |  |  | Исполнитель
|  |  | Демонтаж трубного пучка теплообменника |  | ШТ | 1 | Подрядная организация
|  |  | Спецтехника |  |  |  | Исполнитель
|  |  | Автокран г/п 100 тн |  | ЕД | 1
|  |  | Экстрактор трубных пучков |  | ЕД | 1
| 306404 | Погрузка трубного пучка и транспортирвка на промывочную площадку расстояние 400м, выгрузка | [5 empty] | Подрядная организация
|  |  | Работы и услуги |  |  |  | Исполнитель
|  |  | Погрузка |  | ШТ | 1 | Подрядная организация
|  |  | Транспортировка оборудования на расстояние 0,5 км |  | ШТ | 1 | Подрядная организация
|  |  | Спецтехника |  |  |  | Исполнитель
|  |  | Седельный тягач с полуприцепом г/п 24 тн |  | ЕД | 1
| 306405 | Зачистка сварных швов обечаек корпусов, распределительной камеры для проведения В.О. | [5 empty] | Подрядная организация
|  |  | Работы и услуги |  |  |  | Исполнитель
|  |  | Зачистка сварных швов |  | М2 | 2 | Подрядная организация
| 306406 | Проведение внутреннего осмотра теплообменника | [5 empty] | Служба производственного контроля
|  |  | Оборудование и материалы |  |  |  | Поставщик
|  |  | Прокладка металло-графитовая, плавающей головки DN1200, 304/FG, 3203-E-1603 |  | ШТ | 1 | ОКиО (Отдел комплектации и оборудования)
|  |  | Прокладка металло-графитовая, трубного пучка DN1200, 304/FG, 3203-E-1603 |  | ШТ | 1 | ОКиО (Отдел комплектации и оборудования)
|  |  | Прокладка металло-графитовая, переднего колпака DN1200, 304/FG, 3203-E-1603 |  | ШТ | 1 | ОКиО (Отдел комплектации и оборудования)
|  |  | Прокладка металло-графитовая, заднего колпака DN1200, 304/FG, 3203-E-1603 |  | ШТ | 1 | ОКиО (Отдел комплектации и оборудования)
|  |  | Шпилька для фланцевых соединений М24х3,0х280 35CrMoA с 2-мя гайками 30CrMoA NB/T47027-2012 |  | КМП | 40 | ОКиО (Отдел комплектации и оборудования)
|  |  | Шпилька для фланцевых соединений М24х3,0х260 35CrMoA с 2-мя гайками 30CrMoA NB/T47027-2012 |  | КМП | 40 | ОКиО (Отдел комплектации и оборудования)
|  |  | Шпилька для фланцевых соединений М24х3,0х240 35CrMoA с 2-мя гайками 30CrMoA NB/T47027-2012 |  | КМП | 44 | ОКиО (Отдел комплектации и оборудования)
|  |  | Прокладка спирально-навитая RF 304/FG GA DN2, 300# -4,5 mm ASME B16.20(для ASME B16.5) |  | ШТ | 2 | ОКиО (Отдел комплектации и оборудования)
|  |  | Прокладка спирально-навитая RF 304/FG GA DN8", 300# -4,5 mm ASME B16.20 (для ASME B16.5) |  | ШТ | 2 | ОКиО (Отдел комплектации и оборудования)
|  |  | Прокладка спирально-навитая RF 304/FG GA DN16", 300# -4,5 mm ASME B16.20 (для ASME B16.5) |  | ШТ | 2 | ОКиО (Отдел комплектации и оборудования)
|  |  | Паронит маслобензостойкий ПМБ 3,0х1700х3000 ГОСТ 481-80 |  | КГ | 4.8 | ОКиО (Отдел комплектации и оборудования)
|  |  | серебристый ГОСТ 5279-74 |  | КГ | 0.05 | ОКиО (Отдел комплектации и оборудования)
|  |  | Лист из терморасширенного графита МГ-140 4,0х1500х1500 |  | ШТ | 0.3 | ОКиО (Отдел комплектации и оборудования)
|  |  | Прокат листовой горячекатаный Б-10х1700х2000 ГОСТ 19903-2015 / 09Г2С |  | КГ | 19.7 | ОКиО (Отдел комплектации и оборудования)
|  |  | Прокат листовой горячекатаный Б-3 ГОСТ 19903-2015 / 12Х18Н10Т |  | КГ | 14.5 | ОКиО (Отдел комплектации и оборудования)
|  |  | Электрод Esab-OK NiCrMo-3-3,2-350 |  | КГ | 2.6 | ОКиО (Отдел комплектации и оборудования)
|  |  | Лента герметизирующая МТ100 40 мм х 30 м |  | КГ | 0.05 | ОКиО (Отдел комплектации и оборудования)
| 306407 | Устарнение замечаний выявленных в ходе проведения В.О. | [5 empty] | Подрядная организация
| 306408 | Зачистка зеркала плавающей головки массой -372кг | [5 empty] | Подрядная организация
| 306409 | Зачистка зеркала распредкамеры массой -1132кг | [5 empty] | Подрядная организация
| 306410 | Зачистка зеркала крышки корпуса массой-549кг | [5 empty] | Подрядная организация
| 306411 | Монтаж плавающей головки массой -372кг | [5 empty] | Подрядная организация
|  |  | Работы и услуги |  |  |  | Исполнитель
|  |  | Монтаж крышки (колпака) теплообменника |  | ШТ | 1 | Подрядная организация
| 306412 | Монтаж трубного пучка ?120мм, длиной 4500мм, массой 1ед. - 9117кг с использованием гидрвлического эс | [5 empty] | Подрядная организация
|  |  | Работы и услуги |  |  |  | Исполнитель
|  |  | Монтаж трубного пучка теплообменника |  | ШТ | 1 | Подрядная организация
|  |  | Спецтехника |  |  |  | Исполнитель
|  |  | Автокран г/п 100 тн |  | ЕД | 1
|  |  | Экстрактор трубных пучков |  | ЕД | 1
| 306413 | Монтаж распредкамеры массой -1132кг | [5 empty] | Подрядная организация
|  |  | Работы и услуги |  |  |  | Исполнитель
|  |  | Монтаж распределительной камеры теплообменника |  | ШТ | 1 | Подрядная организация
| 306414 | Монтаж крышки со стороны плавающей головки, массой-549кг | [5 empty] | Подрядная организация
|  |  | Работы и услуги |  |  |  | Исполнитель
|  |  | Монтаж крышки (колпака) теплообменника |  | ШТ | 1 | Подрядная организация
| 306415 | Сборка фланцевых соединении DN300 CL300 WN/RF (поз.1-2) | [5 empty] | Подрядная организация
|  |  | Работы и услуги |  |  |  | Исполнитель
|  |  | Монтаж фланцев Ду300 Ру40 |  | ШТ | 2 | Подрядная организация
| 306416 | Проведение гидро испытания горизонтального аппарата работающего под давлением V- 8.7м? | [5 empty] | Подрядная организация
|  |  | Работы и услуги |  |  |  | Исполнитель
|  |  | Проведение гидравлических испытаний аппарата горизантального работающего под давлением |  | М3 | 8.7 | Подрядная организация
| 306417 | Снятие стандартных заглушек: | [5 empty] | Подрядная организация
| 306418 | Разболчивание-сболчивание. Фланцевое соединение DN200 CL300 (5.0) RF ASME B16.48 | [5 empty] | Подрядная организация
|  |  | Работы и услуги |  |  |  | Исполнитель
|  |  | Снятие стандартных межфланцевых заглушек Ду200 Ру40 |  | ШТ | 2 | Подрядная организация
| 306419 | Разболчивание-сболчивание. Фланцевое соединение DN400 CL300 (5.0) RF ASME B16.48 | [5 empty] | Подрядная организация
|  |  | Работы и услуги |  |  |  | Исполнитель
|  |  | Снятие стандартных межфланцевых заглушек Ду400 Ру40 |  | ШТ | 2 | Подрядная организация
| 306420 | Монтаж теплоизоляции с окожучиванием | [5 empty] | Подрядная организация
|  |  | Работы и услуги |  |  |  | Исполнитель
|  |  | Монтаж теплоизоляционного слоя |  | М3 | 18.1 | Подрядная организация
| 306421 | монтаж покрытия из оцинкованной стали б=0,7мм. | [5 empty] | Подрядная организация
|  |  | Работы и услуги |  |  |  | Исполнитель
|  |  | Монтаж стали оценкованной толщиной 0,7 мм |  | М2 | 22.6 | Подрядная организация
| 306422 | Маты из мин. ваты прошивные теплоизоляционные МП-100 ?=80мм ГОСТ 21880-2011 | [5 empty] | Подрядная организация
| 306423 | Разборка наружных инвентарных лесов до +2.0м | [5 empty] | Подрядная организация
|  |  | Работы и услуги |  |  |  | Исполнитель
|  |  | Разборка наружных каркасных инвентарных строительных лесов вертикальной проекции Н-2 |  | М2 | 10 | Подрядная организация
306491 | 306491, ППР на Ребойлер колонны Е-1605-В Олигомеризация бутенов (3203) ПГПН
108030200HEST009, Е-1605-B Ребойлер колонны разделения
46656, Теплообменник кожухотрубчатый, инв. 30028437
| 306492 | Освободить аппарат от н/продукта, продуть инертным газом, охладить до температуры окружающей среды. | [5 empty] | Производство глубокой переработки нефти
| 306493 | Установка стандартных заглушек: | [5 empty] | Подрядная организация
| 306494 | Разболчивание-сболчивание. Фланцевое соединение DN200 CL600 (5.0) RF ASME B16.48 | [5 empty] | Подрядная организация
|  |  | Работы и услуги |  |  |  | Исполнитель
|  |  | Установка стандартных межфланцевых заглушек Ду200 Ру100 |  | ШТ | 1 | Подрядная организация
| 306495 | Разболчивание-сболчивание. Фланцевое соединение DN400 CL600 (5.0) RF ASME B16.48 | [5 empty] | Подрядная организация
|  |  | Работы и услуги |  |  |  | Исполнитель
|  |  | Установка стандартных межфланцевых заглушек Ду400 Ру100 |  | ШТ | 1 | Подрядная организация
| 306496 | Устройство наружных инвентарных лесов до +4.0м | [5 empty] | Подрядная организация
|  |  | Работы и услуги |  |  |  | Исполнитель
|  |  | Установка наружных каркасных инвентарных строительных лесов вертикальной проекции Н-4 |  | М2 | 24 | Подрядная организация
| 306497 | Демонтаж теплоизоляции с окожучиванием | [5 empty] | Подрядная организация
|  |  | Работы и услуги |  |  |  | Исполнитель
|  |  | Демонтаж теплоизоляционного слоя |  | М3 | 1 | Подрядная организация
| 306498 | демонтаж покрытия из оцинкованной стали б=0,7мм. | [5 empty] | Подрядная организация
|  |  | Работы и услуги |  |  |  | Исполнитель
|  |  | Демонтаж стали оценкованной толщиной 0,7 мм |  | М2 | 15.5 | Подрядная организация
| 306499 | устройство теплоизоляции на основе соединения силиката алюминия и магния толщиной 140мм., с коэффици | [5 empty] | Подрядная организация
| 306500 | Разборка фланцевых соединении DN400 CL600 WN/RJ (поз.1) | [5 empty] | Подрядная организация
|  |  | Работы и услуги |  |  |  | Исполнитель
|  |  | Демонтаж фланцев Ду400 Ру100 |  | ШТ | 1 | Подрядная организация
| 306501 | Разборка фланцевых соединении DN200 CL600 WN/RJ (поз.2) | [5 empty] | Подрядная организация
|  |  | Работы и услуги |  |  |  | Исполнитель
|  |  | Демонтаж фланцев Ду200 Ру100 |  | ШТ | 1 | Подрядная организация
| 306502 | Демонтаж верхней распредкамеры массой -1810кг | [5 empty] | Подрядная организация
|  |  | Работы и услуги |  |  |  | Исполнитель
|  |  | Демонтаж распределительной камеры теплообменника |  | ШТ | 1 | Подрядная организация
| 306503 | Демонтаж нижний распредкамеры массой -1544кг | [5 empty] | Подрядная организация
|  |  | Работы и услуги |  |  |  | Исполнитель
|  |  | Демонтаж распределительной камеры теплообменника |  | ШТ | 1 | Подрядная организация
|  |  | Демонтаж трубного пучка теплообменника |  | ШТ | 1 | Подрядная организация
| 306504 | Выемка трубного пучка ?1000мм, длиной 4000мм, массой -4164кг с использованием гидрвлического эстракт | [5 empty] | Подрядная организация
|  |  | Спецтехника |  |  |  | Исполнитель
|  |  | Автокран г/п 100 тн |  | ЕД | 1
|  |  | Экстрактор трубных пучков |  | ЕД | 1
| 306505 | Погрузка трубного пучка и транспортирвка на промывочную площадку расстояние 400м, выгрузка | [5 empty] | Подрядная организация
|  |  | Работы и услуги |  |  |  | Исполнитель
|  |  | Погрузка |  | ШТ | 1 | Подрядная организация
|  |  | Транспортировка оборудования на расстояние 0,5 км |  | ШТ | 1 | Подрядная организация
|  |  | Спецтехника |  |  |  | Исполнитель
|  |  | Седельный тягач с полуприцепом г/п 24 тн |  | ЕД | 1
|  |  | Автокран г/п 25 тн |  | ЕД | 1
| 306506 | Зачистка сварных швов обечаек корпусов, распределительной камеры для проведения В.О. | [5 empty] | Подрядная организация
|  |  | Работы и услуги |  |  |  | Исполнитель
|  |  | Зачистка сварных швов |  | М2 | 3.4 | Подрядная организация
| 306507 | Проведение внутреннего осмотра теплообменника | [5 empty] | Служба производственного контроля
| 306508 | Устарнение замечаний выявленных в ходе проведения В.О. | [5 empty] | Подрядная организация
|  |  | Оборудование и материалы |  |  |  | Поставщик
|  |  | Прокладка металло-графитовая, нижнего и верхнего колпака DN1000, 304/FG, 3203-E-1605 |  | ШТ | 2 | ОКиО (Отдел комплектации и оборудования)
|  |  | Шпилька для фланцевых соединений М42х3х370 35CrMoA с 2-мя гайками 30CrMoA NB/T47027-2012 |  | КМП | 80 | ОКиО (Отдел комплектации и оборудования)
|  |  | Прокладка восьмиугольного сечения RTJ R DN8", 600# Soft Iron ASME B16.20 (для ASME B16.5) |  | ШТ | 2 | ОКиО (Отдел комплектации и оборудования)
|  |  | Прокладка восьмиугольного сечения RTJ R DN16", 600# Soft Iron ASME B16.20 (для ASME B16.5) |  | ШТ | 2 | ОКиО (Отдел комплектации и оборудования)
|  |  | Паронит маслобензостойкий ПМБ 3,0х1700х3000 ГОСТ 481-80 |  | КГ | 5.4 | ОКиО (Отдел комплектации и оборудования)
|  |  | серебристый ГОСТ 5279-74 |  | КГ | 0.05 | ОКиО (Отдел комплектации и оборудования)
|  |  | Лист из терморасширенного графита МГ-140 4,0х1500х1500 |  | ШТ | 0.3 | ОКиО (Отдел комплектации и оборудования)
|  |  | Прокат листовой горячекатаный Б-10х1700х2000 ГОСТ 19903-2015 / 09Г2С |  | КГ | 21.4 | ОКиО (Отдел комплектации и оборудования)
|  |  | Прокат стальной горячекатаный круглый Б-25 НД ГОСТ 2590-2006 / 20 |  | ТН | 0.003 | ОКиО (Отдел комплектации и оборудования)
|  |  | Электрод Esab-ОК 61.30-3,2 |  | КГ | 2.1 | ОКиО (Отдел комплектации и оборудования)
|  |  | Лента герметизирующая МТ100 40 мм х 30 м |  | КГ | 0.05 | ОКиО (Отдел комплектации и оборудования)
| 306509 | Погрузка трубного пучка и транспортирвка на место монтажа, расстояние 400м, выгрузка | [5 empty] | Подрядная организация
|  |  | Работы и услуги |  |  |  | Исполнитель
|  |  | Погрузка |  | ШТ | 1 | Подрядная организация
|  |  | Транспортировка оборудования на расстояние 0,5 км |  | ШТ | 1 | Подрядная организация
|  |  | Спецтехника |  |  |  | Исполнитель
|  |  | Седельный тягач с полуприцепом г/п 24 тн |  | ЕД | 1
| 306510 | Зачистка зеркала верхней распредкамеры массой -1810кг | [5 empty] | Подрядная организация
| 306511 | Зачистка зеркала нижней распредкамеры массой -1544кг | [5 empty] | Подрядная организация
| 306512 | Монтаж трубного пучка ?1000мм, длиной 4000мм, массой -4164кг с использованием гидрвлического эстракт | [5 empty] | Подрядная организация
|  |  | Работы и услуги |  |  |  | Исполнитель
|  |  | Монтаж трубного пучка теплообменника |  | ШТ | 1 | Подрядная организация
|  |  | Спецтехника |  |  |  | Исполнитель
|  |  | Автокран г/п 100 тн |  | ЕД | 1
|  |  | Экстрактор трубных пучков |  | ЕД | 1
| 306513 | Монтаж верхней распредкамеры массой -1810кг | [5 empty] | Подрядная организация
|  |  | Работы и услуги |  |  |  | Исполнитель
|  |  | Монтаж распределительной камеры теплообменника |  | ШТ | 1 | Подрядная организация
| 306514 | Монтаж нижний распредкамеры массой -1544кг | [5 empty] | Подрядная организация
|  |  | Работы и услуги |  |  |  | Исполнитель
|  |  | Монтаж распределительной камеры теплообменника |  | ШТ | 1 | Подрядная организация
| 306515 | Сборка фланцевых соединении DN400 CL600 WN/RJ (поз.1) | [5 empty] | Подрядная организация
|  |  | Работы и услуги |  |  |  | Исполнитель
|  |  | Монтаж фланцев Ду400 Ру100 |  | ШТ | 1 | Подрядная организация
| 306516 | Сборка фланцевых соединении DN200 CL600 WN/RJ (поз.2) | [5 empty] | Подрядная организация
|  |  | Работы и услуги |  |  |  | Исполнитель
|  |  | Монтаж фланцев Ду200 Ру100 |  | ШТ | 1 | Подрядная организация
| 306517 | Проведение гидро испытания вертиального аппарата работающего под давлением V- 4.07м? | [5 empty] | Подрядная организация
|  |  | Работы и услуги |  |  |  | Исполнитель
|  |  | Проведение гидравлических испытаний аппарата горизантального работающего под давлением |  | М3 | 4.07 | Подрядная организация
| 306518 | Снятие стандартных заглушек: | [5 empty] | Подрядная организация
| 306519 | Разболчивание-сболчивание. Фланцевое соединение DN200 CL600 (5.0) RF ASME B16.48 | [5 empty] | Подрядная организация
|  |  | Работы и услуги |  |  |  | Исполнитель
|  |  | Снятие стандартных межфланцевых заглушек Ду200 Ру100 |  | ШТ | 1 | Подрядная организация
| 306520 | Разболчивание-сболчивание. Фланцевое соединение DN400 CL600 (5.0) RF ASME B16.48 | [5 empty] | Подрядная организация
|  |  | Работы и услуги |  |  |  | Исполнитель
|  |  | Снятие стандартных межфланцевых заглушек Ду600 Ру100 |  | ШТ | 1 | Подрядная организация
| 306521 | Монтаж теплоизоляции с окожучиванием | [5 empty] | Подрядная организация
|  |  | Работы и услуги |  |  |  | Исполнитель
|  |  | Монтаж теплоизоляционного слоя |  | М3 | 1 | Подрядная организация
| 306522 | монтаж покрытия из оцинкованной стали б=0,7мм. | [5 empty] | Подрядная организация
|  |  | Работы и услуги |  |  |  | Исполнитель
|  |  | Монтаж стали оценкованной толщиной 0,7 мм |  | М2 | 15.5 | Подрядная организация
| 306523 | Разборка наружных инвентарных лесов до +4.0м | [5 empty] | Подрядная организация
|  |  | Работы и услуги |  |  |  | Исполнитель
|  |  | Разборка наружных каркасных инвентарных строительных лесов вертикальной проекции Н-4 |  | М2 | 24 | Подрядная организация
306532 | 306532, ППР на Ребойлер колонны Е-1605-А Олигомеризация бутенов (3203) ПГПН
108030200HEST008, Е-1605-A Ребойлер колонны разделения
46655, Теплообменник кожухотрубчатый, инв. 30028436
| 306533 | Освободить аппарат от н/продукта, продуть инертным газом, охладить до температуры окружающей среды. | [5 empty] | Производство глубокой переработки нефти
| 306534 | Установка стандартных заглушек: | [5 empty] | Подрядная организация
| 306535 | Разболчивание-сболчивание. Фланцевое соединение DN200 CL600 (5.0) RF ASME B16.48 | [5 empty] | Подрядная организация
|  |  | Работы и услуги |  |  |  | Исполнитель
|  |  | Установка стандартных межфланцевых заглушек Ду200 Ру100 |  | ШТ | 1 | Подрядная организация
| 306536 | Разболчивание-сболчивание. Фланцевое соединение DN400 CL600 (5.0) RF ASME B16.48 | [5 empty] | Подрядная организация
|  |  | Работы и услуги |  |  |  | Исполнитель
|  |  | Установка стандартных межфланцевых заглушек Ду400 Ру100 |  | ШТ | 1 | Подрядная организация
| 306537 | Устройство наружных инвентарных лесов до +4.0м | [5 empty] | Подрядная организация
|  |  | Работы и услуги |  |  |  | Исполнитель
|  |  | Установка наружных каркасных инвентарных строительных лесов вертикальной проекции Н-4 |  | М2 | 24 | Подрядная организация
| 306538 | Демонтаж теплоизоляции с окожучиванием | [5 empty] | Подрядная организация
|  |  | Работы и услуги |  |  |  | Исполнитель
|  |  | Демонтаж теплоизоляционного слоя |  | М3 | 1 | Подрядная организация
| 306539 | демонтаж покрытия из оцинкованной стали б=0,7мм. | [5 empty] | Подрядная организация
|  |  | Работы и услуги |  |  |  | Исполнитель
|  |  | Демонтаж стали оценкованной толщиной 0,7 мм |  | М2 | 15.5 | Подрядная организация
| 306540 | устройство теплоизоляции на основе соединения силиката алюминия и магния толщиной 140мм., с коэффици | [5 empty] | Подрядная организация
| 306541 | Разборка фланцевых соединении DN400 CL600 WN/RJ (поз.1) | [5 empty] | Подрядная организация
|  |  | Работы и услуги |  |  |  | Исполнитель
|  |  | Демонтаж фланцев Ду400 Ру100 |  | ШТ | 1 | Подрядная организация
| 306542 | Разборка фланцевых соединении DN200 CL600 WN/RJ (поз.2) | [5 empty] | Подрядная организация
|  |  | Работы и услуги |  |  |  | Исполнитель
|  |  | Демонтаж фланцев Ду200 Ру100 |  | ШТ | 1 | Подрядная организация
| 306543 | Демонтаж верхней распредкамеры массой -1810кг | [5 empty] | Подрядная организация
|  |  | Работы и услуги |  |  |  | Исполнитель
|  |  | Демонтаж распределительной камеры теплообменника |  | ШТ | 1 | Подрядная организация
| 306544 | Демонтаж нижний распредкамеры массой -1544кг | [5 empty] | Подрядная организация
|  |  | Работы и услуги |  |  |  | Исполнитель
|  |  | Демонтаж распределительной камеры теплообменника |  | ШТ | 1 | Подрядная организация
|  |  | Демонтаж трубного пучка теплообменника |  | ШТ | 1 | Подрядная организация
| 306545 | Выемка трубного пучка ?1000мм, длиной 4000мм, массой -4164кг с использованием гидрвлического эстракт | [5 empty] | Подрядная организация
|  |  | Спецтехника |  |  |  | Исполнитель
|  |  | Автокран г/п 100 тн |  | ЕД | 1
|  |  | Экстрактор трубных пучков |  | ЕД | 1
| 306546 | Погрузка трубного пучка и транспортирвка на промывочную площадку расстояние 400м, выгрузка | [5 empty] | Подрядная организация
|  |  | Работы и услуги |  |  |  | Исполнитель
|  |  | Погрузка |  | ШТ | 1 | Подрядная организация
|  |  | Транспортировка оборудования на расстояние 0,5 км |  | ШТ | 1 | Подрядная организация
|  |  | Спецтехника |  |  |  | Исполнитель
|  |  | Седельный тягач с полуприцепом г/п 24 тн |  | ЕД | 1
|  |  | Автокран г/п 25 тн |  | ЕД | 1
| 306547 | Зачистка сварных швов обечаек корпусов, распределительной камеры для проведения В.О. | [5 empty] | Подрядная организация
|  |  | Работы и услуги |  |  |  | Исполнитель
|  |  | Зачистка сварных швов |  | М2 | 3.4 | Подрядная организация
| 306548 | Проведение внутреннего осмотра теплообменника | [5 empty] | Служба производственного контроля
| 306549 | Устарнение замечаний выявленных в ходе проведения В.О. | [5 empty] | Подрядная организация
|  |  | Оборудование и материалы |  |  |  | Поставщик
|  |  | Лента герметизирующая МТ100 40 мм х 30 м |  | КГ | 0.05 | ОКиО (Отдел комплектации и оборудования)
|  |  | Электрод Esab-ОК 61.30-3,2 |  | КГ | 2.1 | ОКиО (Отдел комплектации и оборудования)
|  |  | Прокат стальной горячекатаный круглый Б-25 НД ГОСТ 2590-2006 / 20 |  | ТН | 0.003 | ОКиО (Отдел комплектации и оборудования)
|  |  | Прокат листовой горячекатаный Б-10х1700х2000 ГОСТ 19903-2015 / 09Г2С |  | КГ | 21.4 | ОКиО (Отдел комплектации и оборудования)
|  |  | Лист из терморасширенного графита МГ-140 4,0х1500х1500 |  | ШТ | 0.3 | ОКиО (Отдел комплектации и оборудования)
|  |  | серебристый ГОСТ 5279-74 |  | КГ | 0.05 | ОКиО (Отдел комплектации и оборудования)
|  |  | Паронит маслобензостойкий ПМБ 3,0х1700х3000 ГОСТ 481-80 |  | КГ | 5.4 | ОКиО (Отдел комплектации и оборудования)
|  |  | Прокладка восьмиугольного сечения RTJ R DN16", 600# Soft Iron ASME B16.20 (для ASME B16.5) |  | ШТ | 2 | ОКиО (Отдел комплектации и оборудования)
|  |  | Прокладка восьмиугольного сечения RTJ R DN8", 600# Soft Iron ASME B16.20 (для ASME B16.5) |  | ШТ | 2 | ОКиО (Отдел комплектации и оборудования)
|  |  | Шпилька для фланцевых соединений М42х3х370 35CrMoA с 2-мя гайками 30CrMoA NB/T47027-2012 |  | КМП | 80 | ОКиО (Отдел комплектации и оборудования)
|  |  | Прокладка металло-графитовая, нижнего и верхнего колпака DN1000, 304/FG, 3203-E-1605 |  | ШТ | 2 | ОКиО (Отдел комплектации и оборудования)
| 306550 | Погрузка трубного пучка и транспортирвка на место монтажа, расстояние 400м, выгрузка | [5 empty] | Подрядная организация
|  |  | Работы и услуги |  |  |  | Исполнитель
|  |  | Погрузка |  | ШТ | 1 | Подрядная организация
|  |  | Транспортировка оборудования на расстояние 0,5 км |  | ШТ | 1 | Подрядная организация
|  |  | Спецтехника |  |  |  | Исполнитель
|  |  | Седельный тягач с полуприцепом г/п 24 тн |  | ЕД | 1
| 306551 | Зачистка зеркала верхней распредкамеры массой -1810кг | [5 empty] | Подрядная организация
| 306552 | Зачистка зеркала нижней распредкамеры массой -1544кг | [5 empty] | Подрядная организация
| 306553 | Монтаж трубного пучка ?1000мм, длиной 4000мм, массой -4164кг с использованием гидрвлического эстракт | [5 empty] | Подрядная организация
|  |  | Работы и услуги |  |  |  | Исполнитель
|  |  | Монтаж трубного пучка теплообменника |  | ШТ | 1 | Подрядная организация
|  |  | Спецтехника |  |  |  | Исполнитель
|  |  | Автокран г/п 100 тн |  | ЕД | 1
|  |  | Экстрактор трубных пучков |  | ЕД | 1
| 306554 | Монтаж верхней распредкамеры массой -1810кг | [5 empty] | Подрядная организация
|  |  | Работы и услуги |  |  |  | Исполнитель
|  |  | Монтаж распределительной камеры теплообменника |  | ШТ | 1 | Подрядная организация
| 306555 | Монтаж нижний распредкамеры массой -1544кг | [5 empty] | Подрядная организация
|  |  | Работы и услуги |  |  |  | Исполнитель
|  |  | Монтаж распределительной камеры теплообменника |  | ШТ | 1 | Подрядная организация
| 306556 | Сборка фланцевых соединении DN400 CL600 WN/RJ (поз.1) | [5 empty] | Подрядная организация
|  |  | Работы и услуги |  |  |  | Исполнитель
|  |  | Монтаж фланцев Ду400 Ру100 |  | ШТ | 1 | Подрядная организация
| 306557 | Сборка фланцевых соединении DN200 CL600 WN/RJ (поз.2) | [5 empty] | Подрядная организация
|  |  | Работы и услуги |  |  |  | Исполнитель
|  |  | Монтаж фланцев Ду400 Ру100 |  | ШТ | 1 | Подрядная организация
| 306558 | Проведение гидро испытания вертиального аппарата работающего под давлением V- 4.07м? | [5 empty] | Подрядная организация
|  |  | Работы и услуги |  |  |  | Исполнитель
|  |  | Проведение гидравлических испытаний аппарата горизантального работающего под давлением |  | М3 | 4.07 | Подрядная организация
| 306559 | Снятие стандартных заглушек: | [5 empty] | Подрядная организация
| 306560 | Разболчивание-сболчивание. Фланцевое соединение DN200 CL600 (5.0) RF ASME B16.48 | [5 empty] | Подрядная организация
|  |  | Работы и услуги |  |  |  | Исполнитель
|  |  | Снятие стандартных межфланцевых заглушек Ду200 Ру100 |  | ШТ | 1 | Подрядная организация
| 306561 | Разболчивание-сболчивание. Фланцевое соединение DN400 CL600 (5.0) RF ASME B16.48 | [5 empty] | Подрядная организация
|  |  | Работы и услуги |  |  |  | Исполнитель
|  |  | Снятие стандартных межфланцевых заглушек Ду600 Ру100 |  | ШТ | 1 | Подрядная организация
| 306562 | Монтаж теплоизоляции с окожучиванием | [5 empty] | Подрядная организация
|  |  | Работы и услуги |  |  |  | Исполнитель
|  |  | Монтаж теплоизоляционного слоя |  | М3 | 1 | Подрядная организация
| 306563 | монтаж покрытия из оцинкованной стали б=0,7мм. | [5 empty] | Подрядная организация
|  |  | Работы и услуги |  |  |  | Исполнитель
|  |  | Монтаж стали оценкованной толщиной 0,7 мм |  | М2 | 15.5 | Подрядная организация
| 306564 | Разборка наружных инвентарных лесов до +4.0м | [5 empty] | Подрядная организация
|  |  | Работы и услуги |  |  |  | Исполнитель
|  |  | Разборка наружных каркасных инвентарных строительных лесов вертикальной проекции Н-4 |  | М2 | 24 | Подрядная организация
306622 | 306622, ППР на Холодильник Е-1608 Олигомеризация бутенов (3203) ПГПН
108030200HEST011, Е-1608 Концевой холодильник полимеркеросина
46658, Е-1608 Теплообменник кожухотрубчатый, инв. 30028440
| 306647 | Монтаж крышки со стороны плавающей головки, массой-102кг | [5 empty] | Подрядная организация
|  |  | Работы и услуги |  |  |  | Исполнитель
|  |  | Монтаж крышки (колпака) теплообменника |  | ШТ | 1 | Подрядная организация
| 306623 | Освободить аппарат от н/продукта, продуть инертным газом, охладить до температуры окружающей среды. | [5 empty] | Производство глубокой переработки нефти
| 306625 | Установка стандартных заглушек: | [5 empty] | Подрядная организация
| 306626 | Разболчивание-сболчивание. Фланцевое соединениеDN50 CL300 (5.0) RF ASME B16.48 | [5 empty] | Подрядная организация
|  |  | Работы и услуги |  |  |  | Исполнитель
|  |  | Установка стандартных межфланцевых заглушек Ду50 Ру40 |  | ШТ | 2 | Подрядная организация
| 306627 | Устройство стоячных инвентарных лесов до +2.0м | [5 empty] | Подрядная организация
|  |  | Работы и услуги |  |  |  | Исполнитель
|  |  | Установка наружных каркасных инвентарных строительных лесов вертикальной проекции Н-2 |  | М2 | 12 | Подрядная организация
| 306628 | Демонтаж теплоизоляции с окожучиванием | [5 empty] | Подрядная организация
|  |  | Работы и услуги |  |  |  | Исполнитель
|  |  | Демонтаж теплоизоляционного слоя |  | М3 | 0.42 | Подрядная организация
| 306629 | Демонтаж покрытия из оцинкованной стали б=0,7мм. | [5 empty] | Подрядная организация
|  |  | Работы и услуги |  |  |  | Исполнитель
|  |  | Демонтаж стали оценкованной толщиной 0,7 мм |  | М2 | 5.27 | Подрядная организация
| 306630 | Устройство теплоизоляции на основе соединения силиката алюминия и магния толщиной 80мм., с коэффицие | [5 empty] | Подрядная организация
| 306631 | Разборка фланцевых соединении DN50 CL300 WN/RF (поз.1-2) | [5 empty] | Подрядная организация
|  |  | Работы и услуги |  |  |  | Исполнитель
|  |  | Демонтаж фланцев Ду50 Ру40 |  | ШТ | 2 | Подрядная организация
| 306632 | Демонтаж распредкамеры массой -148кг | [5 empty] | Подрядная организация
|  |  | Работы и услуги |  |  |  | Исполнитель
|  |  | Демонтаж распределительной камеры теплообменника |  | ШТ | 1 | Подрядная организация
| 306633 | Демонтаж крышки корпуса массой-102кг | [5 empty] | Подрядная организация
|  |  | Работы и услуги |  |  |  | Исполнитель
|  |  | Демонтаж крышки (колпака) теплообменника |  | ШТ | 1 | Подрядная организация
| 306634 | Демонтаж плавающей головки массой -43кг | [5 empty] | Подрядная организация
|  |  | Работы и услуги |  |  |  | Исполнитель
|  |  | Демонтаж крышки (колпака) теплообменника |  | ШТ | 1 | Подрядная организация
| 306635 | Выемка трубного пучка ?400мм, длиной 4800мм, массой - 886кг с использованием гидрвлического эстракто | [5 empty] | Подрядная организация
|  |  | Работы и услуги |  |  |  | Исполнитель
|  |  | Демонтаж трубного пучка теплообменника |  | ШТ | 1 | Подрядная организация
|  |  | Спецтехника |  |  |  | Исполнитель
|  |  | Автокран г/п 100 тн |  | ЕД | 1
|  |  | Экстрактор трубных пучков |  | ЕД | 1
| 306636 | Погрузка трубного пучка и транспортирвка на промывочную площадку расстояние 400м, выгрузка | [5 empty] | Подрядная организация
|  |  | Работы и услуги |  |  |  | Исполнитель
|  |  | Погрузка |  | ШТ | 1 | Подрядная организация
|  |  | Транспортировка оборудования на расстояние 0,5 км |  | ШТ | 1 | Подрядная организация
|  |  | Спецтехника |  |  |  | Исполнитель
|  |  | Седельный тягач с полуприцепом г/п 24 тн |  | ЕД | 1
| 306637 | Зачистка сварных швов обечаек корпусов, распределительной камеры для проведения В.О. | [5 empty] | Подрядная организация
|  |  | Работы и услуги |  |  |  | Исполнитель
|  |  | Зачистка сварных швов |  | М2 | 0.5 | Подрядная организация
| 306638 | Проведение внутреннего осмотра теплообменника | [5 empty] | Служба производственного контроля
| 306639 | Устарнение замечаний выявленных в ходе проведения В.О. | [5 empty] | Подрядная организация
|  |  | Оборудование и материалы |  |  |  | Поставщик
|  |  | Прокладка металло-графитовая, плавающей головки DN400, 304/FG, 3203-E-1608 |  | ШТ | 1 | ОКиО (Отдел комплектации и оборудования)
|  |  | Прокладка металло-графитовая, трубного пучка DN400, 304/FG, 3203-E-1608 |  | ШТ | 1 | ОКиО (Отдел комплектации и оборудования)
|  |  | Прокладка металло-графитовая, переднего колпака DN400, 304/FG, 3203-E-1608 |  | ШТ | 1 | ОКиО (Отдел комплектации и оборудования)
|  |  | Прокладка металло-графитовая, заднего колпака DN400, 304/FG, 3203-E-1608 |  | ШТ | 1 | ОКиО (Отдел комплектации и оборудования)
|  |  | Шпилька для фланцевых соединений М16х2х170 35CrMoA с 2-мя гайками 30CrMoA NB/T47027-2012 |  | КМП | 20 | ОКиО (Отдел комплектации и оборудования)
|  |  | Шпилька для фланцевых соединений М20х2,5х170 35CrMoA с 2-мя гайками 30CrMoA NB/T47027-2012 |  | КМП | 20 | ОКиО (Отдел комплектации и оборудования)
|  |  | Шпилька для фланцевых соединений М24х3,0х165 35CrMoA с 2-мя гайками 30CrMoA NB/T47027-2012 |  | КМП | 20 | ОКиО (Отдел комплектации и оборудования)
|  |  | Прокладка спирально-навитая RF 304/FG GA DN2, 300# -4,5 mm ASME B16.20(для ASME B16.5) |  | ШТ | 8 | ОКиО (Отдел комплектации и оборудования)
|  |  | Паронит маслобензостойкий ПМБ 4,0х1700х3000 ГОСТ 481-80 |  | КГ | 5.1 | ОКиО (Отдел комплектации и оборудования)
|  |  | серебристый ГОСТ 5279-74 |  | КГ | 0.05 | ОКиО (Отдел комплектации и оборудования)
|  |  | Лист из терморасширенного графита МГ-140 4,0х1500х1500 |  | ШТ | 0.3 | ОКиО (Отдел комплектации и оборудования)
|  |  | листовая д-10мм, ГОСТ 19903-89 ст.3 сп. |  | ТН | 0.039 | ОКиО (Отдел комплектации и оборудования)
|  |  | Электрод Esab-ОК 61.30-3,2 |  | КГ | 1.6 | ОКиО (Отдел комплектации и оборудования)
|  |  | Лента герметизирующая МТ100 40 мм х 30 м |  | КГ | 0.05 | ОКиО (Отдел комплектации и оборудования)
| 306640 | Погрузка трубного пучка и транспортирвка на место монтажа, расстояние 400м, выгрузка | [5 empty] | Подрядная организация
|  |  | Работы и услуги |  |  |  | Исполнитель
|  |  | Погрузка |  | ШТ | 1 | Подрядная организация
|  |  | Транспортировка оборудования на расстояние 0,5 км |  | ШТ | 1 | Подрядная организация
|  |  | Спецтехника |  |  |  | Исполнитель
|  |  | Автокран г/п 25 тн |  | ЕД | 1
|  |  | Седельный тягач с полуприцепом г/п 24 тн |  | ЕД | 1
| 306641 | Зачистка зеркала плавающей головки массой -43кг | [5 empty] | Подрядная организация
| 306642 | Зачистка зеркала распредкамеры массой -148кг | [5 empty] | Подрядная организация
| 306643 | Зачистка зеркала крышки корпуса массой-102кг | [5 empty] | Подрядная организация
| 306644 | Монтаж плавающей головки массой -43кг | [5 empty] | Подрядная организация
|  |  | Работы и услуги |  |  |  | Исполнитель
|  |  | Монтаж крышки (колпака) теплообменника |  | ШТ | 1 | Подрядная организация
| 306645 | Монтаж трубного пучка ?400мм, длиной 4800мм, массой - 886кг с использованием гидрвлического эстракто | [5 empty] | Подрядная организация
|  |  | Работы и услуги |  |  |  | Исполнитель
|  |  | Монтаж трубного пучка теплообменника |  | ШТ | 1 | Подрядная организация
|  |  | Спецтехника |  |  |  | Исполнитель
|  |  | Автокран г/п 100 тн |  | ЕД | 1
|  |  | Экстрактор трубных пучков |  | ЕД | 1
| 306646 | Монтаж распредкамеры массой -148кг | [5 empty] | Подрядная организация
|  |  | Работы и услуги |  |  |  | Исполнитель
|  |  | Монтаж распределительной камеры теплообменника |  | ШТ | 1 | Подрядная организация
| 306648 | Сборка фланцевых соединении DN50 CL300 WN/RF (поз.1-2) | [5 empty] | Подрядная организация
|  |  | Работы и услуги |  |  |  | Исполнитель
|  |  | Монтаж фланцев Ду50 Ру40 |  | ШТ | 2 | Подрядная организация
| 306649 | Проведение гидро испытания горизонтального аппарата работающего под давлением V- 0.8м? | [5 empty] | Подрядная организация
|  |  | Работы и услуги |  |  |  | Исполнитель
|  |  | Проведение гидравлических испытаний аппарата горизантального работающего под давлением |  | М3 | 0.8 | Подрядная организация
| 306650 | Снятие стандартных заглушек: | [5 empty] | Подрядная организация
| 306651 | Разболчивание-сболчивание. Фланцевое соединение DN50 CL300 (5.0) RF ASME B16.48 | [5 empty] | Подрядная организация
|  |  | Работы и услуги |  |  |  | Исполнитель
|  |  | Снятие стандартных межфланцевых заглушек Ду50 Ру40 |  | ШТ | 2 | Подрядная организация
| 306652 | Монтаж теплоизоляции с окожучиванием | [5 empty] | Подрядная организация
|  |  | Работы и услуги |  |  |  | Исполнитель
|  |  | Монтаж теплоизоляционного слоя |  | М3 | 0.42 | Подрядная организация
| 306653 | монтаж покрытия из оцинкованной стали б=0,7мм. | [5 empty] | Подрядная организация
|  |  | Работы и услуги |  |  |  | Исполнитель
|  |  | Монтаж стали оценкованной толщиной 0,7 мм |  | М2 | 5.27 | Подрядная организация
| 306654 | Маты из мин. ваты прошивные теплоизоляционные МП-100 ?=80мм ГОСТ 21880-2011 | [5 empty] | Подрядная организация
| 306655 | Разборка наружных инвентарных лесов до +2.0м | [5 empty] | Подрядная организация
|  |  | Работы и услуги |  |  |  | Исполнитель
|  |  | Разборка наружных каркасных инвентарных строительных лесов вертикальной проекции Н-2 |  | М2 | 12 | Подрядная организация
306706 | 306706, ППР на Теплообменник Е-1607 Олигомеризация бутенов (3203) ПГПН
108030200HEST010, Е-1607 Теплообменник полимербензин / полимеркеросин
46657, Теплообменник кожухотрубчатый, инв. 30028439
| 306707 | Освободить аппарат от н/продукта, продуть инертным газом, охладить до температуры окружающей среды. | [5 empty] | Производство глубокой переработки нефти
| 306708 | Установка стандартных заглушек: | [5 empty] | Подрядная организация
| 306709 | Разболчивание-сболчивание. Фланцевое соединение DN100 CL300 (5.0) RF ASME B16.48 | [5 empty] | Подрядная организация
|  |  | Работы и услуги |  |  |  | Исполнитель
|  |  | Установка стандартных межфланцевых заглушек Ду100 Ру40 |  | ШТ | 1 | Подрядная организация
| 306710 | Разболчивание-сболчивание. Фланцевое соединение DN80 CL300 (5.0) RF ASME B16.5 | [5 empty] | Подрядная организация
|  |  | Работы и услуги |  |  |  | Исполнитель
|  |  | Установка стандартных межфланцевых заглушек Ду80 Ру40 |  | ШТ | 1 | Подрядная организация
| 306711 | Разболчивание-сболчивание. Фланцевое соединение DN100 CL600 (10.0) RJ ASME B16.5 | [5 empty] | Подрядная организация
|  |  | Работы и услуги |  |  |  | Исполнитель
|  |  | Установка стандартных межфланцевых заглушек Ду100 Ру100 |  | ШТ | 1 | Подрядная организация
| 306712 | Устройство наружных инвентарных лесов до +2.0м | [5 empty] | Подрядная организация
|  |  | Работы и услуги |  |  |  | Исполнитель
|  |  | Установка наружных каркасных инвентарных строительных лесов вертикальной проекции Н-2 |  | М2 | 16 | Подрядная организация
| 306713 | Демонтаж теплоизоляции с окожучиванием | [5 empty] | Подрядная организация
|  |  | Работы и услуги |  |  |  | Исполнитель
|  |  | Демонтаж теплоизоляционного слоя |  | М3 | 0.57 | Подрядная организация
| 306714 | демонтаж покрытия из оцинкованной стали б=0,7мм. | [5 empty] | Подрядная организация
|  |  | Работы и услуги |  |  |  | Исполнитель
|  |  | Демонтаж стали оценкованной толщиной 0,7 мм |  | М2 | 7.16 | Подрядная организация
| 306715 | устройство теплоизоляции на основе соединения силиката алюминия и магния толщиной 80мм., с коэффицие | [5 empty] | Подрядная организация
| 306716 | Разборка фланцевых соединении DN150 CL300 WN/RF (поз.1-2) | [5 empty] | Подрядная организация
|  |  | Работы и услуги |  |  |  | Исполнитель
|  |  | Демонтаж фланцев Ду150 Ру40 |  | ШТ | 2 | Подрядная организация
| 306717 | Демонтаж распредкамеры массой -613кг | [5 empty] | Подрядная организация
|  |  | Работы и услуги |  |  |  | Исполнитель
|  |  | Демонтаж распределительной камеры теплообменника |  | ШТ | 1 | Подрядная организация
| 306718 | Демонтаж крышки корпуса массой-445кг | [5 empty] | Подрядная организация
|  |  | Работы и услуги |  |  |  | Исполнитель
|  |  | Демонтаж крышки (колпака) теплообменника |  | ШТ | 1 | Подрядная организация
| 306719 | Демонтаж плавающей головки массой -176кг | [5 empty] | Подрядная организация
|  |  | Работы и услуги |  |  |  | Исполнитель
|  |  | Демонтаж крышки (колпака) теплообменника |  | ШТ | 1 | Подрядная организация
| 306720 | Выемка трубного пучка ?600мм, длиной 5500мм, массой - 2230кг с использованием гидрвлического эстракт | [5 empty] | Подрядная организация
|  |  | Работы и услуги |  |  |  | Исполнитель
|  |  | Демонтаж трубного пучка теплообменника |  | ШТ | 1 | Подрядная организация
|  |  | Спецтехника |  |  |  | Исполнитель
|  |  | Автокран г/п 100 тн |  | ЕД | 1
|  |  | Экстрактор трубных пучков |  | ЕД | 1
| 306721 | Погрузка трубного пучка и транспортирвка на промывочную площадку расстояние 400м, выгрузка | [5 empty] | Подрядная организация
|  |  | Работы и услуги |  |  |  | Исполнитель
|  |  | Погрузка |  | ШТ | 1 | Подрядная организация
|  |  | Транспортировка оборудования на расстояние 0,5 км |  | ШТ | 1 | Подрядная организация
|  |  | Спецтехника |  |  |  | Исполнитель
|  |  | Седельный тягач с полуприцепом г/п 24 тн |  | ЕД | 1
| 306722 | Зачистка сварных швов обечаек корпусов, распределительной камеры для проведения В.О. | [5 empty] | Подрядная организация
|  |  | Работы и услуги |  |  |  | Исполнитель
|  |  | Зачистка сварных швов |  | М2 | 2 | Подрядная организация
| 306723 | Проведение внутреннего осмотра теплообменника | [5 empty] | Служба производственного контроля
|  |  | Оборудование и материалы |  |  |  | Поставщик
|  |  | Прокладка металло-графитовая, 699x643x4,5 мм, 304/FG, 3203-E-1607 |  | ШТ | 1 | ОКиО (Отдел комплектации и оборудования)
|  |  | Прокладка металло-графитовая, 592x568x4,5 мм с Y-образной перегородкой, 304/FG, 3203-E-1607 |  | ШТ | 1 | ОКиО (Отдел комплектации и оборудования)
|  |  | Прокладка металло-графитовая, 699x643x4,5 мм с III-образной перегородкой, 304/FG, 3203-E-1607 |  | ШТ | 1 | ОКиО (Отдел комплектации и оборудования)
|  |  | Прокладка металло-графитовая, 818x762x4,5 мм, 304/FG, 3203-E-1607 |  | ШТ | 1 | ОКиО (Отдел комплектации и оборудования)
|  |  | Шпилька для фланцевых соединений М27х3,0х355 35CrMoA с 2-мя гайками 30CrMoA NB/T47027-2012 |  | КМП | 32 | ОКиО (Отдел комплектации и оборудования)
|  |  | Шпилька для фланцевых соединений М30х3,5х355 35CrMoA с 2-мя гайками 30CrMoA NB/T47027-2012 |  | КМП | 32 | ОКиО (Отдел комплектации и оборудования)
|  |  | Шпилька для фланцевых соединений М36х3х300 35CrMoA с 2-мя гайками 30CrMoA NB/T47027-2012 |  | КМП | 32 | ОКиО (Отдел комплектации и оборудования)
|  |  | Прокладка спирально-навитая RF 304/FG GA DN6", 300# -4,5 mm ASME B16.20 (для ASME B16.5) |  | ШТ | 2 | ОКиО (Отдел комплектации и оборудования)
|  |  | Прокладка спирально-навитая RF 304/FG GA DN4", 300# -4,5 mm ASME B16.20 (для ASME B16.5) |  | ШТ | 4 | ОКиО (Отдел комплектации и оборудования)
|  |  | Прокладка спирально-навитая RF 304/FG GA DN3", 300# -4,5 mm ASME B16.20 (для ASME B16.5) |  | ШТ | 4 | ОКиО (Отдел комплектации и оборудования)
|  |  | Прокладка восьмиугольного сечения RTJ R DN12", 600# Soft Iron ASME B16.20 (для ASME B16.5) |  | ШТ | 1 | ОКиО (Отдел комплектации и оборудования)
|  |  | Паронит маслобензостойкий ПМБ 3,0х1700х3000 ГОСТ 481-80 |  | КГ | 5.7 | ОКиО (Отдел комплектации и оборудования)
|  |  | серебристый ГОСТ 5279-74 |  | КГ | 0.05 | ОКиО (Отдел комплектации и оборудования)
|  |  | Лист из терморасширенного графита МГ-140 4,0х1500х1500 |  | ШТ | 0.3 | ОКиО (Отдел комплектации и оборудования)
|  |  | Прокат листовой горячекатаный Б-10х1700х2000 ГОСТ 19903-2015 / 09Г2С |  | КГ | 18.1 | ОКиО (Отдел комплектации и оборудования)
|  |  | Прокат листовой горячекатаный Б-6 ГОСТ 19903-2015 / 09Г2С |  | КГ | 36.8 | ОКиО (Отдел комплектации и оборудования)
|  |  | Электроды имп. ЭСАБ ОК 53.70 - 3мм |  | КГ | 2.1 | ОКиО (Отдел комплектации и оборудования)
|  |  | Лента герметизирующая МТ100 40 мм х 30 м |  | КГ | 0.05 | ОКиО (Отдел комплектации и оборудования)
| 306724 | Устарнение замечаний выявленных в ходе проведения В.О. | [5 empty] | Подрядная организация
| 306725 | Погрузка трубного пучка и транспортирвка на место монтажа, расстояние 400м, выгрузка | [5 empty] | Подрядная организация
|  |  | Работы и услуги |  |  |  | Исполнитель
|  |  | Погрузка |  | ШТ | 1 | Подрядная организация
|  |  | Транспортировка оборудования на расстояние 0,5 км |  | ШТ | 1 | Подрядная организация
|  |  | Спецтехника |  |  |  | Исполнитель
|  |  | Автокран г/п 25 тн |  | ЕД | 1
|  |  | Седельный тягач с полуприцепом г/п 24 тн |  | ЕД | 1
| 306726 | Зачистка зеркала плавающей головки массой -176кг | [5 empty] | Подрядная организация
| 306727 | Зачистка зеркала распредкамеры массой -613кг | [5 empty] | Подрядная организация
| 306728 | Зачистка зеркала крышки корпуса массой-445кг | [5 empty] | Подрядная организация
| 306729 | Монтаж плавающей головки массой -176кг | [5 empty] | Подрядная организация
|  |  | Работы и услуги |  |  |  | Исполнитель
|  |  | Монтаж крышки (колпака) теплообменника |  | ШТ | 1 | Подрядная организация
| 306730 | Монтаж трубного пучка ?600мм, длиной 5500мм, массой - 2230кг с использованием гидрвлического эстракт | [5 empty] | Подрядная организация
|  |  | Работы и услуги |  |  |  | Исполнитель
|  |  | Монтаж трубного пучка теплообменника |  | ШТ | 1 | Подрядная организация
|  |  | Спецтехника |  |  |  | Исполнитель
|  |  | Автокран г/п 100 тн |  | ЕД | 1
|  |  | Экстрактор трубных пучков |  | ЕД | 1
| 306731 | Монтаж распредкамеры массой -613кг | [5 empty] | Подрядная организация
|  |  | Работы и услуги |  |  |  | Исполнитель
|  |  | Монтаж распределительной камеры теплообменника |  | ШТ | 1 | Подрядная организация
| 306732 | Монтаж крышки со стороны плавающей головки, массой-445кг | [5 empty] | Подрядная организация
|  |  | Работы и услуги |  |  |  | Исполнитель
|  |  | Монтаж крышки (колпака) теплообменника |  | ШТ | 1 | Подрядная организация
| 306733 | Сборка фланцевых соединении DN150 CL300 WN/RF (поз.1-2) | [5 empty] | Подрядная организация
|  |  | Работы и услуги |  |  |  | Исполнитель
|  |  | Монтаж фланцев Ду150 Ру40 |  | ШТ | 2 | Подрядная организация
| 306734 | Проведение гидро испытания горизонтального аппарата работающего под давлением V- 2.2м? | [5 empty] | Подрядная организация
|  |  | Работы и услуги |  |  |  | Исполнитель
|  |  | Проведение гидравлических испытаний аппарата горизантального работающего под давлением |  | М3 | 2.2 | Подрядная организация
| 306735 | Снятие стандартных заглушек: | [5 empty] | Подрядная организация
| 306736 | Разболчивание-сболчивание. Фланцевое соединение DN100 CL300 (5.0) RF ASME B16.48 | [5 empty] | Подрядная организация
|  |  | Работы и услуги |  |  |  | Исполнитель
|  |  | Снятие стандартных межфланцевых заглушек Ду100 Ру40 |  | ШТ | 1 | Подрядная организация
| 306737 | Разболчивание-сболчивание. Фланцевое соединение DN80 CL300 (5.0) RF ASME B16.5 | [5 empty] | Подрядная организация
|  |  | Работы и услуги |  |  |  | Исполнитель
|  |  | Снятие стандартных межфланцевых заглушек Ду80 Ру40 |  | ШТ | 1 | Подрядная организация
| 306738 | Разболчивание-сболчивание. Фланцевое соединение DN100 CL600 (10.0) RJ ASME B16.5 | [5 empty] | Подрядная организация
|  |  | Работы и услуги |  |  |  | Исполнитель
|  |  | Снятие стандартных межфланцевых заглушек Ду100 Ру100 |  | ШТ | 1 | Подрядная организация
| 306739 | Монтаж теплоизоляции с окожучиванием | [5 empty] | Подрядная организация
|  |  | Работы и услуги |  |  |  | Исполнитель
|  |  | Монтаж теплоизоляционного слоя |  | М3 | 0.57 | Подрядная организация
| 306740 | монтаж покрытия из оцинкованной стали б=0,7мм. | [5 empty] | Подрядная организация
|  |  | Работы и услуги |  |  |  | Исполнитель
|  |  | Монтаж стали оценкованной толщиной 0,7 мм |  | М2 | 7.16 | Подрядная организация
| 306741 | Маты из мин. ваты прошивные теплоизоляционные МП-100 ?=80мм ГОСТ 21880-2011 | [5 empty] | Подрядная организация
| 306742 | Разборка наружных инвентарных лесов до +2.0м | [5 empty] | Подрядная организация
|  |  | Работы и услуги |  |  |  | Исполнитель
|  |  | Разборка наружных каркасных инвентарных строительных лесов вертикальной проекции Н-2 |  | М2 | 16 | Подрядная организация
306796 | 306796, ППР на пусковой Нагреватель Е-2601 Олигомеризация бутенов (3203) ПГПН
108030300HEST001, Е-2601 Пусковой нагреватель
46678, Теплообменник кожухотрубчатый, инв. 30028442
| 306797 | Освободить аппарат от н/продукта, продуть инертным газом, охладить до температуры окружающей среды. | [5 empty] | Производство глубокой переработки нефти
| 306798 | Установка стандартных заглушек: | [5 empty] | Подрядная организация
| 306799 | Разболчивание-сболчивание. Фланцевое соединение DN150 CL600 (5.0) RF ASME B16.48 | [5 empty] | Подрядная организация
|  |  | Работы и услуги |  |  |  | Исполнитель
|  |  | Установка стандартных межфланцевых заглушек Ду150 Ру100 |  | ШТ | 2 | Подрядная организация
| 306800 | Устройство стоячных инвентарных лесов до +2.0м | [5 empty] | Подрядная организация
|  |  | Работы и услуги |  |  |  | Исполнитель
|  |  | Установка наружных каркасных инвентарных строительных лесов вертикальной проекции Н-2 |  | М2 | 8 | Подрядная организация
| 306801 | Демонтаж теплоизоляции с окожучиванием | [5 empty] | Подрядная организация
|  |  | Работы и услуги |  |  |  | Исполнитель
|  |  | Демонтаж теплоизоляционного слоя |  | М3 | 0.35 | Подрядная организация
| 306802 | Демонтаж покрытия из оцинкованной стали б=0,7мм. | [5 empty] | Подрядная организация
|  |  | Работы и услуги |  |  |  | Исполнитель
|  |  | Демонтаж стали оценкованной толщиной 0,7 мм |  | М2 | 4.4 | Подрядная организация
| 306803 | Устройство теплоизоляции на основе соединения силиката алюминия и магния толщиной 80мм., с коэффицие | [5 empty] | Подрядная организация
| 306804 | Разборка фланцевых соединении DN50 CL600 WN/RJ (поз.2) | [5 empty] | Подрядная организация
|  |  | Работы и услуги |  |  |  | Исполнитель
|  |  | Демонтаж фланцев Ду50 Ру100 |  | ШТ | 1 | Подрядная организация
| 306805 | Разборка фланцевых соединении DN100 CL600 WN/RJ (поз.1) | [5 empty] | Подрядная организация
|  |  | Работы и услуги |  |  |  | Исполнитель
|  |  | Демонтаж фланцев Ду100 Ру100 |  | ШТ | 1 | Подрядная организация
| 306806 | Демонтаж распредкамеры массой -740кг | [5 empty] | Подрядная организация
|  |  | Работы и услуги |  |  |  | Исполнитель
|  |  | Демонтаж распределительной камеры теплообменника |  | ШТ | 1 | Подрядная организация
| 306807 | Выемка трубного пучка ?700мм, длиной 5500мм, массой - 3012кг с использованием гидрвлического эстракт | [5 empty] | Подрядная организация
|  |  | Работы и услуги |  |  |  | Исполнитель
|  |  | Демонтаж трубного пучка теплообменника |  | ШТ | 1 | Подрядная организация
|  |  | Спецтехника |  |  |  | Исполнитель
|  |  | Автокран г/п 100 тн |  | ЕД | 1
|  |  | Экстрактор трубных пучков |  | ЕД | 1
| 306808 | Погрузка трубного пучка и транспортирвка на промывочную площадку расстояние 400м, выгрузка | [5 empty] | Подрядная организация
|  |  | Работы и услуги |  |  |  | Исполнитель
|  |  | Погрузка |  | ШТ | 1 | Подрядная организация
|  |  | Транспортировка оборудования на расстояние 0,5 км |  | ШТ | 1 | Подрядная организация
|  |  | Спецтехника |  |  |  | Исполнитель
|  |  | Седельный тягач с полуприцепом г/п 24 тн |  | ЕД | 1
| 306809 | Зачистка сварных швов обечаек корпусов, распределительной камеры для проведения В.О. | [5 empty] | Подрядная организация
|  |  | Работы и услуги |  |  |  | Исполнитель
|  |  | Зачистка сварных швов |  | М2 | 0.5 | Подрядная организация
| 306810 | Проведение внутреннего осмотра теплообменника | [5 empty] | Служба производственного контроля
| 306811 | Устарнение замечаний выявленных в ходе проведения В.О. | [5 empty] | Подрядная организация
|  |  | Оборудование и материалы |  |  |  | Поставщик
|  |  | Прокладка металло-графитовая, трубного пучка DN700, 304/FG, 3203-E-2601 |  | ШТ | 1 | ОКиО (Отдел комплектации и оборудования)
|  |  | Прокладка металло-графитовая, переднего колпака DN700, 304/FG, 3203-E-2601 |  | ШТ | 1 | ОКиО (Отдел комплектации и оборудования)
|  |  | Шпилька для фланцевых соединений М36х3х410 35CrMoA с 2-мя гайками 30CrMoA NB/T47027-2012 |  | КМП | 32 | ОКиО (Отдел комплектации и оборудования)
|  |  | Прокладка восьмиугольного сечения RTJ R DN6", 600# Soft Iron ASME B16.20 (для ASME B16.5) |  | ШТ | 1 | ОКиО (Отдел комплектации и оборудования)
|  |  | Паронит маслобензостойкий ПМБ 4,0х1700х3000 ГОСТ 481-80 |  | КГ | 4.9 | ОКиО (Отдел комплектации и оборудования)
|  |  | серебристый ГОСТ 5279-74 |  | КГ | 0.07 | ОКиО (Отдел комплектации и оборудования)
|  |  | Лист из терморасширенного графита МГ-140 4,0х1500х1500 |  | ШТ | 0.3 | ОКиО (Отдел комплектации и оборудования)
|  |  | Прокат листовой горячекатаный Б-10х1700х2000 ГОСТ 19903-2015 / 09Г2С |  | КГ | 16.8 | ОКиО (Отдел комплектации и оборудования)
|  |  | Прокат листовой горячекатаный Б-3 ГОСТ 19903-2015 / 12Х18Н10Т |  | КГ | 14.8 | ОКиО (Отдел комплектации и оборудования)
|  |  | Электроды имп. ЭСАБ ОК 53.70 - 3мм |  | КГ | 1.8 | ОКиО (Отдел комплектации и оборудования)
|  |  | Лента герметизирующая МТ100 40 мм х 30 м |  | КГ | 0.05 | ОКиО (Отдел комплектации и оборудования)
| 306812 | Погрузка трубного пучка и транспортирвка на место монтажа, расстояние 400м, выгрузка | [5 empty] | Подрядная организация
|  |  | Работы и услуги |  |  |  | Исполнитель
|  |  | Погрузка |  | ШТ | 1 | Подрядная организация
|  |  | Транспортировка оборудования на расстояние 0,5 км |  | ШТ | 1 | Подрядная организация
|  |  | Спецтехника |  |  |  | Исполнитель
|  |  | Автокран г/п 25 тн |  | ЕД | 1
|  |  | Седельный тягач с полуприцепом г/п 24 тн |  | ЕД | 1
| 306813 | Зачистка зеркала распредкамеры массой -740кг | [5 empty] | Подрядная организация
| 306814 | Монтаж трубного пучка ?400мм, длиной 5500мм, массой - 3012кг с использованием гидрвлического эстракт | [5 empty] | Подрядная организация
|  |  | Работы и услуги |  |  |  | Исполнитель
|  |  | Монтаж трубного пучка теплообменника |  | ШТ | 1 | Подрядная организация
|  |  | Спецтехника |  |  |  | Исполнитель
|  |  | Автокран г/п 100 тн |  | ЕД | 1
|  |  | Экстрактор трубных пучков |  | ЕД | 1
| 306815 | Монтаж распредкамеры массой -740кг | [5 empty] | Подрядная организация
|  |  | Работы и услуги |  |  |  | Исполнитель
|  |  | Монтаж распределительной камеры теплообменника |  | ШТ | 1 | Подрядная организация
| 306816 | Сборка фланцевых соединении DN50 CL600 WN/RF (поз.2) | [5 empty] | Подрядная организация
|  |  | Работы и услуги |  |  |  | Исполнитель
|  |  | Монтаж фланцев Ду50 Ру100 |  | ШТ | 1 | Подрядная организация
| 306817 | Сборка фланцевых соединении DN100 CL600 WN/RF (поз.1) | [5 empty] | Подрядная организация
|  |  | Работы и услуги |  |  |  | Исполнитель
|  |  | Монтаж фланцев Ду100 Ру100 |  | ШТ | 1 | Подрядная организация
| 306818 | Проведение гидро испытания горизонтального аппарата работающего под давлением V- 2.7м? | [5 empty] | Подрядная организация
|  |  | Работы и услуги |  |  |  | Исполнитель
|  |  | Проведение гидравлических испытаний аппарата горизантального работающего под давлением |  | М3 | 2.7 | Подрядная организация
| 306819 | Снятие стандартных заглушек: | [5 empty] | Подрядная организация
| 306820 | Разболчивание-сболчивание. Фланцевое соединение DN150 CL600 (5.0) RF ASME B16.48 | [5 empty] | Подрядная организация
|  |  | Работы и услуги |  |  |  | Исполнитель
|  |  | Снятие стандартных межфланцевых заглушек Ду150 Ру100 |  | ШТ | 2 | Подрядная организация
| 306821 | Монтаж теплоизоляции с окожучиванием | [5 empty] | Подрядная организация
|  |  | Работы и услуги |  |  |  | Исполнитель
|  |  | Монтаж теплоизоляционного слоя |  | М3 | 0.35 | Подрядная организация
| 306822 | монтаж покрытия из оцинкованной стали б=0,7мм. | [5 empty] | Подрядная организация
|  |  | Работы и услуги |  |  |  | Исполнитель
|  |  | Монтаж стали оценкованной толщиной 0,7 мм |  | М2 | 4.4 | Подрядная организация
| 306823 | Маты из мин. ваты прошивные теплоизоляционные МП-100 ?=80мм ГОСТ 21880-2011 | [5 empty] | Подрядная организация
| 306824 | Разборка наружных инвентарных лесов до +2.0м | [5 empty] | Подрядная организация
|  |  | Работы и услуги |  |  |  | Исполнитель
|  |  | Разборка наружных каркасных инвентарных строительных лесов вертикальной проекции Н-2 |  | М2 | 8 | Подрядная организация
306825 | 306825, ППР на Холодильник СУГ Е-1609 Олигомеризация бутенов (3203) ПГПН
108030200HEST012, Е-1609 Холодильник СУГ
46659, Теплообменник кожухотрубчатый, инв. 30028441
| 306826 | Освободить аппарат от н/продукта, продуть инертным газом, охладить до температуры окружающей среды. | [5 empty] | Производство глубокой переработки нефти
| 306827 | Установка стандартных заглушек: | [5 empty] | Подрядная организация
| 306828 | Разболчивание-сболчивание. Фланцевое соединение DN100 CL300 (5.0) RF ASME B16.48 | [5 empty] | Подрядная организация
|  |  | Работы и услуги |  |  |  | Исполнитель
|  |  | Установка стандартных межфланцевых заглушек Ду100 Ру40 |  | ШТ | 2 | Подрядная организация
| 306829 | Устройство стоячных инвентарных лесов до +2.0м | [5 empty] | Подрядная организация
|  |  | Работы и услуги |  |  |  | Исполнитель
|  |  | Установка наружных каркасных инвентарных строительных лесов вертикальной проекции Н-2 |  | М2 | 12 | Подрядная организация
| 306830 | Демонтаж теплоизоляции с окожучиванием | [5 empty] | Подрядная организация
|  |  | Работы и услуги |  |  |  | Исполнитель
|  |  | Демонтаж теплоизоляционного слоя |  | М3 | 0.42 | Подрядная организация
| 306831 | Демонтаж покрытия из оцинкованной стали б=0,7мм. | [5 empty] | Подрядная организация
|  |  | Работы и услуги |  |  |  | Исполнитель
|  |  | Демонтаж стали оценкованной толщиной 0,7 мм |  | М2 | 5.27 | Подрядная организация
| 306832 | Устройство теплоизоляции на основе соединения силиката алюминия и магния толщиной 80мм., с коэффицие | [5 empty] | Подрядная организация
| 306833 | Разборка фланцевых соединении DN50 CL300 WN/RF (поз.1-2) | [5 empty] | Подрядная организация
|  |  | Работы и услуги |  |  |  | Исполнитель
|  |  | Демонтаж фланцев Ду50 Ру40 |  | ШТ | 2 | Подрядная организация
| 306834 | Демонтаж распредкамеры массой -156,4кг | [5 empty] | Подрядная организация
|  |  | Работы и услуги |  |  |  | Исполнитель
|  |  | Демонтаж распределительной камеры теплообменника |  | ШТ | 1 | Подрядная организация
| 306835 | Демонтаж крышки корпуса массой-119кг | [5 empty] | Подрядная организация
|  |  | Работы и услуги |  |  |  | Исполнитель
|  |  | Демонтаж крышки (колпака) теплообменника |  | ШТ | 1 | Подрядная организация
| 306836 | Демонтаж плавающей головки массой -51кг | [5 empty] | Подрядная организация
|  |  | Работы и услуги |  |  |  | Исполнитель
|  |  | Демонтаж крышки (колпака) теплообменника |  | ШТ | 1 | Подрядная организация
| 306837 | Выемка трубного пучка ?400мм, длиной 4800мм, массой - 910кг с использованием гидрвлического эстракто | [5 empty] | Подрядная организация
|  |  | Работы и услуги |  |  |  | Исполнитель
|  |  | Демонтаж трубного пучка теплообменника |  | ШТ | 1 | Подрядная организация
|  |  | Спецтехника |  |  |  | Исполнитель
|  |  | Автокран г/п 100 тн |  | ЕД | 1
|  |  | Экстрактор трубных пучков |  | ЕД | 1
| 306838 | Погрузка трубного пучка и транспортирвка на промывочную площадку расстояние 400м, выгрузка | [5 empty] | Подрядная организация
|  |  | Работы и услуги |  |  |  | Исполнитель
|  |  | Погрузка |  | ШТ | 1 | Подрядная организация
|  |  | Транспортировка оборудования на расстояние 0,5 км |  | ШТ | 1 | Подрядная организация
|  |  | Спецтехника |  |  |  | Исполнитель
|  |  | Седельный тягач с полуприцепом г/п 24 тн |  | ЕД | 1
| 306839 | Зачистка сварных швов обечаек корпусов, распределительной камеры для проведения В.О. | [5 empty] | Подрядная организация
|  |  | Работы и услуги |  |  |  | Исполнитель
|  |  | Зачистка сварных швов |  | М2 | 0.5 | Подрядная организация
| 306840 | Проведение внутреннего осмотра теплообменника | [5 empty] | Служба производственного контроля
| 306841 | Устарнение замечаний выявленных в ходе проведения В.О. | [5 empty] | Подрядная организация
|  |  | Оборудование и материалы |  |  |  | Поставщик
|  |  | Прокладка металло-графитовая, плавающей головки DN400, 304/FG, 3203-E-1609 |  | ШТ | 1 | ОКиО (Отдел комплектации и оборудования)
|  |  | Прокладка металло-графитовая, трубного пучка DN400, 304/FG, 3203-E-1609 |  | ШТ | 1 | ОКиО (Отдел комплектации и оборудования)
|  |  | Прокладка металло-графитовая, переднего колпака DN400, 304/FG, 3203-E-1609 |  | ШТ | 1 | ОКиО (Отдел комплектации и оборудования)
|  |  | Прокладка металло-графитовая, заднего колпака DN400, 304/FG, 3203-E-1609 |  | ШТ | 1 | ОКиО (Отдел комплектации и оборудования)
|  |  | Шпилька для фланцевых соединений М20х2,5х205 35CrMoA с 2-мя гайками 30CrMoA NB/T47027-2012 |  | КМП | 20 | ОКиО (Отдел комплектации и оборудования)
|  |  | Шпилька для фланцевых соединений М24х3,0х205 35CrMoA с 2-мя гайками 30CrMoA NB/T47027-2012 |  | КМП | 20 | ОКиО (Отдел комплектации и оборудования)
|  |  | Шпилька для фланцевых соединений М24х3,0х180 35CrMoA с 2-мя гайками 30CrMoA NB/T47027-2012 |  | КМП | 24 | ОКиО (Отдел комплектации и оборудования)
|  |  | Прокладка спирально-навитая RF 304/FG GA DN2, 300# -4,5 mm ASME B16.20(для ASME B16.5) |  | ШТ | 4 | ОКиО (Отдел комплектации и оборудования)
|  |  | Прокладка спирально-навитая RF 304/FG GA DN4", 300# -4,5 mm ASME B16.20 (для ASME B16.5) |  | ШТ | 4 | ОКиО (Отдел комплектации и оборудования)
|  |  | Паронит маслобензостойкий ПМБ 3,0х1700х3000 ГОСТ 481-80 |  | КГ | 5.9 | ОКиО (Отдел комплектации и оборудования)
|  |  | серебристый ГОСТ 5279-74 |  | КГ | 0.05 | ОКиО (Отдел комплектации и оборудования)
|  |  | Лист из терморасширенного графита МГ-140 4,0х1500х1500 |  | ШТ | 0.3 | ОКиО (Отдел комплектации и оборудования)
|  |  | листовая д-10мм, ГОСТ 19903-89 ст.3 сп. |  | ТН | 0.037 | ОКиО (Отдел комплектации и оборудования)
|  |  | Прокат листовой горячекатаный Б-6 ГОСТ 19903-2015 / 09Г2С |  | КГ | 25.4 | ОКиО (Отдел комплектации и оборудования)
|  |  | Электрод Esab-OK NiCrMo-3-3,2-350 |  | КГ | 2.5 | ОКиО (Отдел комплектации и оборудования)
|  |  | Лента герметизирующая МТ100 40 мм х 30 м |  | КГ | 0.05 | ОКиО (Отдел комплектации и оборудования)
| 306842 | Погрузка трубного пучка и транспортирвка на место монтажа, расстояние 400м, выгрузка | [5 empty] | Подрядная организация
|  |  | Работы и услуги |  |  |  | Исполнитель
|  |  | Погрузка |  | ШТ | 1 | Подрядная организация
|  |  | Транспортировка оборудования на расстояние 0,5 км |  | ШТ | 1 | Подрядная организация
|  |  | Спецтехника |  |  |  | Исполнитель
|  |  | Автокран г/п 25 тн |  | ЕД | 1
|  |  | Седельный тягач с полуприцепом г/п 24 тн |  | ЕД | 1
| 306843 | Зачистка зеркала плавающей головки массой -51кг | [5 empty] | Подрядная организация
| 306844 | Зачистка зеркала распредкамеры массой -156,4кг | [5 empty] | Подрядная организация
| 306845 | Зачистка зеркала крышки корпуса массой-119кг | [5 empty] | Подрядная организация
| 306846 | Монтаж плавающей головки массой -51кг | [5 empty] | Подрядная организация
|  |  | Работы и услуги |  |  |  | Исполнитель
|  |  | Монтаж крышки (колпака) теплообменника |  | ШТ | 1 | Подрядная организация
| 306847 | Монтаж трубного пучка ?400мм, длиной 4800мм, массой - 910кг с использованием гидрвлического эстракто | [5 empty] | Подрядная организация
|  |  | Работы и услуги |  |  |  | Исполнитель
|  |  | Монтаж трубного пучка теплообменника |  | ШТ | 1 | Подрядная организация
|  |  | Спецтехника |  |  |  | Исполнитель
|  |  | Автокран г/п 100 тн |  | ЕД | 1
|  |  | Экстрактор трубных пучков |  | ЕД | 1
| 306848 | Монтаж распредкамеры массой -156,4кг | [5 empty] | Подрядная организация
|  |  | Работы и услуги |  |  |  | Исполнитель
|  |  | Монтаж распределительной камеры теплообменника |  | ШТ | 1 | Подрядная организация
| 306849 | Монтаж крышки со стороны плавающей головки, массой-119кг | [5 empty] | Подрядная организация
|  |  | Работы и услуги |  |  |  | Исполнитель
|  |  | Монтаж крышки (колпака) теплообменника |  | ШТ | 1 | Подрядная организация
| 306850 | Сборка фланцевых соединении DN50 CL300 WN/RF (поз.1-2) | [5 empty] | Подрядная организация
|  |  | Работы и услуги |  |  |  | Исполнитель
|  |  | Монтаж фланцев Ду50 Ру40 |  | ШТ | 2 | Подрядная организация
| 306851 | Проведение гидро испытания горизонтального аппарата работающего под давлением V- 0.9м? | [5 empty] | Подрядная организация
|  |  | Работы и услуги |  |  |  | Исполнитель
|  |  | Проведение гидравлических испытаний аппарата горизантального работающего под давлением |  | М3 | 0.9 | Подрядная организация
| 306852 | Снятие стандартных заглушек: | [5 empty] | Подрядная организация
| 306853 | Разболчивание-сболчивание. Фланцевое соединение DN100 CL300 (5.0) RF ASME B16.48 | [5 empty] | Подрядная организация
|  |  | Работы и услуги |  |  |  | Исполнитель
|  |  | Снятие стандартных межфланцевых заглушек Ду100 Ру40 |  | ШТ | 2 | Подрядная организация
| 306854 | Монтаж теплоизоляции с окожучиванием | [5 empty] | Подрядная организация
|  |  | Работы и услуги |  |  |  | Исполнитель
|  |  | Монтаж теплоизоляционного слоя |  | М3 | 0.42 | Подрядная организация
| 306855 | монтаж покрытия из оцинкованной стали б=0,7мм. | [5 empty] | Подрядная организация
|  |  | Работы и услуги |  |  |  | Исполнитель
|  |  | Монтаж стали оценкованной толщиной 0,7 мм |  | М2 | 5.27 | Подрядная организация
| 306856 | Маты из мин. ваты прошивные теплоизоляционные МП-100 ?=80мм ГОСТ 21880-2011 | [5 empty] | Подрядная организация
| 306857 | Разборка наружных инвентарных лесов до +2.0м | [5 empty] | Подрядная организация
|  |  | Работы и услуги |  |  |  | Исполнитель
|  |  | Разборка наружных каркасных инвентарных строительных лесов вертикальной проекции Н-2 |  | М2 | 12 | Подрядная организация
306878 | 306878, ППР на Конденсатор Е-2602 Олигомеризация бутенов (3203) ПГПН
108030300HEST002, Е-2602 Дополнительный конденсатор отдува из реактора
46679, Теплообменник кожухотрубчатый, инв. 30028443
| 306879 | Освободить аппарат от н/продукта, продуть инертным газом, охладить до температуры окружающей среды. | [5 empty] | Производство глубокой переработки нефти
| 306880 | Установка стандартных заглушек: | [5 empty] | Подрядная организация
| 306881 | Разболчивание-сболчивание. Фланцевое соединение DN80 CL300 (5.0) RF ASME B16.5 | [5 empty] | Подрядная организация
|  |  | Работы и услуги |  |  |  | Исполнитель
|  |  | Установка стандартных межфланцевых заглушек Ду80 Ру40 |  | ШТ | 1 | Подрядная организация
| 306882 | Разболчивание-сболчивание. Фланцевое соединение DN40 CL300 (5.0) RF A350 LF2CL1 ASME B16.48 | [5 empty] | Подрядная организация
|  |  | Работы и услуги |  |  |  | Исполнитель
|  |  | Установка стандартных межфланцевых заглушек Ду40 Ру40 |  | ШТ | 1 | Подрядная организация
| 306883 | Разболчивание-сболчивание. Фланцевое соединениеDN50 CL300 (5.0) RF ASME B16.48 | [5 empty] | Подрядная организация
|  |  | Работы и услуги |  |  |  | Исполнитель
|  |  | Установка стандартных межфланцевых заглушек Ду50 Ру40 |  | ШТ | 1 | Подрядная организация
| 306884 | Устройство наружных инвентарных лесов до +2.0м | [5 empty] | Подрядная организация
|  |  | Работы и услуги |  |  |  | Исполнитель
|  |  | Установка наружных каркасных инвентарных строительных лесов вертикальной проекции Н-2 |  | М2 | 12 | Подрядная организация
| 306885 | Демонтаж теплоизоляции с окожучиванием | [5 empty] | Подрядная организация
|  |  | Работы и услуги |  |  |  | Исполнитель
|  |  | Демонтаж теплоизоляционного слоя |  | М3 | 0.49 | Подрядная организация
| 306886 | демонтаж покрытия из оцинкованной стали б=0,7мм. | [5 empty] | Подрядная организация
|  |  | Работы и услуги |  |  |  | Исполнитель
|  |  | Демонтаж стали оценкованной толщиной 0,7 мм |  | М2 | 3.8 | Подрядная организация
| 306887 | устройство теплоизоляции на основе соединения силиката алюминия и магния толщиной 130мм., с коэффици | [5 empty] | Подрядная организация
| 306888 | Разборка фланцевых соединении DN80 CL300 WN/RF (поз.1-2) | [5 empty] | Подрядная организация
|  |  | Работы и услуги |  |  |  | Исполнитель
|  |  | Демонтаж фланцев Ду80 Ру40 |  | ШТ | 2 | Подрядная организация
| 306889 | Демонтаж распредкамеры массой -182кг | [5 empty] | Подрядная организация
|  |  | Работы и услуги |  |  |  | Исполнитель
|  |  | Демонтаж распределительной камеры теплообменника |  | ШТ | 1 | Подрядная организация
| 306890 | Демонтаж крышки корпуса массой-111кг | [5 empty] | Подрядная организация
|  |  | Работы и услуги |  |  |  | Исполнитель
|  |  | Демонтаж крышки (колпака) теплообменника |  | ШТ | 1 | Подрядная организация
| 306891 | Демонтаж плавающей головки массой -50,6кг | [5 empty] | Подрядная организация
|  |  | Работы и услуги |  |  |  | Исполнитель
|  |  | Демонтаж крышки (колпака) теплообменника |  | ШТ | 1 | Подрядная организация
| 306892 | Выемка трубного пучка ?400мм, длиной 4800мм, массой - 827кг с использованием гидрвлического эстракто | [5 empty] | Подрядная организация
|  |  | Работы и услуги |  |  |  | Исполнитель
|  |  | Демонтаж трубного пучка теплообменника |  | ШТ | 1 | Подрядная организация
|  |  | Спецтехника |  |  |  | Исполнитель
|  |  | Экстрактор трубных пучков |  | ЕД | 1
|  |  | Автокран г/п 100 тн |  | ЕД | 1
| 306893 | Погрузка трубного пучка и транспортирвка на промывочную площадку расстояние 400м, выгрузка | [5 empty] | Подрядная организация
|  |  | Работы и услуги |  |  |  | Исполнитель
|  |  | Погрузка |  | ШТ | 1 | Подрядная организация
|  |  | Транспортировка оборудования на расстояние 0,5 км |  | ШТ | 1 | Подрядная организация
|  |  | Спецтехника |  |  |  | Исполнитель
|  |  | Седельный тягач с полуприцепом г/п 24 тн |  | ЕД | 1
| 306894 | Зачистка сварных швов обечаек корпусов, распределительной камеры для проведения В.О. | [5 empty] | Подрядная организация
|  |  | Работы и услуги |  |  |  | Исполнитель
|  |  | Зачистка сварных швов |  | М2 | 0.5 | Подрядная организация
| 306895 | Проведение внутреннего осмотра теплообменника | [5 empty] | Служба производственного контроля
| 306896 | Устарнение замечаний выявленных в ходе проведения В.О. | [5 empty] | Подрядная организация
|  |  | Оборудование и материалы |  |  |  | Поставщик
|  |  | Прокладка металло-графитовая, плавающей головки DN400, 304/FG, 3203-E-2602 |  | ШТ | 1 | ОКиО (Отдел комплектации и оборудования)
|  |  | Прокладка металло-графитовая, трубного пучка DN400, 304/FG, 3203-E-2602 |  | ШТ | 1 | ОКиО (Отдел комплектации и оборудования)
|  |  | Прокладка металло-графитовая, переднего колпака DN400, 304/FG, 3203-E-2602 |  | ШТ | 1 | ОКиО (Отдел комплектации и оборудования)
|  |  | Прокладка металло-графитовая, заднего колпака DN400, 304/FG, 3203-E-2602 |  | ШТ | 1 | ОКиО (Отдел комплектации и оборудования)
|  |  | Шпилька для фланцевых соединений М20х2,5х205 35CrMoA с 2-мя гайками 30CrMoA NB/T47027-2012 |  | КМП | 20 | ОКиО (Отдел комплектации и оборудования)
|  |  | Шпилька для фланцевых соединений М24х3,0х200 35CrMoA с 2-мя гайками 30CrMoA NB/T47027-2012 |  | КМП | 20 | ОКиО (Отдел комплектации и оборудования)
|  |  | Шпилька для фланцевых соединений М24х3,0х180 35CrMoA с 2-мя гайками 30CrMoA NB/T47027-2012 |  | КМП | 24 | ОКиО (Отдел комплектации и оборудования)
|  |  | Прокладка спирально-навитая RF 304/FG GA DN3", 300# -4,5 mm ASME B16.20 (для ASME B16.5) |  | ШТ | 6 | ОКиО (Отдел комплектации и оборудования)
|  |  | Прокладка спирально-навитая RF 304/FG GA DN1 1/2", 300# -4,5 mm ASME B16.20 (для ASME B16.5) |  | ШТ | 4 | ОКиО (Отдел комплектации и оборудования)
|  |  | Прокладка спирально-навитая RF 304/FG GA DN2, 300# -4,5 mm ASME B16.20(для ASME B16.5) |  | ШТ | 4 | ОКиО (Отдел комплектации и оборудования)
|  |  | Паронит маслобензостойкий ПМБ 3,0х1700х3000 ГОСТ 481-80 |  | КГ | 6.1 | ОКиО (Отдел комплектации и оборудования)
|  |  | серебристый ГОСТ 5279-74 |  | КГ | 0.05 | ОКиО (Отдел комплектации и оборудования)
|  |  | Лист из терморасширенного графита МГ-140 4,0х1500х1500 |  | ШТ | 0.3 | ОКиО (Отдел комплектации и оборудования)
|  |  | листовая д-10мм, ГОСТ 19903-89 ст.3 сп. |  | ТН | 0.04 | ОКиО (Отдел комплектации и оборудования)
|  |  | Прокат стальной горячекатаный круглый Б-25 НД ГОСТ 2590-2006 / 20 |  | ТН | 0.003 | ОКиО (Отдел комплектации и оборудования)
|  |  | Электрод Esab-ОК 61.30-3,2 |  | КГ | 2.4 | ОКиО (Отдел комплектации и оборудования)
|  |  | Лента герметизирующая МТ100 40 мм х 30 м |  | КГ | 0.05 | ОКиО (Отдел комплектации и оборудования)
| 306897 | Погрузка трубного пучка и транспортирвка на место монтажа, расстояние 400м, выгрузка | [5 empty] | Подрядная организация
|  |  | Работы и услуги |  |  |  | Исполнитель
|  |  | Погрузка |  | ШТ | 1 | Подрядная организация
|  |  | Транспортировка оборудования на расстояние 0,5 км |  | ШТ | 1 | Подрядная организация
|  |  | Спецтехника |  |  |  | Исполнитель
|  |  | Автокран г/п 25 тн |  | ЕД | 1
|  |  | Седельный тягач с полуприцепом г/п 24 тн |  | ЕД | 1
| 306898 | Зачистка зеркала плавающей головки массой -50,6кг | [5 empty] | Подрядная организация
| 306899 | Зачистка зеркала распредкамеры массой -182кг | [5 empty] | Подрядная организация
| 306900 | Зачистка зеркала крышки корпуса массой-111кг | [5 empty] | Подрядная организация
| 306901 | Монтаж плавающей головки массой -50,6кг | [5 empty] | Подрядная организация
|  |  | Работы и услуги |  |  |  | Исполнитель
|  |  | Монтаж крышки (колпака) теплообменника |  | ШТ | 1 | Подрядная организация
| 306902 | Монтаж трубного пучка ?400мм, длиной 4800мм, массой - 827кг с использованием гидрвлического эстракто | [5 empty] | Подрядная организация
|  |  | Работы и услуги |  |  |  | Исполнитель
|  |  | Монтаж трубного пучка теплообменника |  | ШТ | 1 | Подрядная организация
|  |  | Спецтехника |  |  |  | Исполнитель
|  |  | Автокран г/п 100 тн |  | ЕД | 1
|  |  | Седельный тягач с полуприцепом г/п 24 тн |  | ЕД | 1
| 306903 | Монтаж распредкамеры массой -182кг | [5 empty] | Подрядная организация
|  |  | Работы и услуги |  |  |  | Исполнитель
|  |  | Монтаж распределительной камеры теплообменника |  | ШТ | 1 | Подрядная организация
| 306904 | Монтаж крышки со стороны плавающей головки, массой-111кг | [5 empty] | Подрядная организация
|  |  | Работы и услуги |  |  |  | Исполнитель
|  |  | Монтаж крышки (колпака) теплообменника |  | ШТ | 1 | Подрядная организация
| 306905 | Сборка фланцевых соединении DN80 CL300 WN/RF (поз.1-2) | [5 empty] | Подрядная организация
|  |  | Работы и услуги |  |  |  | Исполнитель
|  |  | Монтаж фланцев Ду80 Ру40 |  | ШТ | 2 | Подрядная организация
| 306906 | Проведение гидро испытания горизонтального аппарата работающего под давлением V- 0.08м? | [5 empty] | Подрядная организация
|  |  | Работы и услуги |  |  |  | Исполнитель
|  |  | Проведение гидравлических испытаний аппарата горизантального работающего под давлением |  | М3 | 0.08 | Подрядная организация
| 306907 | Снятие стандартных заглушек: | [5 empty] | Подрядная организация
| 306908 | Разболчивание-сболчивание. Фланцевое соединение DN80 CL300 (5.0) RF ASME B16.5 | [5 empty] | Подрядная организация
|  |  | Работы и услуги |  |  |  | Исполнитель
|  |  | Снятие стандартных межфланцевых заглушек Ду80 Ру40 |  | ШТ | 1 | Подрядная организация
| 306909 | Разболчивание-сболчивание. Фланцевое соединение DN40 CL300 (5.0) RF A350 LF2CL1 ASME B16.48 | [5 empty] | Подрядная организация
|  |  | Работы и услуги |  |  |  | Исполнитель
|  |  | Снятие стандартных межфланцевых заглушек Ду40 Ру40 |  | ШТ | 1 | Подрядная организация
| 306910 | Разболчивание-сболчивание. Фланцевое соединение DN50 CL300 (5.0) RF ASME B16.48 | [5 empty] | Подрядная организация
|  |  | Работы и услуги |  |  |  | Исполнитель
|  |  | Снятие стандартных межфланцевых заглушек Ду50 Ру40 |  | ШТ | 1 | Подрядная организация
| 306911 | Монтаж теплоизоляции с окожучиванием | [5 empty] | Подрядная организация
|  |  | Работы и услуги |  |  |  | Исполнитель
|  |  | Монтаж теплоизоляционного слоя |  | М3 | 0.49 | Подрядная организация
| 306912 | монтаж покрытия из оцинкованной стали б=0,7мм. | [5 empty] | Подрядная организация
|  |  | Работы и услуги |  |  |  | Исполнитель
|  |  | Монтаж стали оценкованной толщиной 0,7 мм |  | М2 | 3.8 | Подрядная организация
| 306913 | Маты из мин. ваты прошивные теплоизоляционные МП-100 ?=130мм ГОСТ 21880-2011 | [5 empty] | Подрядная организация
| 306914 | Разборка наружных инвентарных лесов до +2.0м | [5 empty] | Подрядная организация
|  |  | Работы и услуги |  |  |  | Исполнитель
|  |  | Разборка наружных каркасных инвентарных строительных лесов вертикальной проекции Н-2 |  | М2 | 12 | Подрядная организация
306946 | 306946, ППР на Ребойлер колонны Е-2603-А Олигомеризация бутенов (3203) ПГПН
108030300HEST003, Е-2603-A Ребойлер колонны стабилизации
46680, Теплообменник кожухотрубчатый, инв. 30028444
| 306947 | Освободить аппарат от н/продукта, продуть инертным газом, охладить до температуры окружающей среды. | [5 empty] | Производство глубокой переработки нефти
| 306948 | Установка стандартных заглушек: | [5 empty] | Подрядная организация
| 306949 | Разболчивание-сболчивание. Фланцевое соединение DN200 CL600 (5.0) RF ASME B16.48 | [5 empty] | Подрядная организация
|  |  | Работы и услуги |  |  |  | Исполнитель
|  |  | Установка стандартных межфланцевых заглушек Ду200 Ру100 |  | ШТ | 2 | Подрядная организация
| 306950 | Разболчивание-сболчивание. Фланцевое соединение DN50 CL600 (10.0) RJ ASME B16.5 | [5 empty] | Подрядная организация
|  |  | Работы и услуги |  |  |  | Исполнитель
|  |  | Установка стандартных межфланцевых заглушек Ду50 Ру100 |  | ШТ | 2 | Подрядная организация
| 306951 | Устройство наружных инвентарных лесов до +4.0м | [5 empty] | Подрядная организация
|  |  | Работы и услуги |  |  |  | Исполнитель
|  |  | Установка наружных каркасных инвентарных строительных лесов вертикальной проекции Н-4 |  | М2 | 24 | Подрядная организация
| 306952 | Демонтаж теплоизоляции с окожучиванием | [5 empty] | Подрядная организация
|  |  | Работы и услуги |  |  |  | Исполнитель
|  |  | Демонтаж теплоизоляционного слоя |  | М3 | 2 | Подрядная организация
| 306953 | демонтаж покрытия из оцинкованной стали б=0,7мм. | [5 empty] | Подрядная организация
|  |  | Работы и услуги |  |  |  | Исполнитель
|  |  | Демонтаж стали оценкованной толщиной 0,7 мм |  | М2 | 14 | Подрядная организация
| 306954 | устройство теплоизоляции на основе соединения силиката алюминия и магния толщиной 140мм., с коэффици | [5 empty] | Подрядная организация
| 306955 | Разборка фланцевых соединении DN200 CL600 WN/RJ (поз.1-2) | [5 empty] | Подрядная организация
|  |  | Работы и услуги |  |  |  | Исполнитель
|  |  | Демонтаж фланцев Ду200 Ру100 |  | ШТ | 1 | Подрядная организация
| 306956 | Демонтаж верхней распредкамеры массой -746кг | [5 empty] | Подрядная организация
|  |  | Работы и услуги |  |  |  | Исполнитель
|  |  | Демонтаж распределительной камеры теплообменника |  | ШТ | 1 | Подрядная организация
| 306957 | Демонтаж нижний распредкамеры массой -818кг | [5 empty] | Подрядная организация
|  |  | Работы и услуги |  |  |  | Исполнитель
|  |  | Демонтаж распределительной камеры теплообменника |  | ШТ | 1 | Подрядная организация
| 306958 | Выемка трубного пучка ?800мм, длиной 4000мм, массой -2597кг с использованием гидрвлического эстракто | [5 empty] | Подрядная организация
|  |  | Работы и услуги |  |  |  | Исполнитель
|  |  | Демонтаж трубного пучка теплообменника |  | ШТ | 1 | Подрядная организация
|  |  | Спецтехника |  |  |  | Исполнитель
|  |  | Автокран г/п 100 тн |  | ЕД | 1
|  |  | Экстрактор трубных пучков |  | ЕД | 1
| 306959 | Погрузка трубного пучка и транспортирвка на промывочную площадку расстояние 400м, выгрузка | [5 empty] | Подрядная организация
|  |  | Работы и услуги |  |  |  | Исполнитель
|  |  | Погрузка |  | ШТ | 1 | Подрядная организация
|  |  | Транспортировка оборудования на расстояние 0,5 км |  | ШТ | 1 | Подрядная организация
|  |  | Спецтехника |  |  |  | Исполнитель
|  |  | Седельный тягач с полуприцепом г/п 24 тн |  | ЕД | 1
| 306960 | Зачистка сварных швов обечаек корпусов, распределительной камеры для проведения В.О. | [5 empty] | Подрядная организация
|  |  | Работы и услуги |  |  |  | Исполнитель
|  |  | Зачистка сварных швов |  | М2 | 1.2 | Подрядная организация
| 306961 | Проведение внутреннего осмотра теплообменника | [5 empty] | Служба производственного контроля
| 306962 | Устарнение замечаний выявленных в ходе проведения В.О. | [5 empty] | Подрядная организация
|  |  | Оборудование и материалы |  |  |  | Поставщик
|  |  | Прокладка металло-графитовая, верхнего и нижнего колпака DN800, 304/FG, 3203-E-2603 |  | ШТ | 2 | ОКиО (Отдел комплектации и оборудования)
|  |  | Шпилька для фланцевых соединений М36х3х310 25Cr2MoVA с 2-мя гайками 35CrMoA NB/T47027-2012 |  | КМП | 72 | ОКиО (Отдел комплектации и оборудования)
|  |  | Прокладка восьмиугольного сечения RTJ R DN8", 600# Soft Iron ASME B16.20 (для ASME B16.5) |  | ШТ | 2 | ОКиО (Отдел комплектации и оборудования)
|  |  | Прокладка восьмиугольного сечения RTJ R DN2", 600# Soft Iron ASME B16.20 (для ASME B16.5) |  | ШТ | 2 | ОКиО (Отдел комплектации и оборудования)
|  |  | Паронит маслобензостойкий ПМБ 4,0х1700х3000 ГОСТ 481-80 |  | КГ | 5.3 | ОКиО (Отдел комплектации и оборудования)
|  |  | серебристый ГОСТ 5279-74 |  | КГ | 0.05 | ОКиО (Отдел комплектации и оборудования)
|  |  | Лист из терморасширенного графита МГ-140 4,0х1500х1500 |  | ШТ | 0.3 | ОКиО (Отдел комплектации и оборудования)
|  |  | Прокат листовой горячекатаный Б-10х1700х2000 ГОСТ 19903-2015 / 09Г2С |  | КГ | 15.9 | ОКиО (Отдел комплектации и оборудования)
|  |  | нержавеющий д.50 мм,ГОСТ 5949-75 ст.12Х18Н10Т |  | ТН | 0.029 | ОКиО (Отдел комплектации и оборудования)
|  |  | Электрод Esab-OK NiCrMo-3-3,2-350 |  | КГ | 2.9 | ОКиО (Отдел комплектации и оборудования)
|  |  | Лента герметизирующая МТ100 40 мм х 30 м |  | КГ | 0.05 | ОКиО (Отдел комплектации и оборудования)
| 306963 | Погрузка трубного пучка и транспортирвка на место монтажа, расстояние 400м, выгрузка | [5 empty] | Подрядная организация
|  |  | Работы и услуги |  |  |  | Исполнитель
|  |  | Погрузка |  | ШТ | 1 | Подрядная организация
|  |  | Транспортировка оборудования на расстояние 0,5 км |  | ШТ | 1 | Подрядная организация
|  |  | Спецтехника |  |  |  | Исполнитель
|  |  | Автокран г/п 25 тн |  | ЕД | 1
|  |  | Седельный тягач с полуприцепом г/п 24 тн |  | ЕД | 1
| 306964 | Зачистка зеркала верхней распредкамеры массой -746кг | [5 empty] | Подрядная организация
| 306965 | Зачистка зеркала нижней распредкамеры массой -818кг | [5 empty] | Подрядная организация
| 306966 | Монтаж трубного пучка ?800мм,длиной 4000мм, массой -2597кг с использованием гидрвлического эстрактор | [5 empty] | Подрядная организация
|  |  | Работы и услуги |  |  |  | Исполнитель
|  |  | Монтаж трубного пучка теплообменника |  | ШТ | 1 | Подрядная организация
|  |  | Спецтехника |  |  |  | Исполнитель
|  |  | Автокран г/п 100 тн |  | ЕД | 1
|  |  | Экстрактор трубных пучков |  | ЕД | 1
| 306967 | Монтаж верхней распредкамеры массой -746кг | [5 empty] | Подрядная организация
|  |  | Работы и услуги |  |  |  | Исполнитель
|  |  | Монтаж распределительной камеры теплообменника |  | ШТ | 1 | Подрядная организация
| 306968 | Монтаж нижний распредкамеры массой -818кг | [5 empty] | Подрядная организация
|  |  | Работы и услуги |  |  |  | Исполнитель
|  |  | Монтаж распределительной камеры теплообменника |  | ШТ | 1 | Подрядная организация
| 306969 | Сборка фланцевых соединении DN200 CL600 WN/RJ (поз.2) | [5 empty] | Подрядная организация
|  |  | Работы и услуги |  |  |  | Исполнитель
|  |  | Монтаж фланцев Ду200 Ру100 |  | ШТ | 1 | Подрядная организация
| 306970 | Проведение гидро испытания вертиального аппарата работающего под давлением V- 2.2м? | [5 empty] | Подрядная организация
|  |  | Работы и услуги |  |  |  | Исполнитель
|  |  | Проведение гидравлических испытаний аппарата горизантального работающего под давлением |  | М3 | 2.2 | Подрядная организация
| 306971 | Снятие стандартных заглушек: | [5 empty] | Подрядная организация
| 306972 | Разболчивание-сболчивание. Фланцевое соединение DN200 CL600 (5.0) RF ASME B16.48 | [5 empty] | Подрядная организация
|  |  | Работы и услуги |  |  |  | Исполнитель
|  |  | Снятие стандартных межфланцевых заглушек Ду200 Ру100 |  | ШТ | 2 | Подрядная организация
| 306973 | Разболчивание-сболчивание. Фланцевое соединение DN50 CL600 (10.0) RJ ASME B16.5 | [5 empty] | Подрядная организация
|  |  | Работы и услуги |  |  |  | Исполнитель
|  |  | Снятие стандартных межфланцевых заглушек Ду50 Ру100 |  | ШТ | 2 | Подрядная организация
| 306974 | Монтаж теплоизоляции с окожучиванием | [5 empty] | Подрядная организация
|  |  | Работы и услуги |  |  |  | Исполнитель
|  |  | Монтаж теплоизоляционного слоя |  | М3 | 2 | Подрядная организация
| 306975 | монтаж покрытия из оцинкованной стали б=0,7мм. | [5 empty] | Подрядная организация
|  |  | Работы и услуги |  |  |  | Исполнитель
|  |  | Монтаж стали оценкованной толщиной 0,7 мм |  | М2 | 14 | Подрядная организация
| 306976 | Разборка наружных инвентарных лесов до +4.0м | [5 empty] | Подрядная организация
|  |  | Работы и услуги |  |  |  | Исполнитель
|  |  | Разборка наружных каркасных инвентарных строительных лесов вертикальной проекции Н-4 |  | М2 | 24 | Подрядная организация
306977 | 306977, ППР на Ребойлер колонны Е-2603-В Олигомеризация бутенов (3203) ПГПН
108030300HEST004, Е-2603-B Ребойлер колонны стабилизации
46681, Теплообменник кожухотрубчатый, инв. 30028445
| 306978 | Освободить аппарат от н/продукта, продуть инертным газом, охладить до температуры окружающей среды. | [5 empty] | Производство глубокой переработки нефти
| 306979 | Установка стандартных заглушек: | [5 empty] | Подрядная организация
| 306980 | Разболчивание-сболчивание. Фланцевое соединение DN200 CL600 (5.0) RF ASME B16.48 | [5 empty] | Подрядная организация
|  |  | Работы и услуги |  |  |  | Исполнитель
|  |  | Установка стандартных межфланцевых заглушек Ду200 Ру100 |  | ШТ | 2 | Подрядная организация
| 306981 | Разболчивание-сболчивание. Фланцевое соединение DN50 CL600 (10.0) RJ ASME B16.5 | [5 empty] | Подрядная организация
|  |  | Работы и услуги |  |  |  | Исполнитель
|  |  | Установка стандартных межфланцевых заглушек Ду50 Ру100 |  | ШТ | 2 | Подрядная организация
| 306982 | Устройство наружных инвентарных лесов до +4.0м | [5 empty] | Подрядная организация
|  |  | Работы и услуги |  |  |  | Исполнитель
|  |  | Установка наружных каркасных инвентарных строительных лесов вертикальной проекции Н-4 |  | М2 | 24 | Подрядная организация
| 306983 | Демонтаж теплоизоляции с окожучиванием | [5 empty] | Подрядная организация
|  |  | Работы и услуги |  |  |  | Исполнитель
|  |  | Демонтаж теплоизоляционного слоя |  | М3 | 2 | Подрядная организация
| 306985 | демонтаж покрытия из оцинкованной стали б=0,7мм. | [5 empty] | Подрядная организация
|  |  | Работы и услуги |  |  |  | Исполнитель
|  |  | Демонтаж стали оценкованной толщиной 0,7 мм |  | М2 | 14 | Подрядная организация
| 306986 | устройство теплоизоляции на основе соединения силиката алюминия и магния толщиной 140мм., с коэффици | [5 empty] | Подрядная организация
| 306987 | Разборка фланцевых соединении DN200 CL600 WN/RJ (поз.1-2) | [5 empty] | Подрядная организация
|  |  | Работы и услуги |  |  |  | Исполнитель
|  |  | Демонтаж фланцев Ду200 Ру100 |  | ШТ | 1 | Подрядная организация
| 306988 | Демонтаж верхней распредкамеры массой -746кг | [5 empty] | Подрядная организация
|  |  | Работы и услуги |  |  |  | Исполнитель
|  |  | Демонтаж распределительной камеры теплообменника |  | ШТ | 1 | Подрядная организация
| 306989 | Демонтаж нижний распредкамеры массой -818кг | [5 empty] | Подрядная организация
|  |  | Работы и услуги |  |  |  | Исполнитель
|  |  | Демонтаж распределительной камеры теплообменника |  | ШТ | 1 | Подрядная организация
| 306990 | Выемка трубного пучка ?800мм, длиной 4000мм, массой -2597кг с использованием гидрвлического эстракто | [5 empty] | Подрядная организация
|  |  | Работы и услуги |  |  |  | Исполнитель
|  |  | Демонтаж трубного пучка теплообменника |  | ШТ | 1 | Подрядная организация
|  |  | Спецтехника |  |  |  | Исполнитель
|  |  | Автокран г/п 100 тн |  | ЕД | 1
|  |  | Экстрактор трубных пучков |  | ЕД | 1
| 306991 | Погрузка трубного пучка и транспортирвка на промывочную площадку расстояние 400м, выгрузка | [5 empty] | Подрядная организация
|  |  | Работы и услуги |  |  |  | Исполнитель
|  |  | Погрузка |  | ШТ | 1 | Подрядная организация
|  |  | Транспортировка оборудования на расстояние 0,5 км |  | ШТ | 1 | Подрядная организация
|  |  | Спецтехника |  |  |  | Исполнитель
|  |  | Седельный тягач с полуприцепом г/п 24 тн |  | ЕД | 1
| 306992 | Зачистка сварных швов обечаек корпусов, распределительной камеры для проведения В.О. | [5 empty] | Подрядная организация
|  |  | Работы и услуги |  |  |  | Исполнитель
|  |  | Зачистка сварных швов |  | М2 | 1.2 | Подрядная организация
| 306993 | Проведение внутреннего осмотра теплообменника | [5 empty] | Служба производственного контроля
| 306994 | Устарнение замечаний выявленных в ходе проведения В.О. | [5 empty] | Подрядная организация
|  |  | Оборудование и материалы |  |  |  | Поставщик
|  |  | Прокладка металло-графитовая, верхнего и нижнего колпака DN800, 304/FG, 3203-E-2603 |  | ШТ | 2 | ОКиО (Отдел комплектации и оборудования)
|  |  | Шпилька для фланцевых соединений М36х3х310 25Cr2MoVA с 2-мя гайками 35CrMoA NB/T47027-2012 |  | КМП | 72 | ОКиО (Отдел комплектации и оборудования)
|  |  | Прокладка восьмиугольного сечения RTJ R DN8", 600# Soft Iron ASME B16.20 (для ASME B16.5) |  | ШТ | 2 | ОКиО (Отдел комплектации и оборудования)
|  |  | Прокладка восьмиугольного сечения RTJ R DN2", 600# Soft Iron ASME B16.20 (для ASME B16.5) |  | ШТ | 2 | ОКиО (Отдел комплектации и оборудования)
|  |  | Паронит маслобензостойкий ПМБ 4,0х1700х3000 ГОСТ 481-80 |  | КГ | 5.3 | ОКиО (Отдел комплектации и оборудования)
|  |  | серебристый ГОСТ 5279-74 |  | КГ | 0.05 | ОКиО (Отдел комплектации и оборудования)
|  |  | Лист из терморасширенного графита МГ-140 4,0х1500х1500 |  | ШТ | 0.3 | ОКиО (Отдел комплектации и оборудования)
|  |  | Прокат листовой горячекатаный Б-10х1700х2000 ГОСТ 19903-2015 / 09Г2С |  | КГ | 15.9 | ОКиО (Отдел комплектации и оборудования)
|  |  | нержавеющий д.50 мм,ГОСТ 5949-75 ст.12Х18Н10Т |  | ТН | 0.029 | ОКиО (Отдел комплектации и оборудования)
|  |  | Электрод Esab-OK NiCrMo-3-3,2-350 |  | КГ | 2.9 | ОКиО (Отдел комплектации и оборудования)
|  |  | Лента герметизирующая МТ100 40 мм х 30 м |  | КГ | 0.05 | ОКиО (Отдел комплектации и оборудования)
| 306995 | Погрузка трубного пучка и транспортирвка на место монтажа, расстояние 400м, выгрузка | [5 empty] | Подрядная организация
|  |  | Работы и услуги |  |  |  | Исполнитель
|  |  | Погрузка |  | ШТ | 1
|  |  | Транспортировка оборудования на расстояние 0,5 км |  | ШТ | 1 | Подрядная организация
|  |  | Спецтехника |  |  |  | Исполнитель
|  |  | Автокран г/п 25 тн |  | ЕД | 1
|  |  | Седельный тягач с полуприцепом г/п 24 тн |  | ЕД | 1
| 306996 | Зачистка зеркала верхней распредкамеры массой -746кг | [5 empty] | Подрядная организация
| 306997 | Зачистка зеркала нижней распредкамеры массой -818кг | [5 empty] | Подрядная организация
| 306998 | Монтаж трубного пучка ?800мм,длиной 4000мм, массой -2597кг с использованием гидрвлического эстрактор | [5 empty] | Подрядная организация
|  |  | Работы и услуги |  |  |  | Исполнитель
|  |  | Монтаж трубного пучка теплообменника |  | ШТ | 1 | Подрядная организация
|  |  | Спецтехника |  |  |  | Исполнитель
|  |  | Автокран г/п 100 тн |  | ЕД | 1
|  |  | Экстрактор трубных пучков |  | ЕД | 1
| 306999 | Монтаж верхней распредкамеры массой -746кг | [5 empty] | Подрядная организация
|  |  | Работы и услуги |  |  |  | Исполнитель
|  |  | Монтаж распределительной камеры теплообменника |  | ШТ | 1 | Подрядная организация
| 307000 | Монтаж нижний распредкамеры массой -818кг | [5 empty] | Подрядная организация
|  |  | Работы и услуги |  |  |  | Исполнитель
|  |  | Монтаж распределительной камеры теплообменника |  | ШТ | 1 | Подрядная организация
| 307001 | Сборка фланцевых соединении DN200 CL600 WN/RJ (поз.2) | [5 empty] | Подрядная организация
|  |  | Работы и услуги |  |  |  | Исполнитель
|  |  | Монтаж фланцев Ду200 Ру100 |  | ШТ | 1 | Подрядная организация
| 307002 | Проведение гидро испытания вертиального аппарата работающего под давлением V- 2.2м? | [5 empty] | Подрядная организация
|  |  | Работы и услуги |  |  |  | Исполнитель
|  |  | Проведение гидравлических испытаний аппарата горизантального работающего под давлением |  | М3 | 2.2 | Подрядная организация
| 307003 | Снятие стандартных заглушек: | [5 empty] | Подрядная организация
| 307004 | Разболчивание-сболчивание. Фланцевое соединение DN200 CL600 (5.0) RF ASME B16.48 | [5 empty] | Подрядная организация
|  |  | Работы и услуги |  |  |  | Исполнитель
|  |  | Снятие стандартных межфланцевых заглушек Ду200 Ру100 |  | ШТ | 2 | Подрядная организация
| 307005 | Разболчивание-сболчивание. Фланцевое соединение DN50 CL600 (10.0) RJ ASME B16.5 | [5 empty] | Подрядная организация
|  |  | Работы и услуги |  |  |  | Исполнитель
|  |  | Снятие стандартных межфланцевых заглушек Ду50 Ру100 |  | ШТ | 2 | Подрядная организация
| 307006 | Монтаж теплоизоляции с окожучиванием | [5 empty] | Подрядная организация
|  |  | Работы и услуги |  |  |  | Исполнитель
|  |  | Монтаж теплоизоляционного слоя |  | М3 | 2 | Подрядная организация
| 307007 | монтаж покрытия из оцинкованной стали б=0,7мм. | [5 empty] | Подрядная организация
|  |  | Работы и услуги |  |  |  | Исполнитель
|  |  | Монтаж стали оценкованной толщиной 0,7 мм |  | М2 | 14 | Подрядная организация
| 307008 | Разборка наружных инвентарных лесов до +4.0м | [5 empty] | Подрядная организация
|  |  | Работы и услуги |  |  |  | Исполнитель
|  |  | Разборка наружных каркасных инвентарных строительных лесов вертикальной проекции Н-4 |  | М2 | 24 | Подрядная организация
307191 | 307191, ППР на Холодильник Е-2604 Олигомеризация бутенов (3203) ПГПН
108030300HEST005, Е-2604 Концевой холодильник колонны стабилизации
46682, Теплообменник кожухотрубчатый, инв. 30028446
| 307192 | Освободить аппарат от н/продукта, продуть инертным газом, охладить до температуры окружающей среды. | [5 empty] | Производство глубокой переработки нефти
| 307193 | Установка стандартных заглушек: | [5 empty] | Подрядная организация
| 307194 | Разболчивание-сболчивание. Фланцевое соединение DN100 CL300 (5.0) RF ASME B16.48 | [5 empty] | Подрядная организация
|  |  | Работы и услуги |  |  |  | Исполнитель
|  |  | Установка стандартных межфланцевых заглушек Ду100 Ру40 |  | ШТ | 2 | Подрядная организация
| 307195 | Устройство стоячных инвентарных лесов до +2.0м | [5 empty] | Подрядная организация
|  |  | Работы и услуги |  |  |  | Исполнитель
|  |  | Установка наружных каркасных инвентарных строительных лесов вертикальной проекции Н-2 |  | М2 | 12 | Подрядная организация
| 307196 | Демонтаж теплоизоляции с окожучиванием | [5 empty] | Подрядная организация
|  |  | Работы и услуги |  |  |  | Исполнитель
|  |  | Демонтаж теплоизоляционного слоя |  | М3 | 1 | Подрядная организация
| 307197 | Демонтаж покрытия из оцинкованной стали б=0,7мм. | [5 empty] | Подрядная организация
|  |  | Работы и услуги |  |  |  | Исполнитель
|  |  | Демонтаж стали оценкованной толщиной 0,7 мм |  | М2 | 5.27 | Подрядная организация
| 307198 | Устройство теплоизоляции на основе соединения силиката алюминия и магния толщиной 80мм., с коэффицие | [5 empty] | Подрядная организация
| 307199 | Разборка фланцевых соединении DN50 CL300 WN/RF (поз.1-2) | [5 empty] | Подрядная организация
|  |  | Работы и услуги |  |  |  | Исполнитель
|  |  | Демонтаж фланцев Ду50 Ру40 |  | ШТ | 2 | Подрядная организация
| 307200 | Демонтаж распредкамеры массой -143,6кг | [5 empty] | Подрядная организация
|  |  | Работы и услуги |  |  |  | Исполнитель
|  |  | Демонтаж распределительной камеры теплообменника |  | ШТ | 1 | Подрядная организация
| 307201 | Демонтаж крышки корпуса массой-121кг | [5 empty] | Подрядная организация
|  |  | Работы и услуги |  |  |  | Исполнитель
|  |  | Демонтаж крышки (колпака) теплообменника |  | ШТ | 1 | Подрядная организация
| 307202 | Демонтаж плавающей головки массой -71кг | [5 empty] | Подрядная организация
|  |  | Работы и услуги |  |  |  | Исполнитель
|  |  | Демонтаж оборудования |  | ШТ | 1 | Подрядная организация
| 307203 | Выемка трубного пучка ?400мм, длиной 4800мм, массой - 1000кг с использованием гидрвлического эстракт | [5 empty] | Подрядная организация
|  |  | Работы и услуги |  |  |  | Исполнитель
|  |  | Демонтаж трубного пучка теплообменника |  | ШТ | 1 | Подрядная организация
|  |  | Спецтехника |  |  |  | Исполнитель
|  |  | Автокран г/п 100 тн |  | ЕД | 1
|  |  | Экстрактор трубных пучков |  | ЕД | 1
| 307204 | Погрузка трубного пучка и транспортирвка на промывочную площадку расстояние 400м, выгрузка | [5 empty] | Подрядная организация
|  |  | Работы и услуги |  |  |  | Исполнитель
|  |  | Погрузка |  | ШТ | 1 | Подрядная организация
|  |  | Транспортировка оборудования на расстояние 0,5 км |  | ШТ | 1 | Подрядная организация
|  |  | Спецтехника |  |  |  | Исполнитель
|  |  | Седельный тягач с полуприцепом г/п 24 тн |  | ЕД | 1
| 307205 | Зачистка сварных швов обечаек корпусов, распределительной камеры для проведения В.О. | [5 empty] | Подрядная организация
|  |  | Работы и услуги |  |  |  | Исполнитель
|  |  | Зачистка сварных швов |  | М2 | 1 | Подрядная организация
| 307206 | Проведение внутреннего осмотра теплообменника | [5 empty] | Служба производственного контроля
| 307207 | Устарнение замечаний выявленных в ходе проведения В.О. | [5 empty] | Подрядная организация
|  |  | Оборудование и материалы |  |  |  | Поставщик
|  |  | Прокладка металло-графитовая, плавающей головки DN400, 304/FG, 3203-E-2604 |  | ШТ | 1 | ОКиО (Отдел комплектации и оборудования)
|  |  | Прокладка металло-графитовая, трубного пучка DN400, 304/FG, 3203-E-2604 |  | ШТ | 1 | ОКиО (Отдел комплектации и оборудования)
|  |  | Прокладка металло-графитовая, переднего колпака DN400, 304/FG, 3203-E-2604 |  | ШТ | 1 | ОКиО (Отдел комплектации и оборудования)
|  |  | Прокладка металло-графитовая, заднего колпака DN400, 304/FG, 3203-E-2604 |  | ШТ | 1 | ОКиО (Отдел комплектации и оборудования)
|  |  | Шпилька для фланцевых соединений М16х2,0х180 35CrMoA с 2-мя гайками 30CrMoA NB/T47027-2012 |  | КМП | 20 | ОКиО (Отдел комплектации и оборудования)
|  |  | Шпилька для фланцевых соединений М20х2,5х185 35CrMoA с 2-мя гайками 30CrMoA NB/T47027-2012 |  | КМП | 20 | ОКиО (Отдел комплектации и оборудования)
|  |  | Шпилька для фланцевых соединений М24х3,0х165 35CrMoA с 2-мя гайками 30CrMoA NB/T47027-2012 |  | КМП | 20 | ОКиО (Отдел комплектации и оборудования)
|  |  | Прокладка спирально-навитая RF 304/FG GA DN2, 300# -4,5 mm ASME B16.20(для ASME B16.5) |  | ШТ | 4 | ОКиО (Отдел комплектации и оборудования)
|  |  | Прокладка спирально-навитая RF 304/FG GA DN4", 300# -4,5 mm ASME B16.20 (для ASME B16.5) |  | ШТ | 4 | ОКиО (Отдел комплектации и оборудования)
|  |  | Паронит маслобензостойкий ПМБ 3,0х1700х3000 ГОСТ 481-80 |  | КГ | 5.1 | ОКиО (Отдел комплектации и оборудования)
|  |  | серебристый ГОСТ 5279-74 |  | КГ | 0.07 | ОКиО (Отдел комплектации и оборудования)
|  |  | Лист из терморасширенного графита МГ-140 4,0х1500х1500 |  | ШТ | 0.3 | ОКиО (Отдел комплектации и оборудования)
|  |  | Прокат листовой горячекатаный Б-10х1700х2000 ГОСТ 19903-2015 / 09Г2С |  | КГ | 20.2 | ОКиО (Отдел комплектации и оборудования)
|  |  | Электроды имп. ЭСАБ ОК 53.70 - 3мм |  | КГ | 2.6 | ОКиО (Отдел комплектации и оборудования)
|  |  | Лента герметизирующая МТ100 40 мм х 30 м |  | КГ | 0.05 | ОКиО (Отдел комплектации и оборудования)
| 307208 | Погрузка трубного пучка и транспортирвка на место монтажа, расстояние 400м, выгрузка | [5 empty] | Подрядная организация
|  |  | Работы и услуги |  |  |  | Исполнитель
|  |  | Погрузка |  | ШТ | 1 | Подрядная организация
|  |  | Транспортировка оборудования на расстояние 0,5 км |  | ШТ | 1 | Подрядная организация
|  |  | Спецтехника |  |  |  | Исполнитель
|  |  | Автокран г/п 25 тн |  | ЕД | 1
|  |  | Седельный тягач с полуприцепом г/п 24 тн |  | ЕД | 1
| 307209 | Зачистка зеркала плавающей головки массой -71кг | [5 empty] | Подрядная организация
| 307210 | Зачистка зеркала распредкамеры массой -143,6кг | [5 empty] | Подрядная организация
| 307211 | Зачистка зеркала крышки корпуса массой-121кг | [5 empty] | Подрядная организация
| 307212 | Монтаж плавающей головки массой -71кг | [5 empty] | Подрядная организация
|  |  | Работы и услуги |  |  |  | Исполнитель
|  |  | Монтаж оборудования |  | ШТ | 1 | Подрядная организация
| 307213 | Монтаж трубного пучка ?400мм, длиной 4800мм, массой - 1000кг с использованием гидрвлического эстракт | [5 empty] | Подрядная организация
|  |  | Работы и услуги |  |  |  | Исполнитель
|  |  | Монтаж трубного пучка теплообменника |  | ШТ | 1 | Подрядная организация
|  |  | Спецтехника |  |  |  | Исполнитель
|  |  | Автокран г/п 100 тн |  | ЕД | 1
|  |  | Экстрактор трубных пучков |  | ЕД | 1
| 307214 | Монтаж распредкамеры массой -143,6кг | [5 empty] | Подрядная организация
|  |  | Работы и услуги |  |  |  | Исполнитель
|  |  | Монтаж распределительной камеры теплообменника |  | ШТ | 1 | Подрядная организация
| 307215 | Монтаж крышки со стороны плавающей головки, массой-121кг | [5 empty] | Подрядная организация
|  |  | Работы и услуги |  |  |  | Исполнитель
|  |  | Монтаж крышки (колпака) теплообменника |  | ШТ | 1 | Подрядная организация
| 307216 | Сборка фланцевых соединении DN50 CL300 WN/RF (поз.1-2) | [5 empty] | Подрядная организация
|  |  | Работы и услуги |  |  |  | Исполнитель
|  |  | Монтаж фланцев Ду50 Ру40 |  | ШТ | 2 | Подрядная организация
| 307217 | Проведение гидро испытания горизонтального аппарата работающего под давлением V- 0.9м? | [5 empty] | Подрядная организация
|  |  | Работы и услуги |  |  |  | Исполнитель
|  |  | Проведение гидравлических испытаний аппарата горизантального работающего под давлением |  | М3 | 0.9 | Подрядная организация
| 307218 | Снятие стандартных заглушек: | [5 empty] | Подрядная организация
| 307219 | Разболчивание-сболчивание. Фланцевое соединение DN100 CL300 (5.0) RF ASME B16.48 | [5 empty] | Подрядная организация
|  |  | Работы и услуги |  |  |  | Исполнитель
|  |  | Снятие стандартных межфланцевых заглушек Ду100 Ру40 |  | ШТ | 2 | Подрядная организация
| 307220 | Монтаж теплоизоляции с окожучиванием | [5 empty] | Подрядная организация
|  |  | Работы и услуги |  |  |  | Исполнитель
|  |  | Монтаж теплоизоляционного слоя |  | М3 | 1 | Подрядная организация
| 307221 | монтаж покрытия из оцинкованной стали б=0,7мм. | [5 empty] | Подрядная организация
|  |  | Работы и услуги |  |  |  | Исполнитель
|  |  | Монтаж стали оценкованной толщиной 0,7 мм |  | М2 | 5.27 | Подрядная организация
| 307222 | Маты из мин. ваты прошивные теплоизоляционные МП-100 ?=80мм ГОСТ 21880-2011 | [5 empty] | Подрядная организация
| 307223 | Разборка наружных инвентарных лесов до +2.2м | [5 empty] | Подрядная организация
|  |  | Работы и услуги |  |  |  | Исполнитель
|  |  | Разборка наружных каркасных инвентарных строительных лесов вертикальной проекции Н-2 |  | М2 | 12 | Подрядная организация
307240 | 307240, ППР на Холодильник полимербензина Е-2605-А Олигомеризация бутенов (3203) ПГПН
108030300HEST006, Е-2605-A Концевой холодильник полимербензина
46683, Теплообменник кожухотрубчатый, инв. 30028447
| 307241 | Освободить аппарат от н/продукта, продуть инертным газом, охладить до температуры окружающей среды. | [5 empty] | Производство глубокой переработки нефти
| 307242 | Установка стандартных заглушек: | [5 empty] | Подрядная организация
| 307243 | Разболчивание-сболчивание. Фланцевое соединение DN150 CL600 (5.0) RF ASME B16.48 | [5 empty] | Подрядная организация
|  |  | Работы и услуги |  |  |  | Исполнитель
|  |  | Установка стандартных межфланцевых заглушек Ду150 Ру100 |  | ШТ | 2 | Подрядная организация
| 307244 | Устройство наружных инвентарных лесов до +3.0м | [5 empty] | Подрядная организация
|  |  | Работы и услуги |  |  |  | Исполнитель
|  |  | Установка наружных каркасных инвентарных строительных лесов вертикальной проекции Н-3 |  | М2 | 8 | Подрядная организация
| 307245 | Демонтаж теплоизоляции с окожучиванием | [5 empty] | Подрядная организация
|  |  | Работы и услуги |  |  |  | Исполнитель
|  |  | Демонтаж теплоизоляционного слоя |  | М3 | 0.2 | Подрядная организация
| 307246 | демонтаж покрытия из оцинкованной стали б=0,7мм. | [5 empty] | Подрядная организация
|  |  | Работы и услуги |  |  |  | Исполнитель
|  |  | Демонтаж стали оценкованной толщиной 0,7 мм |  | М2 | 2.5 | Подрядная организация
| 307247 | устройство теплоизоляции на основе соединения силиката алюминия и магния толщиной 80мм., с коэффицие | [5 empty] | Подрядная организация
| 307248 | Разборка фланцевых соединении D100 CL300 WN/RF (поз.1-2) | [5 empty] | Подрядная организация
|  |  | Работы и услуги |  |  |  | Исполнитель
|  |  | Демонтаж фланцев Ду100 Ру40 |  | ШТ | 2 | Подрядная организация
| 307249 | Демонтаж распредкамеры массой 1ед. -249кг | [5 empty] | Подрядная организация
|  |  | Работы и услуги |  |  |  | Исполнитель
|  |  | Демонтаж распределительной камеры теплообменника |  | ШТ | 1 | Подрядная организация
| 307250 | Демонтаж крышки корпуса массой 1ед.-160.3кг | [5 empty] | Подрядная организация
|  |  | Работы и услуги |  |  |  | Исполнитель
|  |  | Демонтаж крышки (колпака) теплообменника |  | ШТ | 1 | Подрядная организация
| 307251 | Демонтаж плавающей головки массой 1ед -62кг | [5 empty] | Подрядная организация
|  |  | Работы и услуги |  |  |  | Исполнитель
|  |  | Демонтаж оборудования |  | ШТ | 1 | Подрядная организация
| 307252 | Выемка трубного пучка ?400мм, длиной 4800мм, массой 1ед. - 1006кг с использованием гидрвлического эс | [5 empty] | Подрядная организация
|  |  | Работы и услуги |  |  |  | Исполнитель
|  |  | Демонтаж трубного пучка теплообменника |  | ШТ | 1 | Подрядная организация
|  |  | Спецтехника |  |  |  | Исполнитель
|  |  | Автокран г/п 100 тн |  | ЕД | 1
|  |  | Экстрактор трубных пучков |  | ЕД | 1
| 307253 | Погрузка трубного пучка и транспортирвка на промывочную площадку расстояние 400м, выгрузка | [5 empty] | Подрядная организация
|  |  | Работы и услуги |  |  |  | Исполнитель
|  |  | Погрузка |  | ШТ | 1 | Подрядная организация
|  |  | Транспортировка оборудования на расстояние 0,5 км |  | ШТ | 1 | Подрядная организация
|  |  | Спецтехника |  |  |  | Исполнитель
|  |  | Седельный тягач с полуприцепом г/п 24 тн |  | ЕД | 1
| 307254 | Зачистка сварных швов обечаек корпусов, распределительной камеры для проведения В.О. | [5 empty] | Подрядная организация
|  |  | Работы и услуги |  |  |  | Исполнитель
|  |  | Зачистка сварных швов |  | М2 | 2 | Подрядная организация
| 307255 | Проведение внутреннего осмотра теплообменника | [5 empty] | Служба производственного контроля
| 307256 | Устарнение замечаний выявленных в ходе проведения В.О. | [5 empty] | Подрядная организация
|  |  | Оборудование и материалы |  |  |  | Поставщик
|  |  | Прокладка металло-графитовая, плавающей головки DN400, 304/FG, 3203-E-2605 |  | ШТ | 1 | ОКиО (Отдел комплектации и оборудования)
|  |  | Прокладка металло-графитовая, трубного пучка DN400, 304/FG, 3203-E-2605 |  | ШТ | 1 | ОКиО (Отдел комплектации и оборудования)
|  |  | Прокладка металло-графитовая, переднего колпака DN400, 304/FG, 3203-E-2605 |  | ШТ | 1 | ОКиО (Отдел комплектации и оборудования)
|  |  | Прокладка металло-графитовая, заднего колпака DN400, 304/FG, 3203-E-2605 |  | ШТ | 1 | ОКиО (Отдел комплектации и оборудования)
|  |  | Шпилька для фланцевых соединений М24х3,0х250 35CrMoA с 2-мя гайками 30CrMoA NB/T47027-2012 |  | КМП | 48 | ОКиО (Отдел комплектации и оборудования)
|  |  | Шпилька для фланцевых соединений М27х3,0х235 35CrMoA с 2-мя гайками 30CrMoA NB/T47027-2012 |  | КМП | 28 | ОКиО (Отдел комплектации и оборудования)
|  |  | Прокладка спирально-навитая RF 304/FG GA DN4", 300# -4,5 mm ASME B16.20 (для ASME B16.5) |  | ШТ | 4 | ОКиО (Отдел комплектации и оборудования)
|  |  | Прокладка восьмиугольного сечения RTJ R DN6", 600# Soft Iron ASME B16.20 (для ASME B16.5) |  | ШТ | 2 | ОКиО (Отдел комплектации и оборудования)
|  |  | Паронит маслобензостойкий ПМБ 4,0х1700х3000 ГОСТ 481-80 |  | КГ | 4.8 | ОКиО (Отдел комплектации и оборудования)
|  |  | серебристый ГОСТ 5279-74 |  | КГ | 0.05 | ОКиО (Отдел комплектации и оборудования)
|  |  | Лист из терморасширенного графита МГ-140 4,0х1500х1500 |  | ШТ | 0.3 | ОКиО (Отдел комплектации и оборудования)
|  |  | листовая д-10мм, ГОСТ 19903-89 ст.3 сп. |  | ТН | 0.038 | ОКиО (Отдел комплектации и оборудования)
|  |  | Прокат листовой горячекатаный Б-20 ГОСТ 19903-2015 / 09Г2С |  | ТН | 0.036 | ОКиО (Отдел комплектации и оборудования)
|  |  | Электрод Esab-ОК 61.30-3,2 |  | КГ | 1.9 | ОКиО (Отдел комплектации и оборудования)
|  |  | Лента герметизирующая МТ100 40 мм х 30 м |  | КГ | 0.05 | ОКиО (Отдел комплектации и оборудования)
| 307257 | Погрузка трубного пучка и транспортирвка на место монтажа, расстояние 400м, выгрузка | [5 empty] | Подрядная организация
|  |  | Работы и услуги |  |  |  | Исполнитель
|  |  | Погрузка |  | ШТ | 1 | Подрядная организация
|  |  | Транспортировка оборудования на расстояние 0,5 км |  | ШТ | 1 | Подрядная организация
|  |  | Спецтехника |  |  |  | Исполнитель
|  |  | Автокран г/п 25 тн |  | ЕД | 1
|  |  | Седельный тягач с полуприцепом г/п 24 тн |  | ЕД | 1
| 307258 | Зачистка зеркала плавающей головки массой 1ед -62кг | [5 empty] | Подрядная организация
| 307259 | Зачистка зеркала распредкамеры массой 1ед -249кг | [5 empty] | Подрядная организация
| 307260 | Зачистка зеркала крышки корпуса массой 1ед-160,3кг | [5 empty] | Подрядная организация
| 307261 | Монтаж плавающей головки массой 1ед -62кг | [5 empty] | Подрядная организация
|  |  | Работы и услуги |  |  |  | Исполнитель
|  |  | Монтаж оборудования |  | ШТ | 1 | Подрядная организация
| 307262 | Монтаж трубного пучка ?400мм, длиной 4800мм, массой 1ед. - 1006кг с использованием гидрвлического э | [5 empty] | Подрядная организация
|  |  | Работы и услуги |  |  |  | Исполнитель
|  |  | Монтаж трубного пучка теплообменника |  | ШТ | 1 | Подрядная организация
|  |  | Спецтехника |  |  |  | Исполнитель
|  |  | Автокран г/п 100 тн |  | ЕД | 1
|  |  | Экстрактор трубных пучков |  | ЕД | 1
| 307263 | Монтаж распредкамеры массой 1ед -249кг | [5 empty] | Подрядная организация
|  |  | Работы и услуги |  |  |  | Исполнитель
|  |  | Монтаж распределительной камеры теплообменника |  | ШТ | 1 | Подрядная организация
| 307264 | Монтаж крышки со стороны плавающей головки, массой 1ед-160.3кг | [5 empty] | Подрядная организация
|  |  | Работы и услуги |  |  |  | Исполнитель
|  |  | Монтаж крышки (колпака) теплообменника |  | ШТ | 1 | Подрядная организация
| 307265 | Сборка фланцевых соединении D100 CL300 WN/RF (поз.1-2) | [5 empty] | Подрядная организация
|  |  | Работы и услуги |  |  |  | Исполнитель
|  |  | Монтаж фланцев Ду100 Ру40 |  | ШТ | 2 | Подрядная организация
| 307266 | Проведение гидро испытания горизонтального аппарата работающего под давлением V- 0.9м? | [5 empty] | Подрядная организация
|  |  | Работы и услуги |  |  |  | Исполнитель
|  |  | Проведение гидравлических испытаний аппарата горизантального работающего под давлением |  | М3 | 0.9 | Подрядная организация
| 307267 | Снятие стандартных заглушек: | [5 empty] | Подрядная организация
| 307268 | Разболчивание-сболчивание. Фланцевое соединение DN150 CL600 (5.0) RF ASME B16.48 | [5 empty] | Подрядная организация
|  |  | Работы и услуги |  |  |  | Исполнитель
|  |  | Снятие стандартных межфланцевых заглушек Ду150 Ру100 |  | ШТ | 2 | Подрядная организация
| 307269 | Монтаж теплоизоляции с окожучиванием | [5 empty] | Подрядная организация
|  |  | Работы и услуги |  |  |  | Исполнитель
|  |  | Монтаж теплоизоляционного слоя |  | М3 | 0.2 | Подрядная организация
| 307270 | монтаж покрытия из оцинкованной стали б=0,7мм. | [5 empty] | Подрядная организация
|  |  | Работы и услуги |  |  |  | Исполнитель
|  |  | Монтаж стали оценкованной толщиной 0,7 мм |  | М2 | 2.5 | Подрядная организация
| 307271 | Разборка наружных инвентарных лесов до +3.0м | [5 empty] | Подрядная организация
|  |  | Работы и услуги |  |  |  | Исполнитель
|  |  | Разборка наружных каркасных инвентарных строительных лесов вертикальной проекции Н-3 |  | М2 | 8 | Подрядная организация
307510 | 307510, ППР на Холодильник Е-2605-В Олигомеризация бутенов (3203) ПГПН
108030300HEST007, Е-2605-B Концевой холодильник полимербензина
46684, Теплообменник кожухотрубчатый, инв. 30028448
| 307511 | Освободить аппарат от н/продукта, продуть инертным газом, охладить до температуры окружающей среды. | [5 empty] | Производство глубокой переработки нефти
| 307512 | Установка стандартных заглушек: | [5 empty] | Подрядная организация
| 307513 | Разболчивание-сболчивание. Фланцевое соединение DN150 CL600 (5.0) RF ASME B16.48 | [5 empty] | Подрядная организация
|  |  | Работы и услуги |  |  |  | Исполнитель
|  |  | Установка стандартных межфланцевых заглушек Ду150 Ру100 |  | ШТ | 2 | Подрядная организация
| 307514 | Устройство наружных инвентарных лесов до +3.0м | [5 empty] | Подрядная организация
|  |  | Работы и услуги |  |  |  | Исполнитель
|  |  | Установка наружных каркасных инвентарных строительных лесов вертикальной проекции Н-3 |  | М2 | 8 | Подрядная организация
| 307515 | Демонтаж теплоизоляции с окожучиванием | [5 empty] | Подрядная организация
|  |  | Работы и услуги |  |  |  | Исполнитель
|  |  | Демонтаж теплоизоляционного слоя |  | М3 | 0.2 | Подрядная организация
| 307516 | демонтаж покрытия из оцинкованной стали б=0,7мм. | [5 empty] | Подрядная организация
|  |  | Работы и услуги |  |  |  | Исполнитель
|  |  | Демонтаж стали оценкованной толщиной 0,7 мм |  | М2 | 2.5 | Подрядная организация
| 307517 | устройство теплоизоляции на основе соединения силиката алюминия и магния толщиной 80мм., с коэффицие | [5 empty] | Подрядная организация
| 307518 | Разборка фланцевых соединении D100 CL300 WN/RF (поз.1-2) | [5 empty] | Подрядная организация
|  |  | Работы и услуги |  |  |  | Исполнитель
|  |  | Демонтаж фланцев Ду100 Ру40 |  | ШТ | 2 | Подрядная организация
| 307519 | Демонтаж распредкамеры массой 1ед. -249кг | [5 empty] | Подрядная организация
|  |  | Работы и услуги |  |  |  | Исполнитель
|  |  | Демонтаж распределительной камеры теплообменника |  | ШТ | 1 | Подрядная организация
| 307520 | Демонтаж крышки корпуса массой 1ед.-160.3кг | [5 empty] | Подрядная организация
|  |  | Работы и услуги |  |  |  | Исполнитель
|  |  | Демонтаж крышки (колпака) теплообменника |  | ШТ | 1 | Подрядная организация
| 307521 | Демонтаж плавающей головки массой 1ед -62кг | [5 empty] | Подрядная организация
|  |  | Работы и услуги |  |  |  | Исполнитель
|  |  | Демонтаж оборудования |  | ШТ | 1 | Подрядная организация
| 307522 | Выемка трубного пучка ?400мм, длиной 4800мм, массой 1ед. - 1006кг с использованием гидрвлического эс | [5 empty] | Подрядная организация
|  |  | Работы и услуги |  |  |  | Исполнитель
|  |  | Демонтаж трубного пучка теплообменника |  | ШТ | 1 | Подрядная организация
|  |  | Спецтехника |  |  |  | Исполнитель
|  |  | Автокран г/п 100 тн |  | ЕД | 1
|  |  | Экстрактор трубных пучков |  | ЕД | 1
| 307523 | Погрузка трубного пучка и транспортирвка на промывочную площадку расстояние 400м, выгрузка | [5 empty] | Подрядная организация
|  |  | Работы и услуги |  |  |  | Исполнитель
|  |  | Погрузка |  | ШТ | 1 | Подрядная организация
|  |  | Транспортировка оборудования на расстояние 0,5 км |  | ШТ | 1 | Подрядная организация
|  |  | Спецтехника |  |  |  | Исполнитель
|  |  | Седельный тягач с полуприцепом г/п 24 тн |  | ЕД | 1
| 307524 | Зачистка сварных швов обечаек корпусов, распределительной камеры для проведения В.О. | [5 empty] | Подрядная организация
|  |  | Работы и услуги |  |  |  | Исполнитель
|  |  | Зачистка сварных швов |  | М2 | 2 | Подрядная организация
| 307525 | Проведение внутреннего осмотра теплообменника | [5 empty] | Служба производственного контроля
| 307526 | Устарнение замечаний выявленных в ходе проведения В.О. | [5 empty] | Подрядная организация
|  |  | Оборудование и материалы |  |  |  | Поставщик
|  |  | Прокладка металло-графитовая, плавающей головки DN400, 304/FG, 3203-E-2605 |  | ШТ | 1 | ОКиО (Отдел комплектации и оборудования)
|  |  | Прокладка металло-графитовая, трубного пучка DN400, 304/FG, 3203-E-2605 |  | ШТ | 1 | ОКиО (Отдел комплектации и оборудования)
|  |  | Прокладка металло-графитовая, переднего колпака DN400, 304/FG, 3203-E-2605 |  | ШТ | 1 | ОКиО (Отдел комплектации и оборудования)
|  |  | Прокладка металло-графитовая, заднего колпака DN400, 304/FG, 3203-E-2605 |  | ШТ | 1 | ОКиО (Отдел комплектации и оборудования)
|  |  | Шпилька для фланцевых соединений М24х3,0х250 35CrMoA с 2-мя гайками 30CrMoA NB/T47027-2012 |  | КМП | 48 | ОКиО (Отдел комплектации и оборудования)
|  |  | Шпилька для фланцевых соединений М27х3,0х235 35CrMoA с 2-мя гайками 30CrMoA NB/T47027-2012 |  | КМП | 28 | ОКиО (Отдел комплектации и оборудования)
|  |  | Прокладка спирально-навитая RF 304/FG GA DN4", 300# -4,5 mm ASME B16.20 (для ASME B16.5) |  | ШТ | 4 | ОКиО (Отдел комплектации и оборудования)
|  |  | Прокладка восьмиугольного сечения RTJ R DN6", 600# Soft Iron ASME B16.20 (для ASME B16.5) |  | ШТ | 2 | ОКиО (Отдел комплектации и оборудования)
|  |  | Паронит маслобензостойкий ПМБ 4,0х1700х3000 ГОСТ 481-80 |  | КГ | 4.8 | ОКиО (Отдел комплектации и оборудования)
|  |  | серебристый ГОСТ 5279-74 |  | КГ | 0.05 | ОКиО (Отдел комплектации и оборудования)
|  |  | Лист из терморасширенного графита МГ-140 4,0х1500х1500 |  | ШТ | 0.3 | ОКиО (Отдел комплектации и оборудования)
|  |  | листовая д-10мм, ГОСТ 19903-89 ст.3 сп. |  | ТН | 0.038 | ОКиО (Отдел комплектации и оборудования)
|  |  | Прокат листовой горячекатаный Б-20 ГОСТ 19903-2015 / 09Г2С |  | ТН | 0.036 | ОКиО (Отдел комплектации и оборудования)
|  |  | Электрод Esab-ОК 61.30-3,2 |  | КГ | 1.9 | ОКиО (Отдел комплектации и оборудования)
|  |  | Лента герметизирующая МТ100 40 мм х 30 м |  | КГ | 0.05 | ОКиО (Отдел комплектации и оборудования)
| 307527 | Погрузка трубного пучка и транспортирвка на место монтажа, расстояние 400м, выгрузка | [5 empty] | Подрядная организация
|  |  | Работы и услуги |  |  |  | Исполнитель
|  |  | Погрузка |  | ШТ | 1 | Подрядная организация
|  |  | Транспортировка оборудования на расстояние 0,5 км |  | ШТ | 1 | Подрядная организация
|  |  | Спецтехника |  |  |  | Исполнитель
|  |  | Автокран г/п 25 тн |  | ЕД | 1
|  |  | Седельный тягач с полуприцепом г/п 24 тн |  | ЕД | 1
| 307528 | Зачистка зеркала плавающей головки массой 1ед -62кг | [5 empty] | Подрядная организация
| 307529 | Зачистка зеркала распредкамеры массой 1ед -249кг | [5 empty] | Подрядная организация
| 307530 | Зачистка зеркала крышки корпуса массой 1ед-160,3кг | [5 empty] | Подрядная организация
| 307531 | Монтаж плавающей головки массой 1ед -62кг | [5 empty] | Подрядная организация
|  |  | Работы и услуги |  |  |  | Исполнитель
|  |  | Монтаж оборудования |  | ШТ | 1 | Подрядная организация
| 307532 | Монтаж трубного пучка ?400мм, длиной 4800мм, массой 1ед. - 1006кг с использованием гидрвлического э | [5 empty] | Подрядная организация
|  |  | Работы и услуги |  |  |  | Исполнитель
|  |  | Монтаж трубного пучка теплообменника |  | ШТ | 1 | Подрядная организация
|  |  | Спецтехника |  |  |  | Исполнитель
|  |  | Автокран г/п 100 тн |  | ЕД | 1
|  |  | Экстрактор трубных пучков |  | ЕД | 1
| 307533 | Монтаж распредкамеры массой 1ед -249кг | [5 empty] | Подрядная организация
|  |  | Работы и услуги |  |  |  | Исполнитель
|  |  | Монтаж распределительной камеры теплообменника |  | ШТ | 1 | Подрядная организация
| 307534 | Монтаж крышки со стороны плавающей головки, массой 1ед-160.3кг | [5 empty] | Подрядная организация
|  |  | Работы и услуги |  |  |  | Исполнитель
|  |  | Монтаж крышки (колпака) теплообменника |  | ШТ | 1 | Подрядная организация
| 307535 | Сборка фланцевых соединении D100 CL300 WN/RF (поз.1-2) | [5 empty] | Подрядная организация
|  |  | Работы и услуги |  |  |  | Исполнитель
|  |  | Монтаж фланцев Ду100 Ру40 |  | ШТ | 2 | Подрядная организация
| 307536 | Проведение гидро испытания горизонтального аппарата работающего под давлением V- 0.9м? | [5 empty] | Подрядная организация
|  |  | Работы и услуги |  |  |  | Исполнитель
|  |  | Проведение гидравлических испытаний аппарата горизантального работающего под давлением |  | М3 | 0.9 | Подрядная организация
| 307537 | Снятие стандартных заглушек: | [5 empty] | Подрядная организация
| 307538 | Разболчивание-сболчивание. Фланцевое соединение DN150 CL600 (5.0) RF ASME B16.48 | [5 empty] | Подрядная организация
|  |  | Работы и услуги |  |  |  | Исполнитель
|  |  | Снятие стандартных межфланцевых заглушек Ду150 Ру100 |  | ШТ | 2 | Подрядная организация
| 307539 | Монтаж теплоизоляции с окожучиванием | [5 empty] | Подрядная организация
|  |  | Работы и услуги |  |  |  | Исполнитель
|  |  | Монтаж теплоизоляционного слоя |  | М3 | 0.2 | Подрядная организация
| 307540 | монтаж покрытия из оцинкованной стали б=0,7мм. | [5 empty] | Подрядная организация
|  |  | Работы и услуги |  |  |  | Исполнитель
|  |  | Монтаж стали оценкованной толщиной 0,7 мм |  | М2 | 2.5 | Подрядная организация
| 307541 | Разборка наружных инвентарных лесов до +3.0м | [5 empty] | Подрядная организация
|  |  | Работы и услуги |  |  |  | Исполнитель
|  |  | Разборка наружных каркасных инвентарных строительных лесов вертикальной проекции Н-3 |  | М2 | 8 | Подрядная организация
307556 | 307556, ППР на Теплообменник среды для обработки катализатора Е-0607-D Олигомеризация бутенов (3203) ПГПН
108030100HEST010, E-0607-D Теплообменник вход / выход среды для обработки катализатора
46642, Теплообменник кожухотрубчатый, инв. 30028427
| 307557 | Освободить аппарат от н/продукта, продуть инертным газом, охладить до температуры окружающей среды. | [5 empty] | Производство глубокой переработки нефти
| 307558 | Установка стандартных заглушек: | [5 empty] | Подрядная организация
|  |  | Работы и услуги |  |  |  | Исполнитель
|  |  | Разборка наружных каркасных инвентарных строительных лесов вертикальной проекции Н-2 |  | М2 | 13.2 | Подрядная организация
|  |  | Монтаж стали оценкованной толщиной 0,7 мм |  | М2 | 11.3 | Подрядная организация
| 307559 | Разболчивание-сболчивание. Фланцевое соединение DN250 CL300 (5.0) RF ASME B16.48 | [5 empty] | Подрядная организация
|  |  | Работы и услуги |  |  |  | Исполнитель
|  |  | Монтаж теплоизоляционного слоя |  | М3 | 2 | Подрядная организация
| 307560 | Разболчивание-сболчивание. Фланцевое соединение DN200 CL300 (5.0) RF ASME B16.48 | [5 empty] | Подрядная организация
|  |  | Работы и услуги |  |  |  | Исполнитель
|  |  | Снятие стандартных межфланцевых заглушек Ду200 Ру40 |  | ШТ | 2 | Подрядная организация
|  |  | Оборудование и материалы |  |  |  | Поставщик
|  |  | Паронит маслобензостойкий ПМБ 4,0х1700х3000 ГОСТ 481-80 |  | КГ | 5.1 | ОКиО (Отдел комплектации и оборудования)
|  |  | Лист из терморасширенного графита МГ-140 4,0х1500х1500 |  | ШТ | 0.3 | ОКиО (Отдел комплектации и оборудования)
| 307561 | Устройство стоячных инвентарных лесов до +2.2м | [5 empty] | Подрядная организация
|  |  | Работы и услуги |  |  |  | Исполнитель
|  |  | Снятие стандартных межфланцевых заглушек Ду250 Ру40 |  | ШТ | 2 | Подрядная организация
| 307562 | Демонтаж теплоизоляции с окожучиванием | [5 empty] | Подрядная организация
|  |  | Работы и услуги |  |  |  | Исполнитель
|  |  | Проведение гидравлических испытаний аппарата горизантального работающего под давлением |  | М3 | 4.7 | Подрядная организация
| 307563 | Демонтаж покрытия из оцинкованной стали б=0,7мм. | [5 empty] | Подрядная организация
|  |  | Работы и услуги |  |  |  | Исполнитель
|  |  | Монтаж фланцев Ду200 Ру40 |  | ШТ | 2 | Подрядная организация
| 307564 | Устройство теплоизоляции на основе соединения силиката алюминия и магния толщиной 80мм., с коэффицие | [5 empty] | Подрядная организация
| 307565 | Разборка фланцевых соединении DN250 CL300 WN/RF (поз.1-2) | [5 empty] | Подрядная организация
| 307566 | Демонтаж распредкамеры массой 1ед. -1315кг | [5 empty] | Подрядная организация
|  |  | Работы и услуги |  |  |  | Исполнитель
|  |  | Монтаж фланцев Ду250 Ру40 |  | ШТ | 2 | Подрядная организация
| 307567 | Демонтаж крышки корпуса массой 1ед.-685кг | [5 empty] | Подрядная организация
|  |  | Работы и услуги |  |  |  | Исполнитель
|  |  | Монтаж крышки (колпака) теплообменника |  | ШТ | 1 | Подрядная организация
| 307568 | Демонтаж плавающей головки массой 1ед. -246,1кг | [5 empty] | Подрядная организация
|  |  | Работы и услуги |  |  |  | Исполнитель
|  |  | Монтаж распределительной камеры теплообменника |  | ШТ | 1 | Подрядная организация
|  |  | Оборудование и материалы |  |  |  | Поставщик
|  |  | Прокат листовой горячекатаный Б-10х1700х2000 ГОСТ 19903-2015 / 09Г2С |  | КГ | 18.1 | ОКиО (Отдел комплектации и оборудования)
|  |  | Прокат листовой горячекатаный Б-6 ГОСТ 19903-2015 / 09Г2С |  | КГ | 25.4 | ОКиО (Отдел комплектации и оборудования)
|  |  | Электроды имп. ЭСАБ ОК 53.70 - 3мм |  | КГ | 2.2 | ОКиО (Отдел комплектации и оборудования)
| 347054 | Выемка трубного пучка ?1200мм, длиной 2720мм, массой 1ед. - 5185кг с использованием гидрвлического э | [5 empty] | Подрядная организация
|  |  | Работы и услуги |  |  |  | Исполнитель
|  |  | Монтаж трубного пучка теплообменника |  | ШТ | 1 | Подрядная организация
|  |  | Спецтехника |  |  |  | Исполнитель
|  |  | Экстрактор трубных пучков |  | ЕД | 1
|  |  | Автокран г/п 100 тн |  | ЕД | 1
| 347055 | Погрузка трубного пучка и транспортирвка на промывочную площадку расстояние 400м, выгрузка | [5 empty] | Подрядная организация
|  |  | Работы и услуги |  |  |  | Исполнитель
|  |  | Монтаж оборудования |  | ШТ | 1 | Подрядная организация
|  |  | Спецтехника |  |  |  | Исполнитель
|  |  | Автокран г/п 100 тн |  | ЕД | 1
| 347056 | Зачистка сварных швов обечаек корпусов, распределительной камеры для проведения В.О. | [5 empty] | Подрядная организация
|  |  | Работы и услуги |  |  |  | Исполнитель
|  |  | Погрузка |  | ШТ | 1 | Подрядная организация
| 347058 | Проведение внутреннего осмотра теплообменника | [5 empty] | Служба производственного контроля
| 347059 | Устарнение замечаний выявленных в ходе проведения В.О. | [5 empty] | Подрядная организация
| 347060 | Погрузка трубного пучка и транспортирвка на место монтажа, расстояние 400м, выгрузка | [5 empty] | Подрядная организация
|  |  | Работы и услуги |  |  |  | Исполнитель
|  |  | Зачистка сварных швов |  | М2 | 1.5 | Подрядная организация
|  |  | Спецтехника |  |  |  | Исполнитель
|  |  | Седельный тягач с полуприцепом г/п 24 тн |  | ЕД | 1
| 347061 | Зачистка зеркала плавающей головки массой 1ед. -246,1кг | [5 empty] | Подрядная организация
| 347062 | Зачистка зеркала распредкамеры массой 1ед. -1315кг | [5 empty] | Подрядная организация
| 347063 | Зачистка зеркала крышки корпуса массой 1ед.-685кг | [5 empty] | Подрядная организация
| 347064 | Монтаж плавающей головки массой 1ед. -246,1кг | [5 empty] | Подрядная организация
|  |  | Работы и услуги |  |  |  | Исполнитель
|  |  | Погрузка |  | ШТ | 1 | Подрядная организация
| 347065 | Монтаж трубного пучка ?1200мм, длиной 2720мм, массой 1ед. - 5185кг с использованием гидрвлического э | [5 empty] | Подрядная организация
|  |  | Работы и услуги |  |  |  | Исполнитель
|  |  | Демонтаж трубного пучка теплообменника |  | ШТ | 1 | Подрядная организация
|  |  | Спецтехника |  |  |  | Исполнитель
|  |  | Седельный тягач с полуприцепом г/п 24 тн |  | ЕД | 1
|  |  | Экстрактор трубных пучков |  | ЕД | 1
| 347066 | Монтаж распредкамеры массой 1ед. -1315кг | [5 empty] | Подрядная организация
|  |  | Работы и услуги |  |  |  | Исполнитель
|  |  | Демонтаж оборудования |  | ШТ | 1 | Подрядная организация
| 347067 | Монтаж крышки со стороны плавающей головки, массой 1ед.-685кг | [5 empty] | Подрядная организация
|  |  | Работы и услуги |  |  |  | Исполнитель
|  |  | Демонтаж крышки (колпака) теплообменника |  | ШТ | 1 | Подрядная организация
| 347068 | Сборка фланцевых соединении DN250 CL300 WN/RF (поз.1-2) | [5 empty] | Подрядная организация
|  |  | Работы и услуги |  |  |  | Исполнитель
|  |  | Демонтаж распределительной камеры теплообменника |  | ШТ | 1 | Подрядная организация
|  |  | Демонтаж стали оценкованной толщиной 0,7 мм |  | М2 | 11 | Подрядная организация
| 347069 | Проведение гидро испытания горизонтального аппарата работающего под давлением V- 4.7м? | [5 empty] | Подрядная организация
|  |  | Работы и услуги |  |  |  | Исполнитель
|  |  | Демонтаж теплоизоляционного слоя |  | М3 | 1 | Подрядная организация
| 347070 | Снятие стандартных заглушек: | [5 empty] | Подрядная организация
|  |  | Работы и услуги |  |  |  | Исполнитель
|  |  | Установка наружных каркасных инвентарных строительных лесов вертикальной проекции Н-2 |  | М2 | 13.2 | Подрядная организация
|  |  | Демонтаж фланцев Ду20 Ру40 |  | ШТ | 2 | Подрядная организация
| 347071 | Разболчивание-сболчивание. Фланцевое соединение DN250 CL300 (5.0) RF ASME B16.48 | [5 empty] | Подрядная организация
| 347072 | Разболчивание-сболчивание. Фланцевое соединение DN200 CL300 (5.0) RF ASME B16.48 | [5 empty] | Подрядная организация
| 347073 | Монтаж теплоизоляции с окожучиванием | [5 empty] | Подрядная организация
|  |  | Работы и услуги |  |  |  | Исполнитель
|  |  | Демонтаж фланцев Ду250 Ру40 |  | ШТ | 2 | Подрядная организация
| 347074 | монтаж покрытия из оцинкованной стали б=0,7мм. | [5 empty] | Подрядная организация
|  |  | Работы и услуги |  |  |  | Исполнитель
|  |  | Установка стандартных межфланцевых заглушек Ду200 Ру40 |  | ШТ | 2 | Подрядная организация
| 347075 | Маты из мин. ваты прошивные теплоизоляционные МП-100 ?=180мм ГОСТ 21880-2011 | [5 empty] | Подрядная организация
| 347076 | Разборка наружных инвентарных лесов до +2.2м | [5 empty] | Подрядная организация
|  |  | Работы и услуги |  |  |  | Исполнитель
|  |  | Установка стандартных межфланцевых заглушек Ду250 Ру40 |  | ШТ | 2 | Подрядная организация
307733 | 307733, ППР на Ребойлер колонны Е-1604-В Олигомеризация бутенов (3203) ПГПН
108030200HEST007, Е-1604-B Ребойлер колонны дебутанизации
46654, Теплообменник кожухотрубчатый, инв. 30028435
| 307739 | Освободить аппарат от н/продукта, продуть инертным газом, охладить до температуры окружающей среды. | [5 empty] | Производство глубокой переработки нефти
| 307740 | Установка стандартных заглушек: | [5 empty] | Подрядная организация
| 307741 | Разболчивание-сболчивание. Фланцевое соединение DN200 CL600 (5.0) RF ASME B16.48 | [5 empty] | Подрядная организация
|  |  | Работы и услуги |  |  |  | Исполнитель
|  |  | Установка стандартных межфланцевых заглушек Ду200 Ру100 |  | ШТ | 1 | Подрядная организация
| 307742 | Разболчивание-сболчивание. Фланцевое соединение DN400 CL600 (5.0) RF ASME B16.48 | [5 empty] | Подрядная организация
|  |  | Работы и услуги |  |  |  | Исполнитель
|  |  | Установка стандартных межфланцевых заглушек Ду400 Ру100 |  | ШТ | 1 | Подрядная организация
| 307743 | Устройство наружных инвентарных лесов до +4.0м | [5 empty] | Подрядная организация
|  |  | Работы и услуги |  |  |  | Исполнитель
|  |  | Установка наружных каркасных инвентарных строительных лесов вертикальной проекции Н-4 |  | М2 | 24 | Подрядная организация
| 307744 | Демонтаж теплоизоляции с окожучиванием | [5 empty] | Подрядная организация
|  |  | Работы и услуги |  |  |  | Исполнитель
|  |  | Демонтаж теплоизоляционного слоя |  | М3 | 4.4 | Подрядная организация
| 307745 | демонтаж покрытия из оцинкованной стали б=0,7мм. | [5 empty] | Подрядная организация
|  |  | Работы и услуги |  |  |  | Исполнитель
|  |  | Демонтаж стали оценкованной толщиной 0,7 мм |  | М2 | 33 | Подрядная организация
| 307746 | устройство теплоизоляции на основе соединения силиката алюминия и магния толщиной 140мм., с коэффици | [5 empty] | Подрядная организация
| 307747 | Разборка фланцевых соединении DN500 CL600 WN/RJ (поз.1-2) | [5 empty] | Подрядная организация
|  |  | Работы и услуги |  |  |  | Исполнитель
|  |  | Демонтаж фланцев Ду500 Ру100 |  | ШТ | 2 | Подрядная организация
| 307748 | Демонтаж верхней распредкамеры массой -3264кг | [5 empty] | Подрядная организация
|  |  | Работы и услуги |  |  |  | Исполнитель
|  |  | Демонтаж распределительной камеры теплообменника |  | ШТ | 1 | Подрядная организация
| 307749 | Демонтаж нижний распредкамеры массой -5149кг | [5 empty] | Подрядная организация
|  |  | Работы и услуги |  |  |  | Исполнитель
|  |  | Демонтаж распределительной камеры теплообменника |  | ШТ | 1 | Подрядная организация
| 307750 | Выемка трубного пучка ?1600мм, длиной 4000мм, массой -11247кг с использованием гидрвлического эстрак | [5 empty] | Подрядная организация
|  |  | Работы и услуги |  |  |  | Исполнитель
|  |  | Демонтаж трубного пучка теплообменника |  | ШТ | 1 | Подрядная организация
|  |  | Спецтехника |  |  |  | Исполнитель
|  |  | Автокран г/п 100 тн |  | ЕД | 1
|  |  | Экстрактор трубных пучков |  | ЕД | 1
| 307751 | Погрузка трубного пучка и транспортирвка на промывочную площадку расстояние 400м, выгрузка | [5 empty] | Подрядная организация
|  |  | Работы и услуги |  |  |  | Исполнитель
|  |  | Погрузка |  | ШТ | 1 | Подрядная организация
|  |  | Транспортировка оборудования на расстояние 0,5 км |  | ШТ | 1 | Подрядная организация
|  |  | Спецтехника |  |  |  | Исполнитель
|  |  | Седельный тягач с полуприцепом г/п 24 тн |  | ЕД | 1
| 307752 | Зачистка сварных швов обечаек корпусов, распределительной камеры для проведения В.О. | [5 empty] | Подрядная организация
|  |  | Работы и услуги |  |  |  | Исполнитель
|  |  | Зачистка сварных швов |  | М2 | 2.2 | Подрядная организация
| 307753 | Проведение внутреннего осмотра теплообменника | [5 empty] | Служба производственного контроля
| 307754 | Устарнение замечаний выявленных в ходе проведения В.О. | [5 empty] | Подрядная организация
|  |  | Оборудование и материалы |  |  |  | Поставщик
|  |  | Прокладка металло-графитовая, трубного пучка 1718x1658х4,5 мм 304/FG, поз. 3203-E-1604-AB |  | ШТ | 2 | ОКиО (Отдел комплектации и оборудования)
|  |  | Шпилька для фланцевых соединений М36х3х460 25Cr2MoVA с 2-мя гайками 35CrMoA NB/T47027-2012 |  | КМП | 72 | ОКиО (Отдел комплектации и оборудования)
|  |  | Прокладка восьмиугольного сечения RTJ R DN8", 600# Soft Iron ASME B16.20 (для ASME B16.5) |  | ШТ | 2 | ОКиО (Отдел комплектации и оборудования)
|  |  | Прокладка восьмиугольного сечения RTJ R DN16", 600# Soft Iron ASME B16.20 (для ASME B16.5) |  | ШТ | 2 | ОКиО (Отдел комплектации и оборудования)
|  |  | Паронит маслобензостойкий ПМБ 4,0х1700х3000 ГОСТ 481-80 |  | КГ | 4.9 | ОКиО (Отдел комплектации и оборудования)
|  |  | серебристый ГОСТ 5279-74 |  | КГ | 0.07 | ОКиО (Отдел комплектации и оборудования)
|  |  | Лист из терморасширенного графита МГ-140 4,0х1500х1500 |  | ШТ | 0.3 | ОКиО (Отдел комплектации и оборудования)
|  |  | листовая д-10мм, ГОСТ 19903-89 ст.3 сп. |  | ТН | 0.036 | ОКиО (Отдел комплектации и оборудования)
|  |  | Прокат листовой горячекатаный Б-2 ГОСТ 19903-2015 / ст3пс |  | ТН | 0.017 | ОКиО (Отдел комплектации и оборудования)
|  |  | Электроды имп. ЭСАБ ОК 53.70 - 3мм |  | КГ | 2.7 | ОКиО (Отдел комплектации и оборудования)
|  |  | Лента герметизирующая МТ100 40 мм х 30 м |  | КГ | 0.05 | ОКиО (Отдел комплектации и оборудования)
| 307755 | Погрузка трубного пучка и транспортирвка на место монтажа, расстояние 400м, выгрузка | [5 empty] | Подрядная организация
|  |  | Работы и услуги |  |  |  | Исполнитель
|  |  | Погрузка |  | ШТ | 1 | Подрядная организация
|  |  | Транспортировка оборудования на расстояние 0,5 км |  | ШТ | 1 | Подрядная организация
|  |  | Спецтехника |  |  |  | Исполнитель
|  |  | Автокран г/п 25 тн |  | ЕД | 1
|  |  | Седельный тягач с полуприцепом г/п 24 тн |  | ЕД | 1
| 307756 | Зачистка зеркала верхней распредкамеры массой -3264кг | [5 empty] | Подрядная организация
| 307757 | Зачистка зеркала нижней распредкамеры массой -5149кг | [5 empty] | Подрядная организация
| 307758 | Монтаж трубного пучка ?1600мм, длиной 4000мм, массой -11247кг с использованием гидрвлического эстрак | [5 empty] | Подрядная организация
|  |  | Работы и услуги |  |  |  | Исполнитель
|  |  | Монтаж трубного пучка теплообменника |  | ШТ | 1 | Подрядная организация
|  |  | Спецтехника |  |  |  | Исполнитель
|  |  | Автокран г/п 100 тн |  | ЕД | 1
|  |  | Седельный тягач с полуприцепом г/п 24 тн |  | ЕД | 1
| 307759 | Монтаж верхней распредкамеры массой -3264кг | [5 empty] | Подрядная организация
|  |  | Работы и услуги |  |  |  | Исполнитель
|  |  | Монтаж распределительной камеры теплообменника |  | ШТ | 1 | Подрядная организация
| 307760 | Монтаж нижний распредкамеры массой -5149кг | [5 empty] | Подрядная организация
|  |  | Работы и услуги |  |  |  | Исполнитель
|  |  | Монтаж распределительной камеры теплообменника |  | ШТ | 1 | Подрядная организация
| 307761 | Сборка фланцевых соединении DN500 CL600 WN/RJ (поз.1-2) | [5 empty] | Подрядная организация
|  |  | Работы и услуги |  |  |  | Исполнитель
|  |  | Монтаж фланцев Ду500 Ру100 |  | ШТ | 2 | Подрядная организация
| 307762 | Проведение гидро испытания горизонтального аппарата работающего под давлением V- 13.1м? | [5 empty] | Подрядная организация
|  |  | Работы и услуги |  |  |  | Исполнитель
|  |  | Проведение гидравлических испытаний аппарата горизантального работающего под давлением |  | М3 | 13.1 | Подрядная организация
| 307763 | Снятие стандартных заглушек: | [5 empty] | Подрядная организация
| 307764 | Разболчивание-сболчивание. Фланцевое соединение DN200 CL600 (5.0) RF ASME B16.48 | [5 empty] | Подрядная организация
|  |  | Работы и услуги |  |  |  | Исполнитель
|  |  | Снятие стандартных межфланцевых заглушек Ду200 Ру100 |  | ШТ | 1 | Подрядная организация
| 307765 | Разболчивание-сболчивание. Фланцевое соединение DN400 CL600 (5.0) RF ASME B16.48 | [5 empty] | Подрядная организация
|  |  | Работы и услуги |  |  |  | Исполнитель
|  |  | Снятие стандартных межфланцевых заглушек Ду400 Ру100 |  | ШТ | 1 | Подрядная организация
| 307766 | Монтаж теплоизоляции с окожучиванием | [5 empty] | Подрядная организация
|  |  | Работы и услуги |  |  |  | Исполнитель
|  |  | Монтаж теплоизоляционного слоя |  | М3 | 4.4 | Подрядная организация
| 307767 | монтаж покрытия из оцинкованной стали б=0,7мм. | [5 empty] | Подрядная организация
|  |  | Работы и услуги |  |  |  | Исполнитель
|  |  | Монтаж стали оценкованной толщиной 0,7 мм |  | М2 | 33 | Подрядная организация
| 307768 | Маты из мин. ваты прошивные теплоизоляционные МП-100 ?=140мм ГОСТ 21880-2011 | [5 empty] | Подрядная организация
| 307769 | Разборка наружных инвентарных лесов до +4.0м | [5 empty] | Подрядная организация
|  |  | Работы и услуги |  |  |  | Исполнитель
|  |  | Разборка наружных каркасных инвентарных строительных лесов вертикальной проекции Н-4 |  | М2 | 24 | Подрядная организация
307966 | 307966, ППР на Ребойлер колонны Е-1604-А Олигомеризация бутенов (3203) ПГПН
108030200HEST006, Е-1604-A Ребойлер колонны дебутанизации
46653, Теплообменник кожухотрубчатый, инв. 30028434
| 307967 | Освободить аппарат от н/продукта, продуть инертным газом, охладить до температуры окружающей среды. | [5 empty] | Производство глубокой переработки нефти
| 307968 | Установка стандартных заглушек: | [5 empty] | Подрядная организация
| 307969 | Разболчивание-сболчивание. Фланцевое соединение DN200 CL600 (5.0) RF ASME B16.48 | [5 empty] | Подрядная организация
|  |  | Работы и услуги |  |  |  | Исполнитель
|  |  | Установка стандартных межфланцевых заглушек Ду200 Ру100 |  | ШТ | 1 | Подрядная организация
| 307970 | Разболчивание-сболчивание. Фланцевое соединение DN400 CL600 (5.0) RF ASME B16.48 | [5 empty] | Подрядная организация
|  |  | Работы и услуги |  |  |  | Исполнитель
|  |  | Установка стандартных межфланцевых заглушек Ду400 Ру100 |  | ШТ | 1 | Подрядная организация
| 349528 | Устройство наружных инвентарных лесов до +4.0м | [5 empty] | Подрядная организация
|  |  | Работы и услуги |  |  |  | Исполнитель
|  |  | Установка наружных каркасных инвентарных строительных лесов вертикальной проекции Н-4 |  | М2 | 24 | Подрядная организация
| 307971 | Демонтаж теплоизоляции с окожучиванием | [5 empty] | Подрядная организация
|  |  | Работы и услуги |  |  |  | Исполнитель
|  |  | Демонтаж теплоизоляционного слоя |  | М3 | 4.4 | Подрядная организация
| 307972 | демонтаж покрытия из оцинкованной стали б=0,7мм. | [5 empty] | Подрядная организация
|  |  | Работы и услуги |  |  |  | Исполнитель
|  |  | Демонтаж стали оценкованной толщиной 0,7 мм |  | М2 | 33 | Подрядная организация
| 307973 | устройство теплоизоляции на основе соединения силиката алюминия и магния толщиной 140мм., с коэффици | [5 empty] | Подрядная организация
| 307974 | Разборка фланцевых соединении DN500 CL600 WN/RJ (поз.1-2) | [5 empty] | Подрядная организация
|  |  | Работы и услуги |  |  |  | Исполнитель
|  |  | Демонтаж фланцев Ду500 Ру100 |  | ШТ | 2 | Подрядная организация
| 307975 | Демонтаж верхней распредкамеры массой -3264кг | [5 empty] | Подрядная организация
|  |  | Работы и услуги |  |  |  | Исполнитель
|  |  | Демонтаж распределительной камеры теплообменника |  | ШТ | 1 | Подрядная организация
| 307976 | Демонтаж нижний распредкамеры массой -5149кг | [5 empty] | Подрядная организация
|  |  | Работы и услуги |  |  |  | Исполнитель
|  |  | Демонтаж распределительной камеры теплообменника |  | ШТ | 1 | Подрядная организация
| 307977 | Выемка трубного пучка ?1600мм, длиной 4000мм, массой -11247кг с использованием гидрвлического эстрак | [5 empty] | Подрядная организация
|  |  | Работы и услуги |  |  |  | Исполнитель
|  |  | Демонтаж трубного пучка теплообменника |  | ШТ | 1 | Подрядная организация
|  |  | Спецтехника |  |  |  | Исполнитель
|  |  | Автокран г/п 100 тн |  | ЕД | 1
|  |  | Экстрактор трубных пучков |  | ЕД | 1
| 307978 | Погрузка трубного пучка и транспортирвка на промывочную площадку расстояние 400м, выгрузка | [5 empty] | Подрядная организация
|  |  | Работы и услуги |  |  |  | Исполнитель
|  |  | Погрузка |  | ШТ | 1 | Подрядная организация
|  |  | Транспортировка оборудования на расстояние 0,5 км |  | ШТ | 1 | Подрядная организация
|  |  | Спецтехника |  |  |  | Исполнитель
|  |  | Седельный тягач с полуприцепом г/п 24 тн |  | ЕД | 1
| 307979 | Зачистка сварных швов обечаек корпусов, распределительной камеры для проведения В.О. | [5 empty] | Подрядная организация
|  |  | Работы и услуги |  |  |  | Исполнитель
|  |  | Зачистка сварных швов |  | М2 | 2.2 | Подрядная организация
| 307980 | Проведение внутреннего осмотра теплообменника | [5 empty] | Служба производственного контроля
| 307981 | Устарнение замечаний выявленных в ходе проведения В.О. | [5 empty] | Подрядная организация
|  |  | Оборудование и материалы |  |  |  | Поставщик
|  |  | Прокладка металло-графитовая, трубного пучка 1718x1658х4,5 мм 304/FG, поз. 3203-E-1604-AB |  | ШТ | 2 | ОКиО (Отдел комплектации и оборудования)
|  |  | Шпилька для фланцевых соединений М36х3х460 25Cr2MoVA с 2-мя гайками 35CrMoA NB/T47027-2012 |  | КМП | 72 | ОКиО (Отдел комплектации и оборудования)
|  |  | Прокладка восьмиугольного сечения RTJ R DN8", 600# Soft Iron ASME B16.20 (для ASME B16.5) |  | ШТ | 2 | ОКиО (Отдел комплектации и оборудования)
|  |  | Прокладка восьмиугольного сечения RTJ R DN16", 600# Soft Iron ASME B16.20 (для ASME B16.5) |  | ШТ | 2 | ОКиО (Отдел комплектации и оборудования)
|  |  | Паронит маслобензостойкий ПМБ 4,0х1700х3000 ГОСТ 481-80 |  | КГ | 4.9 | ОКиО (Отдел комплектации и оборудования)
|  |  | серебристый ГОСТ 5279-74 |  | КГ | 0.07 | ОКиО (Отдел комплектации и оборудования)
|  |  | Лист из терморасширенного графита МГ-140 4,0х1500х1500 |  | ШТ | 0.3 | ОКиО (Отдел комплектации и оборудования)
|  |  | листовая д-10мм, ГОСТ 19903-89 ст.3 сп. |  | ТН | 0.036 | ОКиО (Отдел комплектации и оборудования)
|  |  | Прокат листовой горячекатаный Б-2 ГОСТ 19903-2015 / ст3пс |  | ТН | 0.017 | ОКиО (Отдел комплектации и оборудования)
|  |  | Электроды имп. ЭСАБ ОК 53.70 - 3мм |  | КГ | 2.7 | ОКиО (Отдел комплектации и оборудования)
|  |  | Лента герметизирующая МТ100 40 мм х 30 м |  | КГ | 0.05 | ОКиО (Отдел комплектации и оборудования)
| 307982 | Погрузка трубного пучка и транспортирвка на место монтажа, расстояние 400м, выгрузка | [5 empty] | Подрядная организация
|  |  | Работы и услуги |  |  |  | Исполнитель
|  |  | Погрузка |  | ШТ | 1 | Подрядная организация
|  |  | Транспортировка оборудования на расстояние 0,5 км |  | ШТ | 1 | Подрядная организация
|  |  | Спецтехника |  |  |  | Исполнитель
|  |  | Автокран г/п 25 тн |  | ЕД | 1
|  |  | Седельный тягач с полуприцепом г/п 24 тн |  | ЕД | 1
| 307983 | Зачистка зеркала верхней распредкамеры массой -3264кг | [5 empty] | Подрядная организация
| 307984 | Зачистка зеркала нижней распредкамеры массой -5149кг | [5 empty] | Подрядная организация
| 307985 | Монтаж трубного пучка ?1600мм, длиной 4000мм, массой -11247кг с использованием гидрвлического эстрак | [5 empty] | Подрядная организация
|  |  | Работы и услуги |  |  |  | Исполнитель
|  |  | Монтаж трубного пучка теплообменника |  | ШТ | 1 | Подрядная организация
|  |  | Спецтехника |  |  |  | Исполнитель
|  |  | Автокран г/п 100 тн |  | ЕД | 1
|  |  | Экстрактор трубных пучков |  | ЕД | 1
| 307986 | Монтаж верхней распредкамеры массой -3264кг | [5 empty] | Подрядная организация
|  |  | Работы и услуги |  |  |  | Исполнитель
|  |  | Монтаж распределительной камеры теплообменника |  | ШТ | 1 | Подрядная организация
| 307987 | Монтаж нижний распредкамеры массой -5149кг | [5 empty] | Подрядная организация
|  |  | Работы и услуги |  |  |  | Исполнитель
|  |  | Монтаж распределительной камеры теплообменника |  | ШТ | 1 | Подрядная организация
| 307988 | Сборка фланцевых соединении DN500 CL600 WN/RJ (поз.1-2) | [5 empty] | Подрядная организация
|  |  | Работы и услуги |  |  |  | Исполнитель
|  |  | Монтаж фланцев Ду500 Ру100 |  | ШТ | 2 | Подрядная организация
| 307989 | Проведение гидро испытания горизонтального аппарата работающего под давлением V- 13.1м? | [5 empty] | Подрядная организация
|  |  | Работы и услуги |  |  |  | Исполнитель
|  |  | Проведение гидравлических испытаний аппарата горизантального работающего под давлением |  | М3 | 13.1 | Подрядная организация
| 307990 | Снятие стандартных заглушек: | [5 empty] | Подрядная организация
| 307991 | Разболчивание-сболчивание. Фланцевое соединение DN200 CL600 (5.0) RF ASME B16.48 | [5 empty] | Подрядная организация
|  |  | Работы и услуги |  |  |  | Исполнитель
|  |  | Снятие стандартных межфланцевых заглушек Ду200 Ру100 |  | ШТ | 1 | Подрядная организация
| 307992 | Разболчивание-сболчивание. Фланцевое соединение DN400 CL600 (5.0) RF ASME B16.48 | [5 empty] | Подрядная организация
|  |  | Работы и услуги |  |  |  | Исполнитель
|  |  | Снятие стандартных межфланцевых заглушек Ду400 Ру100 |  | ШТ | 1 | Подрядная организация
| 307993 | Монтаж теплоизоляции с окожучиванием | [5 empty] | Подрядная организация
|  |  | Работы и услуги |  |  |  | Исполнитель
|  |  | Монтаж теплоизоляционного слоя |  | М3 | 4.4 | Подрядная организация
| 307994 | монтаж покрытия из оцинкованной стали б=0,7мм. | [5 empty] | Подрядная организация
|  |  | Работы и услуги |  |  |  | Исполнитель
|  |  | Монтаж стали оценкованной толщиной 0,7 мм |  | М2 | 33 | Подрядная организация
| 307995 | Маты из мин. ваты прошивные теплоизоляционные МП-100 ?=140мм ГОСТ 21880-2011 | [5 empty] | Подрядная организация
| 307996 | Разборка наружных инвентарных лесов до +4.0м | [5 empty] | Подрядная организация
|  |  | Работы и услуги |  |  |  | Исполнитель
|  |  | Разборка наружных каркасных инвентарных строительных лесов вертикальной проекции Н-4 |  | М2 | 24 | Подрядная организация
319388 | 319388, ППР на Реактор гидрирования R-2601 Олигомеризация бутенов (3203) ПГПН
108030300VERE001, R-2601 Реактор гидрирования
46627, Реактор гидрирования, инв. 30028487
| 319389 | Освободить от н/продукта, продуть инертным газом, охладить до температуры окружающей среды. | [5 empty] | Производство глубокой переработки нефти
| 319390 | Установка наружних инвентарных лесов Н=3,0м. | [5 empty] | Подрядная организация
|  |  | Работы и услуги |  |  |  | Исполнитель
|  |  | Установка наружных каркасных инвентарных строительных лесов вертикальной проекции Н-3 |  | М2 | 24 | Подрядная организация
| 319391 | Демонтаж теплоизоляции с окожучиванием | [5 empty] | Подрядная организация
|  |  | Работы и услуги |  |  |  | Исполнитель
|  |  | Демонтаж теплоизоляционного слоя |  | М3 | 0.34 | Подрядная организация
| 319392 | устройство покрытия из оцинкованной стали б=0,7мм. | [5 empty] | Подрядная организация
|  |  | Работы и услуги |  |  |  | Исполнитель
|  |  | Демонтаж стали оценкованной толщиной 0,7 мм |  | М2 | 4.2 | Подрядная организация
| 319393 | демонтаж теплоизоляции на основе соединения силиката алюминия и магния толщиной 80мм., с коэффициент | [5 empty] | Подрядная организация
| 319394 | Установка стандартных межфланцевых заглушек | [5 empty] | Подрядная организация
| 319395 | Разболчивание-сболчивание. Фланцевое соединение DN250 CL600 (10.0) RJ ASME B16.5 | [5 empty] | Подрядная организация
|  |  | Работы и услуги |  |  |  | Исполнитель
|  |  | Установка стандартных межфланцевых заглушек Ду250 Ру100 |  | ШТ | 1 | Подрядная организация
| 319396 | Разболчивание-сболчивание. Фланцевое соединение DN350 CL600 (10.0) RJ ASME B16.5 | [5 empty] | Подрядная организация
|  |  | Работы и услуги |  |  |  | Исполнитель
|  |  | Установка стандартных межфланцевых заглушек Ду350 Ру100 |  | ШТ | 1 | Подрядная организация
| 319397 | Вскрытие люков для выгрузки катализатора, осмотра и чистки. | [5 empty] | Подрядная организация
| 319398 | Разболчивание. Люк-лаза MH DN750 CL600 IF RJ | [5 empty] | Подрядная организация
|  |  | Работы и услуги |  |  |  | Исполнитель
|  |  | Вскрытие люк-лаза Ду750 |  | ШТ | 1 | Подрядная организация
| 319399 | Разболчивание. Штуцер №I1 DN250 CL600 (11.0) WN RJ | [5 empty] | Подрядная организация
|  |  | Работы и услуги |  |  |  | Исполнитель
|  |  | Демонтаж фланцев Ду250 Ру100 |  | ШТ | 1 | Подрядная организация
| 319400 | Демонтаж составного отвода 900 DN750x500, R-2601, с отбойным элементом (верх выхода сжиженного газа) | [5 empty] | Подрядная организация
|  |  | Работы и услуги |  |  |  | Исполнитель
|  |  | Демонтаж отвода 90 градусов Ду800 Ру100 |  | ШТ | 1 | Подрядная организация
|  |  | Спецтехника |  |  |  | Исполнитель
|  |  | Автокран г/п 100 тн |  | ЕД | 1
| 319401 | Разболчивание. Штуцер для выгрузки катализатора №02 А*В DN200 CL600 WN RJ | [5 empty] | Подрядная организация
|  |  | Работы и услуги |  |  |  | Исполнитель
|  |  | Демонтаж фланцев Ду200 Ру100 |  | ШТ | 2 | Подрядная организация
| 319402 | Выгрузка катализатора AX746 (с просеиванием керамических шаров 3\4 и 1\4) из R-1602 | [5 empty] | Подрядная организация
| 319403 | Демонтаж внутренних устройст (составная отбойная сетка) | [5 empty] | Подрядная организация
|  |  | Работы и услуги |  |  |  | Исполнитель
|  |  | Демонтаж оборудования |  | ШТ | 2 | Подрядная организация
| 319404 | Установка внутренних инвентарных лесов Н=17м. | [5 empty] | Подрядная организация
|  |  | Работы и услуги |  |  |  | Исполнитель
|  |  | Установка внутренних каркасных инвентарных строительных лесов вертикальной проекции Н-17 |  | М2 | 17 | Подрядная организация
| 319405 | Подготовка к проведению В.О. Зачистка сварных швов. | [5 empty] | Подрядная организация
|  |  | Работы и услуги |  |  |  | Исполнитель
|  |  | Зачистка сварных швов |  | М2 | 3.4 | Подрядная организация
| 319406 | Проведение В.О. | [5 empty] | Служба производственного контроля
|  |  | Оборудование и материалы |  |  |  | Поставщик
|  |  | Прокладка восьмиугольного сечения RTJ R DN8", 600# Soft Iron ASME B16.20 (для ASME B16.5) |  | ШТ | 2 | ОКиО (Отдел комплектации и оборудования)
|  |  | Прокладка восьмиугольного сечения АРМКО RJ-octagonal DN30", 600# 10 HG/T20633-2009 |  | ШТ | 1 | ОКиО (Отдел комплектации и оборудования)
|  |  | Прокладка восьмиугольного сечения RTJ R DN10", 600# Soft Iron ASME B16.20 (для ASME B16.5) |  | ШТ | 2 | ОКиО (Отдел комплектации и оборудования)
|  |  | Прокладка восьмиугольного сечения RTJ R DN14", 600# Soft Iron ASME B16.20 (для ASME B16.5) |  | ШТ | 1 | ОКиО (Отдел комплектации и оборудования)
|  |  | Паронит маслобензостойкий ПМБ 4,0х1700х3000 ГОСТ 481-80 |  | КГ | 4.9 | ОКиО (Отдел комплектации и оборудования)
|  |  | серебристый ГОСТ 5279-74 |  | КГ | 0.08 | ОКиО (Отдел комплектации и оборудования)
|  |  | Лист из терморасширенного графита МГ-140 4,0х1500х1500 |  | ШТ | 0.5 | ОКиО (Отдел комплектации и оборудования)
|  |  | Задвижка запорная 600# 6" A216 WCB BB,OS&Y RJ (Octagonal) Trim:STL,Stem:A182 F6a CL.2 API 600 |  | ШТ | 1 | ОКиО (Отдел комплектации и оборудования)
|  |  | листовая д-10мм, ГОСТ 19903-89 ст.3 сп. |  | ТН | 0.041 | ОКиО (Отдел комплектации и оборудования)
|  |  | Прокат листовой горячекатаный Б-6 ГОСТ 19903-2015 / 09Г2С |  | КГ | 19.3 | ОКиО (Отдел комплектации и оборудования)
|  |  | Электрод Esab-OK NiCrMo-3-3,2-350 |  | КГ | 2.9 | ОКиО (Отдел комплектации и оборудования)
|  |  | Лента герметизирующая МТ100 40 мм х 30 м |  | КГ | 0.05 | ОКиО (Отдел комплектации и оборудования)
| 319407 | Демонтаж внутренних инвентарных лесов Н=17м. | [5 empty] | Подрядная организация
|  |  | Работы и услуги |  |  |  | Исполнитель
|  |  | Разборка внутренних каркасных инвентарных строительных лесов вертикальной проекции Н-17 |  | М2 | 17 | Подрядная организация
| 319408 | Монтаж внутренних устройст (составная отбойная сетка) | [5 empty] | Подрядная организация
|  |  | Работы и услуги |  |  |  | Исполнитель
|  |  | Монтаж оборудования |  | ШТ | 2 | Подрядная организация
| 319409 | Закрытие Штуцера для разгрузки адсорбера | [5 empty] | Подрядная организация
| 319410 | Сболчивание.Штуцер для выгрузки катализатора №02 А*В DN200 CL600 WN RJ | [5 empty] | Подрядная организация
|  |  | Работы и услуги |  |  |  | Исполнитель
|  |  | Монтаж фланцев Ду200 Ру100 |  | ШТ | 2 | Подрядная организация
| 319411 | Загрузка катализатора AX746 (с просеиванием керамических шаров 3\4 и 1\4) из R-1602 | [5 empty] | Подрядная организация
| 319412 | Закрытие люков для осмотра и чистки. | [5 empty] | Подрядная организация
| 319413 | Монтаж составного отвода 900 DN750x500, R-2601, с отбойным элементом (верх выхода сжиженного газа) | [5 empty] | Подрядная организация
|  |  | Работы и услуги |  |  |  | Исполнитель
|  |  | Монтаж отвода 90 градусов Ду800 Ру100 |  | ШТ | 1 | Подрядная организация
|  |  | Спецтехника |  |  |  | Исполнитель
|  |  | Автокран г/п 100 тн |  | ЕД | 1
| 319414 | Сболчивание.Люк-лаза MH DN750 CL600 IF RJ | [5 empty] | Подрядная организация
|  |  | Работы и услуги |  |  |  | Исполнитель
|  |  | Закрытие люк-лаза Ду750 |  | ШТ | 1 | Подрядная организация
| 319415 | Сболчивание. Штуцер №I1 DN250 CL600 (11.0) WN RJ | [5 empty] | Подрядная организация
|  |  | Работы и услуги |  |  |  | Исполнитель
|  |  | Монтаж фланцев Ду250 Ру100 |  | ШТ | 1 | Подрядная организация
| 319416 | Проведение пневмо испытания вертикального аппарата работающего под давлением V- 47м? | [5 empty] | Подрядная организация
|  |  | Работы и услуги |  |  |  | Исполнитель
|  |  | Проведение пневматических испытаний аппарата вертикального работающего под давлением |  | М3 | 47 | Подрядная организация
| 319417 | Снятие стандартных межфланцевых заглушек | [5 empty] | Подрядная организация
| 319418 | Разболчивание-сболчивание. Фланцевое соединение DN250 CL600 (10.0) RJ ASME B16.5 | [5 empty] | Подрядная организация
|  |  | Работы и услуги |  |  |  | Исполнитель
|  |  | Снятие стандартных межфланцевых заглушек Ду250 Ру100 |  | ШТ | 1 | Подрядная организация
| 319419 | Разболчивание-сболчивание. Фланцевое соединение DN350 CL600 (10.0) RJ ASME B16.5 | [5 empty] | Подрядная организация
|  |  | Работы и услуги |  |  |  | Исполнитель
|  |  | Снятие стандартных межфланцевых заглушек Ду350 Ру100 |  | ШТ | 1 | Подрядная организация
| 319420 | Монтаж теплоизоляции с окожучиванием | [5 empty] | Подрядная организация
|  |  | Работы и услуги |  |  |  | Исполнитель
|  |  | Монтаж теплоизоляционного слоя |  | М3 | 0.34 | Подрядная организация
| 319421 | монтаж покрытия из оцинкованной стали б=0,7мм. | [5 empty] | Подрядная организация
|  |  | Работы и услуги |  |  |  | Исполнитель
|  |  | Монтаж стали оценкованной толщиной 0,7 мм |  | М2 | 4.2 | Подрядная организация
| 319422 | Уборка, погрузка мусора в контейнер по окончании работ, вывоз на расстояние 15км. | [5 empty] | Подрядная организация
| 319423 | Уборка строительного мусора вручную | [5 empty] | Подрядная организация
| 319424 | Погрузка мусора вручную | [5 empty] | Подрядная организация
| 319425 | Вывоз мусора самосвалами грузоподъемность 15тн на расстояние 15км | [5 empty] | Подрядная организация
| 319426 | Разборка наружних инвентарных лесов Н=3,0м. | [5 empty] | Подрядная организация
|  |  | Работы и услуги |  |  |  | Исполнитель
|  |  | Разборка наружных каркасных инвентарных строительных лесов вертикальной проекции Н-3 |  | М2 | 24 | Подрядная организация
Начальник производства ________________________ Ведущий инженер ПКР ________________________ Начальник установки ________________________ Инженер-механик ________________________
22.04.22 13:25 |  |  |  | 1 |  |  |  |  | / | 128