## Лист1
Приложение №1 к технической спецификации
СОГЛАСОВАНО |  | СОГЛАСОВАНО |  |  |  |  | УТВЕРЖДАЮ
Главный механик - |  | Управляющий директор |  |  |  |  | Управляющий директор Подрядная организация
Начальник отдела |  | по термокаталитическим процессам |  |  |  |  | обеспечению производства
_________________Кокорев Н.В. |  | _________________Сахауов А.Б. |  |  |  |  | _______________Наконечный Н.И.
"___"____________Кокорев Н.В. | _________________2021 г. | "_____"_______________2021 г. |  |  |  |  | "____" __________________2021г.
СОГЛАСОВАНО
И.о. главного метролога-
начальника отдела
_________________Амельченко А.И.
"___"____________Кокорев Н.В. | _________________2021 г.
Ведомость дефектов
на ремонтные работы в остановочный период по УСГНКК тит.3206 ПГП в марте 2022г.
(дополнительный объем)
подрядным способом
№ п./п | Наименование работ | Объём работ |  | Необходимые материалы, запчасти |  |  | ИсПодрядная организациялнитель | Примечание
|  | Ед. изм. | Кол-во | Наименование | Ед. измер. | Кол-во
1 | 2 | 3 | 4 | 5 | 6 | 7 | 8 | 9
Приборы КиП
1 | 0700-FT-004 до А-0701 №1 границе | шт | 1
1.1 | Демонтаж вихревого расходомера DN200 CL150 (5.0) RF ASME B16.5 | шт | 1 |  |  |  | Подрядная организация
1.2 | Шпилька 3/4х200 с двумя гайками (FULL THREAD BOLT/TWO HEAVY HEX NUTS(II,m=1.0d) ASTM A193 Gr.B7 / ASTM A194 Gr.2H ASME B16.5) | шт | 16 | Прокладка спирально-навитая DN200 CL150 (With Outer Ring CL150(PN5.0) 304/FG ASME B16.20) | шт | 2 |  | Материал Подрядная организациядрядчика
1.3 | Монтаж вихревого расходомера DN200 CL150 (5.0) RF ASME B16.5 | шт | 1 |  |  |  | Подрядная организация | Повторно используемый материал
2 | 0700-FT-010 от Р-0701А/В на Е-0703 | шт | 1
2.1 | Демонтаж вихревого расходомера DN40 CL300 (5.0) RF ASME B16.5 | шт | 1 |  |  |  | Подрядная организация
2.2 | Шпилька 3/4x145 с двумя гайками (FULL THREAD BOLT/TWO HEAVY HEX NUTS(II,m=1.0d) ASTM A193 Gr.B7 / ASTM A194 Gr.2H ASME B16.5) | шт | 16 | Прокладка спирально-навитая DN40 CL300 (With Outer Ring CL300(PN5.0) 304/FG ASME B16.20) | шт | 2 |  | Материал Подрядная организациядрядчика
2.3 | Монтаж вихревого расходомера DN40 CL300 (5.0) RF ASME B16.5 | шт | 1 |  |  |  | Подрядная организация | Повторно используемый материал
3 | 0700-FT-012 линия ВCГ на Е-0702 | шт | 1
3.1 | Демонтаж вихревого расходомера DN50 CL300 (5.0) RF ASME B16.5 | шт | 1 |  |  |  | Подрядная организация
3.2 | Шпилька 3/4x100 с двумя гайками (FULL THREAD BOLT/TWO HEAVY HEX NUTS(II,m=1.0d) ASTM A193 Gr.B7 / ASTM A194 Gr.2H ASME B16.5) | шт | 16 | Прокладка спирально-навитая DN50 CL300 (With Outer Ring CL300(PN5.0) 304/FG ASME B16.20) | шт | 2 |  | Материал Подрядная организациядрядчика
3.3 | Монтаж вихревого расходомера DN50 CL300 (5.0) RF ASME B16.5 | шт | 1 |  |  |  | Подрядная организация | Повторно используемый материал
4 | 0700-FT-027 от С-0701 на С-0702 | шт | 1
4.1 | Демонтаж вихревого расходомера DN100 CL150 (5.0) RF ASME B16.5 | шт | 1 |  |  |  | Подрядная организация
4.2 | Шпилька 5/8x95 с двумя гайками (FULL THREAD BOLT/TWO HEAVY HEX NUTS(II,m=1.0d) ASTM A193 Gr.B7 / ASTM A194 Gr.2H ASME B16.5) | шт | 16 | Прокладка спирально-навитая DN100 CL150 (With Outer Ring CL150(PN5.0) 304/FG ASME B16.20) | шт | 2 |  | Материал Подрядная организациядрядчика
4.3 | Монтаж вихревого расходомера DN100 CL150 (5.0) RF ASME B16.5 | шт | 1 |  |  |  | Подрядная организация | Повторно используемый материал
5 | 0700-FT-021 линия от Р-0703А/В на Е-0705 | шт | 1
5.1 | Демонтаж вихревого расходомера DN100 CL300 (10.0) RF ASME B16.5 | шт | 1 |  |  |  | Подрядная организация
5.2 | Шпилька 3/4X130 с двумя гайками (FULL THREAD BOLT/TWO HEAVY HEX NUTS(II,m=1.0d) ASTM A193 Gr.B7 / ASTM A194 Gr.2H ASME B16.5) | шт | 16 | Кольцо АРМКО DN100 CL300 (RING JOIN METAL GASKET Octagonal CL300(PN10/0) Soft Iron ASME B16.5) | шт | 2 |  | Материал Подрядная организациядрядчика
5.3 | Монтаж вихревого расходомера DN100 CL300 (10.0) RF ASME B16.5 | шт | 1 |  |  |  | Подрядная организация | Повторно используемый материал
6 | 0700-FT-028 от Р-0705А/В на С-0702 | шт | 1
6.1 | Демонтаж вихревого расходомера DN80 CL300 (5.0) RF ASME B16.5 | шт | 1 |  |  |  | Подрядная организация
6.2 | Шпилька 3/4X120 с двумя гайками (FULL THREAD BOLT/TWO HEAVY HEX NUTS(II,m=1.0d) ASTM A193 Gr.B7 / ASTM A194 Gr.2H ASME B16.5) | шт | 16 | Прокладка спирально-навитая DN80 CL300 (With Outer Ring CL300(PN5.0) 304/FG ASME B16.20) | шт | 2 |  | Материал Подрядная организациядрядчика
6.3 | Монтаж вихревого расходомера DN80 CL300 (5.0) RF ASME B16.5 | шт | 1 |  |  |  | Подрядная организация | Повторно используемый материал
7 | 0700-FT-029 от А-0706А/В на Р-0707А/В | шт | 1
7.1 | Демонтаж вихревого расходомера DN80 CL300 (5.0) RF ASME B16.5 | шт | 1 |  |  |  | Подрядная организация
7.2 | Шпилька 3/4x120 с двумя гайками (FULL THREAD BOLT/TWO HEAVY HEX NUTS(II,m=1.0d) ASTM A193 Gr.B7 / ASTM A194 Gr.2H ASME B16.5) | шт | 16 | Прокладка спирально-навитая DN80 CL300 (With Outer Ring CL300(PN5.0) 304/FG ASME B16.20) | шт | 2 |  | Материал Подрядная организациядрядчика
7.3 | Монтаж вихревого расходомера DN80 CL300 (5.0) RF ASME B16.5 | шт | 1 |  |  |  | Подрядная организация | Повторно используемый материал
8 | 0700-FT-032,035 от Р-0707А/В на Е-0706А/В/С, А-0707А | шт | 1
8.1 | Демонтаж вихревого расходомера DN80 CL300 (2.0) RF ASME B16.5 | шт | 1 |  |  |  | Подрядная организация
8.2 | Шпилька 3/4x120 с двумя гайками (FULL THREAD BOLT/TWO HEAVY HEX NUTS(II,m=1.0d) ASTM A193 Gr.B7 / ASTM A194 Gr.2H ASME B16.5) | шт | 16 | Прокладка спирально-навитая DN80 CL300 (With Outer Ring CL300(PN2.0) 304/FG ASME B16.20) | шт | 2 |  | Материал Подрядная организациядрядчика
8.3 | Монтаж вихревого расходомера DN80 CL300 (2.0) RF ASME B16.5 | шт | 1 |  |  |  | Подрядная организация | Повторно используемый материал
9 | 0700-FT-038 от D-0704 в КУПС | шт | 1
9.1 | Демонтаж вихревого расходомера DN50 CL300 (5.0) RF ASME B16.5 | шт | 1 |  |  |  | Подрядная организация
9.2 | Шпилька 5/8x95 с двумя гайками (FULL THREAD BOLT/TWO HEAVY HEX NUTS(II,m=1.0d) ASTM A193 Gr.B7 / ASTM A194 Gr.2H ASME B16.5) | шт | 16 | Прокладка спирально-навитая DN50 CL300 (With Outer Ring CL300(PN5.0) 304/FG ASME B16.20) | шт | 2 |  | Материал Подрядная организациядрядчика
9.3 | Монтаж вихревого расходомера DN50 CL300 (5.0) RF ASME B16.5 | шт | 1 |  |  |  | Подрядная организация | Повторно используемый материал
10 | 0700-FT-039 от С-0703 в КУПС | шт | 1
10.1 | Демонтаж вихревого расходомера DN50 CL300 (2.0) RF ASME B16.5 | шт | 1 |  |  |  | Подрядная организация
10.2 | Шпилька 5/8x100 с двумя гайками (FULL THREAD BOLT/TWO HEAVY HEX NUTS(II,m=1.0d) ASTM A193 Gr.B7 / ASTM A194 Gr.2H ASME B16.5) | шт | 16 | Прокладка спирально-навитая DN50 CL300 (With Outer Ring CL300(PN2.0) 304/FG ASME B16.20) | шт | 2 |  | Материал Подрядная организациядрядчика
10.3 | Монтаж вихревого расходомера DN50 CL300 (2.0) RF ASME B16.5 | шт | 1 |  |  |  | Подрядная организация | Повторно используемый материал
11 | 0700-FT-049 от D-0707 в КУПС | шт | 1
11.1 | Демонтаж вихревого расходомера DN40 CL150 (2.0) RF ASME B16.5 | шт | 1 |  |  |  | Подрядная организация
11.2 | Шпилька 1/2x90 с двумя гайками (FULL THREAD BOLT/TWO HEAVY HEX NUTS(II,m=1.0d) ASTM A193 Gr.B7 / ASTM A194 Gr.2H ASME B16.5) | шт | 16 | Прокладка спирально-навитая DN40 CL150 (With Outer Ring CL150(PN2.0) 304/FG ASME B16.20) | шт | 2 |  | Материал Подрядная организациядрядчика
11.3 | Монтаж вихревого расходомера DN40 CL150 (2.0) RF ASME B16.5 | шт | 1 |  |  |  | Подрядная организация | Повторно используемый материал
12 | 0700-FT-056 от Е-0712 в парк СБКК | шт | 1
12.1 | Демонтаж вихревого расходомера DN80 CL150 (2.0) RF ASME B16.5 | шт | 1 |  |  |  | Подрядная организация
12.2 | Шпилька 5/8x110 с двумя гайками (FULL THREAD BOLT/TWO HEAVY HEX NUTS(II,m=1.0d) ASTM A193 Gr.B7 / ASTM A194 Gr.2H ASME B16.5) | шт | 8 | Прокладка спирально-навитая DN80 CL150 (With Outer Ring CL150(PN2.0) 304/FG ASME B16.20) | шт | 4 |  | Материал Подрядная организациядрядчика
12.3 | Монтаж вихревого расходомера DN80 CL150 (2.0) RF ASME B16.5 | шт | 1 |  |  |  | Подрядная организация | Повторно используемый материал
13 | 0700-FT-054 от Е-0713 в парк ТБКК | шт | 1
13.1 | Демонтаж вихревого расходомера DN80 CL150 (2.0) RF ASME B16. | шт | 1 |  |  |  | Подрядная организация
13.2 | Шпилька 3/4x120 с двумя гайками (FULL THREAD BOLT/TWO HEAVY HEX NUTS(II,m=1.0d) ASTM A193 Gr.B7 / ASTM A194 Gr.2H ASME B16.5) | шт | 16 | Прокладка спирально-навитая DN80 CL150 (With Outer Ring CL150(PN2.0) 304/FG ASME B16.20) | шт | 4 |  | Материал Подрядная организациядрядчика
13.3 | Монтаж вихревого расходомера DN80 CL150 (2.0) RF ASME B16.5 | шт | 1 |  |  |  | Подрядная организация | Повторно используемый материал
14 | 0700-FT-0030 от А-0706А/В в 3204 | шт | 1
14.1 | Демонтаж вихревого расходомера DN250 CL150 (5.0) RF ASME B16.5 | шт | 1 |  |  |  | Подрядная организация
14.2 | Шпилька 7/8х135 с двумя гайками (FULL THREAD BOLT/TWO HEAVY HEX NUTS(II,m=1.0d) ASTM A193 Gr.B7 / ASTM A194 Gr.2H ASME B16.5) | шт | 16 | Прокладка спирально-навитая DN250 CL150 (With Outer Ring CL150(PN5.0) 304/FG ASME B16.20) | шт | 2 |  | Материал Подрядная организациядрядчика
14.3 | Монтаж вихревого расходомера DN250 CL150 (5.0) RF ASME B16.5 | шт | 1 |  |  |  | Подрядная организация | Повторно используемый материал
15 | 0700-FT-0031 | шт | 1
15.1 | Демонтаж вихревого расходомера DN100 CL150 (2.0) RF ASME B16.5 | шт | 1 |  |  |  | Подрядная организация
15.2 | Шпилька 5/8х110 с двумя гайками (FULL THREAD BOLT/TWO HEAVY HEX NUTS(II,m=1.0d) ASTM A193 Gr.B7 / ASTM A194 Gr.2H ASME B16.5) | шт | 16 | Прокладка спирально-навитая DN100 CL150 (With Outer Ring CL150(PN2.0) 304/FG ASME B16.20) | шт | 2 |  | Материал Подрядная организациядрядчика
15.3 | Монтаж вихревого расходомера DN100 CL150 (5.0) RF ASME B16.5 | шт | 1 |  |  |  | Подрядная организация | Повторно используемый материал
16 | 0700-FT-0036 от D-0704 на Е-0708 | шт | 1
16.1 | Демонтаж вихревого расходомера DN80 CL150 (5.0) RF ASME B16.5 | шт | 1 |  |  |  | Подрядная организация
16.2 | Шпилька 5/8х100 с двумя гайками (FULL THREAD BOLT/TWO HEAVY HEX NUTS(II,m=1.0d) ASTM A193 Gr.B7 / ASTM A194 Gr.2H ASME B16.5) | шт | 16 | Прокладка спирально-навитая DN80 CL150 (With Outer Ring CL150(PN5.0) 304/FG ASME B16.20) | шт | 2 |  | Материал Подрядная организациядрядчика
16.3 | Монтаж вихревого расходомера DN80 CL150 (5.0) RF ASME B16.5 | шт | 1 |  |  |  | Подрядная организация | Повторно используемый материал
17 | 0700-FT-004A | шт | 1
17.1 | Демонтаж вихревого расходомера DN80 CL150 (5.0) RF ASME B16.5 | шт | 1 |  |  |  | Подрядная организация
17.2 | Шпилька 5/8х100 с двумя гайками (FULL THREAD BOLT/TWO HEAVY HEX NUTS(II,m=1.0d) ASTM A193 Gr.B7 / ASTM A194 Gr.2H ASME B16.5) | шт | 16 | Прокладка спирально-навитая DN200 CL150 (With Outer Ring CL150(PN5.0) 304/FG ASME B16.20) | шт | 2 |  | Материал Подрядная организациядрядчика
17.3 | Монтаж вихревого расходомера DN80 CL150 (5.0) RF ASME B16.5 | шт | 1 |  |  |  | Подрядная организация | Повторно используемый материал
Запорная арматура
1 | Демонтаж-монтаж запорной арматуры DN400 CL300 В.Д на приеме Р-0704А | шт | 1
1.1 | Демонтаж задвижки DN400 CL300 (5.0) RF ASME B16.5 | шт | 1 |  |  |  | Подрядная организация | Материал Подрядная организациядрядчика Пневмогайговерт П.О.
1.2 | Шпилька 1.1/4х190 с двумя гайками (FULL THREAD BOLT/TWO HEAVY HEX NUTS(II,m=1.0d) ASTM A193 Gr.B7 / ASTM A194 Gr.2H ASME B16.5) | шт | 24 | Прокладка спирально-навитая DN400 CL300 (With Outer Ring CL300(PN5.0) 304/FG ASME B16.20) | шт | 2 |  | Материал Подрядная организациядрядчика
1.3 | Ревизия запорной арматуры | шт | 1 |  |  |  | Подрядная организация
1.4 | Монтаж задвижки DN400 CL300 (5.0) RF ASME B16.5 | шт | 1 |  |  |  | Подрядная организация | Повторно используемый материал
2 | Демонтаж-монтаж запорной арматуры DN400 CL300 В.Д на приеме Р-0704В | шт | 1
2.1 | Демонтаж задвижки DN400 CL300 (5.0) RF ASME B16.5 | шт | 1 |  |  |  | Подрядная организация | Материал Подрядная организациядрядчика/Пневмогайговерт П.О.
2.2 | Шпилька 1.1/4х190 с двумя гайками (FULL THREAD BOLT/TWO HEAVY HEX NUTS(II,m=1.0d) ASTM A193 Gr.B7 / ASTM A194 Gr.2H ASME B16.5) | шт | 24 | Прокладка спирально-навитая DN400 CL300 (With Outer Ring CL300(PN5.0) 304/FG ASME B16.20) | шт | 2 |  | Материал Подрядная организациядрядчика
2.3 | Ревизия запорной арматуры | шт | 1 |  |  |  | Подрядная организация
2.4 | Монтаж задвижки DN400 CL300 (5.0) RF ASME B16.5 | шт | 1 |  |  |  | Подрядная организация | Повторно используемый материал
3 | Демонтаж-монтаж запорной арматуры DN150 CL300 В.Д на приеме Р-0707А | шт | 1
3.1 | Демонтаж задвижки DN150 CL300 (5.0) RF ASME B16.5 | шт | 1 |  |  |  | Подрядная организация | Материал Подрядная организациядрядчика Пневмогайговерт П.О.
3.2 | Шпилька 3/4x120 с двумя гайками (FULL THREAD BOLT/TWO HEAVY HEX NUTS(II,m=1.0d) ASTM A193 Gr.B7 / ASTM A194 Gr.2H ASME B16.5) | шт | 12 | Прокладка спирально-навитая DN150 CL300 (With Outer Ring CL300(PN2.0) 304/FG ASME B16.20) | шт | 2 |  | Материал Подрядная организациядрядчика
3.3 | Ревизия запорной арматуры | шт | 1 |  |  |  | Подрядная организация
3.4 | Монтаж задвижки DN150 CL300 (5.0) RF ASME B16.5 | шт | 1 |  |  |  | Подрядная организация | Повторно используемый материал
4 | Демонтаж-монтаж запорной арматуры DN150 CL300 В.Д на приеме Р-0707В | шт | 1
4.1 | Демонтаж задвижки DN150 CL300 (5.0) RF ASME B16.5 | шт | 1 |  |  |  | Подрядная организация | Материал Подрядная организациядрядчика Пневмогайговерт П.О.
4.2 | Шпилька 3/4x120 с двумя гайками (FULL THREAD BOLT/TWO HEAVY HEX NUTS(II,m=1.0d) ASTM A193 Gr.B7 / ASTM A194 Gr.2H ASME B16.5) | шт | 12 | Прокладка спирально-навитая DN150 CL300 (With Outer Ring CL300(PN2.0) 304/FG ASME B16.20) | шт | 2 |  | Материал Подрядная организациядрядчика
4.3 | Ревизия запорной арматуры | шт | 1 |  |  |  | Подрядная организация
4.4 | Монтаж задвижки DN150 CL300 (5.0) RF ASME B16.5 | шт | 1 |  |  |  | Подрядная организация | Повторно используемый материал
5 | Демонтаж-монтаж запорной арматуры DN 300 CL300 В.Д на приеме Р-0701 А | шт | 1
5.1 | Демонтаж задвижки DN300 CL300 (5.0) RF ASME B16.5 | шт | 1 |  |  |  | Подрядная организация | Материал Подрядная организациядрядчика Пневмогайговерт П.О.
5.2 | Шпилька 1,1/8x170 с двумя гайками (FULL THREAD BOLT/TWO HEAVY HEX NUTS(II,m=1.0d) ASTM A193 Gr.B7 / ASTM A194 Gr.2H ASME B16.5) | шт | 16 | Прокладка спирально-навитая DN300 CL300 (With Outer Ring CL300(PN5.0) 304/FG ASME B16.20) | шт | 2 |  | Материал Подрядная организациядрядчика
5.3 | Ревизия запорной арматуры | шт | 1 |  |  |  | Подрядная организация
5.4 | Монтаж задвижки DN300 CL300 (5.0) RF ASME B16.5 | шт | 1 |  |  |  | Подрядная организация | Повторно используемый материал
6 | Демонтаж-монтаж запорной арматуры DN 300 CL300 В.Д на приеме Р-0701 В | шт | 1
6.1 | Демонтаж задвижки DN300 CL300 (5.0) RF ASME B16.5 | шт | 1 |  |  |  | Подрядная организация | Материал Подрядная организациядрядчика Пневмогайговерт П.О.
6.2 | Шпилька 1,1/8x170 с двумя гайками (FULL THREAD BOLT/TWO HEAVY HEX NUTS(II,m=1.0d) ASTM A193 Gr.B7 / ASTM A194 Gr.2H ASME B16.5) | шт | 16 | Прокладка спирально-навитая DN300 CL300 (With Outer Ring CL300(PN5.0) 304/FG ASME B16.20) | шт | 2 |  | Материал Подрядная организациядрядчика
6.3 | Ревизия запорной арматуры | шт | 1 |  |  |  | Подрядная организация
6.4 | Монтаж задвижки DN300 CL300 (5.0) RF ASME B16.5 | шт | 1 |  |  |  | Подрядная организация | Повторно используемый материал
7 | Демонтаж-монтаж запорной DN 100 CL150 В.Д на приеме Р-0711А | шт | 1
7.1 | Демонтаж задвижки DN100 CL150 (5.0) RF A350 LF2CL1 ASME B16.5 | шт | 1 |  |  |  | Подрядная организация | Материал Подрядная организациядрядчика Пневмогайговерт П.О.
7.2 | Шпилька 5/8x90 с двумя гайками (FULL THREAD BOLT/TWO HEAVY HEX NUTS(II,m=1.0d) ASTM A193 Gr.B7 / ASTM A194 Gr.2H ASME B16.5) | шт | 16 | Прокладка спирально-навитая DN100 CL150 (With Outer Ring CL150(PN5.0) 304/FG ASME B16.20) | шт | 2 |  | Материал Подрядная организациядрядчика
7.3 | Ревизия запорной арматуры | шт | 1 |  |  |  | Подрядная организация
7.4 | Монтаж задвижки DN100 CL150 (5.0) RF ASME B16.5 | шт | 1 |  |  |  | Подрядная организация | Повторно используемый материал
8 | Демонтаж-монтаж запорной DN 100 CL150 В.Д на выкиде Р-0711А | шт | 1
8.1 | Демонтаж задвижки DN100 CL150 (5.0) RF A350 LF2CL1 ASME B16.5 | шт | 1 |  |  |  | Подрядная организация | Материал Подрядная организациядрядчика Пневмогайговерт П.О.
8.2 | Шпилька 5/8x90 с двумя гайками (FULL THREAD BOLT/TWO HEAVY HEX NUTS(II,m=1.0d) ASTM A193 Gr.B7 / ASTM A194 Gr.2H ASME B16.5) | шт | 16 | Прокладка спирально-навитая DN100 CL150 (With Outer Ring CL150(PN5.0) 304/FG ASME B16.20) | шт | 2 |  | Материал Подрядная организациядрядчика
8.3 | Ревизия запорной арматуры | шт | 1 |  |  |  | Подрядная организация
8.4 | Монтаж задвижки DN100 CL150 (5.0) RF ASME B16.5 | шт | 1 |  |  |  | Подрядная организация | Повторно используемый материал
9 | Демонтаж-монтаж запорной арматуры DN100 CL150 В.Д на приеме Р-0711В | шт | 1
9.1 | Демонтаж задвижки DN100 CL150 (5.0) RF A350 LF2CL1 ASME B16.5 | шт | 1 |  |  |  | Подрядная организация | Материал Подрядная организациядрядчика Пневмогайговерт П.О.
9.2 | Шпилька 5/8x90 с двумя гайками (FULL THREAD BOLT/TWO HEAVY HEX NUTS(II,m=1.0d) ASTM A193 Gr.B7 / ASTM A194 Gr.2H ASME B16.5) | шт | 16 | Прокладка спирально-навитая DN100 CL150 (With Outer Ring CL150(PN5.0) 304/FG ASME B16.20) | шт | 2 |  | Материал Подрядная организациядрядчика
9.3 | Ревизия запорной арматуры | шт | 1 |  |  |  | Подрядная организация
9.4 | Монтаж задвижки DN100 CL150 (5.0) RF ASME B16.5 | шт | 1 |  |  |  | Подрядная организация | Повторно используемый материал
10 | Демонтаж-монтаж запорной арматуры DN100 CL150 В.Д на выкиде Р-0711В | шт | 1
10.1 | Демонтаж задвижки DN100 CL150 (5.0) RF A350 LF2CL1 ASME B16.5 | шт | 1 |  |  |  | Подрядная организация | Материал Подрядная организациядрядчика Пневмогайговерт П.О.
10.2 | Шпилька 5/8x90 с двумя гайками (FULL THREAD BOLT/TWO HEAVY HEX NUTS(II,m=1.0d) ASTM A193 Gr.B7 / ASTM A194 Gr.2H ASME B16.5) | шт | 16 | Прокладка спирально-навитая DN100 CL150 (With Outer Ring CL150(PN5.0) 304/FG ASME B16.20) | шт | 2 |  | Материал Подрядная организациядрядчика
10.3 | Ревизия запорной арматуры | шт | 1 |  |  |  | Подрядная организация
10.4 | Монтаж задвижки DN100 CL150 (5.0) RF ASME B16.5 | шт | 1 |  |  |  | Подрядная организация | Повторно используемый материал
11 | Демонтаж-монтаж запорной арматуры DN200 CL300 В.Д на приеме К-0701А | шт | 1
11.1 | Демонтаж задвижки DN200 CL300 (5.0) RF A350 LF2CL1 ASME B16.5 | шт | 1 |  |  |  | Подрядная организация | Материал Подрядная организациядрядчика Пневмогайговерт П.О.
11.2 | Шпилька 7/8х140 с двумя гайками (FULL THREAD BOLT/TWO HEAVY HEX NUTS(II,m=1.0d) ASTM A193 Gr.B7 / ASTM A194 Gr.2H ASME B16.5) | шт | 24 | Прокладка спирально-навитая DN200 CL300 (With Outer Ring CL300(PN5.0) 304/FG ASME B16.20) | шт | 2 |  | Материал Подрядная организациядрядчика
11.3 | Ревизия запорной арматуры | шт | 1 |  |  |  | Подрядная организация
11.4 | Монтаж задвижки DN200 CL300 (5.0) RF ASME B16.5 | шт | 1 |  |  |  | Подрядная организация | Повторно используемый материал
12 | Демонтаж-монтаж запорной арматуры DN200 CL300 В.Д на приеме К-0701В | шт | 1
12.1 | Демонтаж задвижки DN200 CL300 (5.0) RF A350 LF2CL1 ASME B16.5 | шт | 1 |  |  |  | Подрядная организация | Материал Подрядная организациядрядчика Пневмогайговерт П.О.
12.2 | Шпилька 7/8х140 с двумя гайками (FULL THREAD BOLT/TWO HEAVY HEX NUTS(II,m=1.0d) ASTM A193 Gr.B7 / ASTM A194 Gr.2H ASME B16.5) | шт | 24 | Прокладка спирально-навитая DN200 CL300 (With Outer Ring CL300(PN5.0) 304/FG ASME B16.20) | шт | 2 |  | Материал Подрядная организациядрядчика
12.3 | Ревизия запорной арматуры | шт | 1 |  |  |  | Подрядная организация
12.4 | Монтаж задвижки DN200 CL300 (5.0) RF ASME B16.5 | шт | 1 |  |  |  | Подрядная организация | Повторно используемый материал
13 | Демонтаж-монтаж запорной арматуры DN150 CL300 В.Д на выкиде К-0701А | шт | 1
13.1 | Демонтаж задвижки DN150 CL300 (5.0) RF A350 LF2CL1 ASME B16.5 | шт | 1 |  |  |  | Подрядная организация | Материал Подрядная организациядрядчика Пневмогайговерт П.О.
13.2 | Шпилька 3/4х120 с двумя гайками (FULL THREAD BOLT/TWO HEAVY HEX NUTS(II,m=1.0d) ASTM A193 Gr.B7 / ASTM A194 Gr.2H ASME B16.5) | шт | 24 | Прокладка спирально-навитая DN150 CL300 (With Outer Ring CL300(PN5.0) 304/FG ASME B16.20) | шт | 2 |  | Материал Подрядная организациядрядчика
13.3 | Ревизия запорной арматуры | шт | 1 |  |  |  | Подрядная организация
13.4 | Монтаж задвижки DN150 CL300 (5.0) RF ASME B16.5 | шт | 1 |  |  |  | Подрядная организация | Повторно используемый материал
14 | Демонтаж-монтаж запорной арматуры DN150 CL300 В.Д на выкиде К-0701В | шт | 1
14.1 | Демонтаж задвижки DN150 CL300 (5.0) RF A350 LF2CL1 ASME B16.5 | шт | 1 |  |  |  | Подрядная организация | Материал Подрядная организациядрядчика Пневмогайговерт П.О.
14.2 | Шпилька 3/4х120 с двумя гайками (FULL THREAD BOLT/TWO HEAVY HEX NUTS(II,m=1.0d) ASTM A193 Gr.B7 / ASTM A194 Gr.2H ASME B16.5) | шт | 24 | Прокладка спирально-навитая DN150 CL300 (With Outer Ring CL300(PN5.0) 304/FG ASME B16.20) | шт | 2 |  | Материал Подрядная организациядрядчика
14.3 | Ревизия запорной арматуры | шт | 1 |  |  |  | Подрядная организация
14.4 | Монтаж задвижки DN150 CL300 (5.0) RF ASME B16.5 | шт | 1 |  |  |  | Подрядная организация | Повторно используемый материал
КОП
1 | DN80 CL300 В.Д На выходе С-0703 | шт | 1
1.1 | Демонтаж обратного клапанаDN80 CL300 (5.0) RF ASME B16.5 | шт | 1 |  |  |  | Подрядная организация
1.2 | Шпилька 3/4x100 с двумя гайками (FULL THREAD BOLT/TWO HEAVY HEX NUTS(II,m=1.0d) ASTM A193 Gr.B7 / ASTM A194 Gr.2H ASME B16.5) | шт | 16 | Прокладка спирально-навитая DN80 CL300 (With Outer Ring CL300(PN5.0) 304/FG ASME B16.20) | шт | 2 |  | Материал Подрядная организациядрядчика
1.3 | Ревизия обратного клапана | шт | 1 |  |  |  | Подрядная организация
1.4 | Монтаж обратного клапана DN80 CL300 (5.0) RF ASME B16.5 | шт | 1 |  |  |  | Подрядная организация | Повторно используемый материал
2 | DN80 CL300 В.Д На границе от С-0703 | шт | 1
2.1 | Демонтаж обратного клапанаDN80 CL300 (5.0) RF ASME B16.5 | шт | 1 |  |  |  | Подрядная организация
2.2 | Шпилька 3/4x100 с двумя гайками (FULL THREAD BOLT/TWO HEAVY HEX NUTS(II,m=1.0d) ASTM A193 Gr.B7 / ASTM A194 Gr.2H ASME B16.5) | шт | 16 | Прокладка спирально-навитая DN80 CL300 (With Outer Ring CL300(PN5.0) 304/FG ASME B16.20) | шт | 2 |  | Материал Подрядная организациядрядчика
2.3 | Ревизия обратного клапана | шт | 1 |  |  |  | Подрядная организация
2.4 | Монтаж обратного клапана DN80 CL300 (5.0) RF ASME B16.5 | шт | 1 |  |  |  | Подрядная организация | Повторно используемый материал
3 | DN80 CL300 В.Д На границе от С-0703 | шт | 1
3.1 | Демонтаж обратного клапанаDN80 CL300 (5.0) RF ASME B16.5 | шт | 1 |  |  |  | Подрядная организация
3.2 | Шпилька 3/4x100 с двумя гайками (FULL THREAD BOLT/TWO HEAVY HEX NUTS(II,m=1.0d) ASTM A193 Gr.B7 / ASTM A194 Gr.2H ASME B16.5) | шт | 16 | Прокладка спирально-навитая DN80 CL300 (With Outer Ring CL300(PN5.0) 304/FG ASME B16.20) | шт | 2 |  | Материал Подрядная организациядрядчика
3.3 | Ревизия обратного клапана | шт | 1 |  |  |  | Подрядная организация
3.4 | Монтаж обратного клапана DN80 CL300 (5.0) RF ASME B16.5 | шт | 1 |  |  |  | Подрядная организация | Повторно используемый материал
4 | DN80 CL300 В.Д На границе от С-0703 | шт | 1
4.1 | Демонтаж обратного клапанаDN80 CL300 (5.0) RF ASME B16.5 | шт | 1 |  |  |  | Подрядная организация
4.2 | Шпилька 3/4x100 с двумя гайками (FULL THREAD BOLT/TWO HEAVY HEX NUTS(II,m=1.0d) ASTM A193 Gr.B7 / ASTM A194 Gr.2H ASME B16.5) | шт | 16 | Прокладка спирально-навитая DN80 CL300 (With Outer Ring CL300(PN5.0) 304/FG ASME B16.20) | шт | 2 |  | Материал Подрядная организациядрядчика
4.3 | Ревизия обратного клапана | шт | 1 |  |  |  | Подрядная организация
4.4 | Монтаж обратного клапана DN80 CL300 (5.0) RF ASME B16.5 | шт | 1 |  |  |  | Подрядная организация | Повторно используемый материал
5 | DN80 CL300 В.Д На границе от С-0703 | шт | 1
5.1 | Демонтаж обратного клапанаDN80 CL300 (5.0) RF ASME B16.5 | шт | 1 |  |  |  | Подрядная организация
5.2 | Шпилька 3/4x100 с двумя гайками (FULL THREAD BOLT/TWO HEAVY HEX NUTS(II,m=1.0d) ASTM A193 Gr.B7 / ASTM A194 Gr.2H ASME B16.5) | шт | 16 | Прокладка спирально-навитая DN80 CL300 (With Outer Ring CL300(PN5.0) 304/FG ASME B16.20) | шт | 2 |  | Материал Подрядная организациядрядчика
5.3 | Ревизия обратного клапана | шт | 1 |  |  |  | Подрядная организация
5.4 | Монтаж обратного клапана DN80 CL300 (5.0) RF ASME B16.5 | шт | 1 |  |  |  | Подрядная организация | Повторно используемый материал
6 | DN80 CL300 В.Д На границе от С-0703 | шт | 1
6.1 | Демонтаж обратного клапанаDN80 CL300 (5.0) RF ASME B16.5 | шт | 1 |  |  |  | Подрядная организация
6.2 | Шпилька 3/4x100 с двумя гайками (FULL THREAD BOLT/TWO HEAVY HEX NUTS(II,m=1.0d) ASTM A193 Gr.B7 / ASTM A194 Gr.2H ASME B16.5) | шт | 16 | Прокладка спирально-навитая DN80 CL300 (With Outer Ring CL300(PN5.0) 304/FG ASME B16.20) | шт | 2 |  | Материал Подрядная организациядрядчика
6.3 | Ревизия обратного клапана | шт | 1 |  |  |  | Подрядная организация
6.4 | Монтаж обратного клапана DN80 CL300 (5.0) RF ASME B16.5 | шт | 1 |  |  |  | Подрядная организация | Повторно используемый материал
7 | DN200 CL300 В.Д Байпас линий С-0703 | шт | 1
7.1 | Демонтаж обратного клапана DN200 CL300 (5.0) RF ASME B16.5 | шт | 1 |  |  |  | Подрядная организация
7.2 | Шпилька 3/4х100 с двумя гайками (FULL THREAD BOLT/TWO HEAVY HEX NUTS(II,m=1.0d) ASTM A193 Gr.B7 / ASTM A194 Gr.2H ASME B16.5) | шт | 16 | Прокладка спирально-навитая DN200 CL300 (With Outer Ring CL300(PN5.0) 304/FG ASME B16.20) | шт | 2 |  | Материал Подрядная организациядрядчика
7.3 | Ревизия обратного клапана | [5 empty] | Подрядная организация
7.4 | Монтаж обратного клапана DN200 CL300 (5.0) RF ASME B16.5 | шт | 1 |  |  |  | Подрядная организация | Повторно используемый материал
8 | DN100 CL150 | шт | 1
8.1 | Демонтаж обратного клапана DN100 CL150 (5.0) RF ASME B16.5 | шт | 1 |  |  |  | Подрядная организация
8.2 | Шпилька 5/8x90 с двумя гайками (FULL THREAD BOLT/TWO HEAVY HEX NUTS(II,m=1.0d) ASTM A193 Gr.B7 / ASTM A194 Gr.2H ASME B16.5) | шт | 16 | Прокладка спирально-навитая DN100 CL150 (With Outer Ring CL150(PN5.0) 304/FG ASME B16.20) | шт | 2 |  | Материал Подрядная организациядрядчика
8.3 | Ревизия обратного клапана | шт | 1 |  |  |  | Подрядная организация
8.4 | Монтаж обратного клапана DN100 CL150 (5.0) RF ASME B16.5 | шт | 1 |  |  |  | Подрядная организация | Повторно используемый материал
9 | DN100 CL150 | шт | 1
9.1 | Демонтаж обратного клапана DN100 CL150 (5.0) RF ASME B16.5 | шт | 1 |  |  |  | Подрядная организация
9.2 | Шпилька 5/8x90 с двумя гайками (FULL THREAD BOLT/TWO HEAVY HEX NUTS(II,m=1.0d) ASTM A193 Gr.B7 / ASTM A194 Gr.2H ASME B16.5) | шт | 16 | Прокладка спирально-навитая DN100 CL150 (With Outer Ring CL150(PN5.0) 304/FG ASME B16.20) | шт | 2 |  | Материал Подрядная организациядрядчика
9.3 | Ревизия обратного клапана | шт | 1 |  |  |  | Подрядная организация
9.4 | Монтаж обратного клапана DN100 CL150 (5.0) RF ASME B16.5 | шт | 1 |  |  |  | Подрядная организация | Повторно используемый материал
10 | DN100 CL150 | шт | 1
10.1 | Демонтаж обратного клапана DN100 CL150 (5.0) RF ASME B16.5 | шт | 1 |  |  |  | Подрядная организация
10.2 | Шпилька 5/8x90 с двумя гайками (FULL THREAD BOLT/TWO HEAVY HEX NUTS(II,m=1.0d) ASTM A193 Gr.B7 / ASTM A194 Gr.2H ASME B16.5) | шт | 16 | Прокладка спирально-навитая DN100 CL150 (With Outer Ring CL150(PN5.0) 304/FG ASME B16.20) | шт | 2 |  | Материал Подрядная организациядрядчика
10.3 | Ревизия обратного клапана | шт | 1 |  |  |  | Подрядная организация
10.4 | Монтаж обратного клапана DN100 CL150 (5.0) RF ASME B16.5 | шт | 1 |  |  |  | Подрядная организация | Повторно используемый материал
11 | DN100 CL150 | шт | 1
11.1 | Демонтаж обратного клапана DN100 CL150 (5.0) RF ASME B16.5 | шт | 1 |  |  |  | Подрядная организация
11.2 | Шпилька 5/8x90 с двумя гайками (FULL THREAD BOLT/TWO HEAVY HEX NUTS(II,m=1.0d) ASTM A193 Gr.B7 / ASTM A194 Gr.2H ASME B16.5) | шт | 16 | Прокладка спирально-навитая DN100 CL150 (With Outer Ring CL150(PN5.0) 304/FG ASME B16.20) | шт | 2 |  | Материал Подрядная организациядрядчика
11.3 | Ревизия обратного клапана | шт | 1 |  |  |  | Подрядная организация
11.4 | Монтаж обратного клапана DN100 CL150 (5.0) RF ASME B16.5 | шт | 1 |  |  |  | Подрядная организация | Повторно используемый материал
12 | DN80 CL150 | шт | 1
12.1 | Демонтаж обратного клапана DN80 CL150 (5.0) RF ASME B16.5 | шт | 1 |  |  |  | Подрядная организация
12.2 | Шпилька 5/8х90 с двумя гайками (FULL THREAD BOLT/TWO HEAVY HEX NUTS(II,m=1.0d) ASTM A193 Gr.B7 / ASTM A194 Gr.2H ASME B16.5) | шт | 8 | Прокладка спирально-навитая DN80 CL150 (With Outer Ring CL150(PN5.0) 304/FG ASME B16.20) | шт | 2 |  | Материал Подрядная организациядрядчика
12.3 | Ревизия обратного клапана | шт | 1 |  |  |  | Подрядная организация
12.4 | Монтаж обратного клапанаDN80 CL150 (5.0) RF ASME B16.5 | шт | 1 |  |  |  | Подрядная организация | Повторно используемый материал
13 | DN150 CL150В.Д ЛБКК с Е-0705 в ТАМЭ | шт | 1
13.1 | Демонтаж обратного клапана DN150 CL150 (5.0) RF ASME B16.5 | шт | 1 |  |  |  | Подрядная организация
13.2 | Шпилька 3/4х100 с двумя гайками (FULL THREAD BOLT/TWO HEAVY HEX NUTS(II,m=1.0d) ASTM A193 Gr.B7 / ASTM A194 Gr.2H ASME B16.5) | шт | 16 | Прокладка спирально-навитая DN150 CL150 (With Outer Ring CL150(PN10.0) 304/FG ASME B16.20) | шт | 2 |  | Материал Подрядная организациядрядчика
13.3 | Ревизия обратного клапана | шт | 1 |  |  |  | Подрядная организация
13.4 | Монтаж обратного клапанаDN150 CL150 (5.0) RF ASME B16.5 | шт | 1 |  |  |  | Подрядная организация | Повторно используемый материал
14 | DN150 CL150В.Д линия от топ сети и топ газа на установку | шт | 1
14.1 | Демонтаж обратного клапана DN150 CL150 (5.0) RF ASME B16.5 | шт | 1 |  |  |  | Подрядная организация
14.2 | Шпилька 3/4х100 с двумя гайками (FULL THREAD BOLT/TWO HEAVY HEX NUTS(II,m=1.0d) ASTM A193 Gr.B7 / ASTM A194 Gr.2H ASME B16.5) | шт | 16 | Прокладка спирально-навитая DN150 CL150 (With Outer Ring CL150(PN10.0) 304/FG ASME B16.20) | шт | 2 |  | Материал Подрядная организациядрядчика
14.3 | Ревизия обратного клапана | шт | 1 |  |  |  | Подрядная организация
14.4 | Монтаж обратного клапанаDN150 CL150 (5.0) RF ASME B16.5 | шт | 1 |  |  |  | Подрядная организация | Повторно используемый материал
15 | DN150 CL300 В.Д. Fic-056,054 ЛБКК СБКК ТБКК в некондицию | шт | 1
15.1 | Демонтаж обратного клапана DN150 CL300 (2.0) RF ASME B16.5 | шт | 1 |  |  |  | Подрядная организация
15.2 | Шпилька 3/4x110 с двумя гайками (FULL THREAD BOLT/TWO HEAVY HEX NUTS(II,m=1.0d) ASTM A193 Gr.B7 / ASTM A194 Gr.2H ASME B16.5) | шт | 24 | Прокладка спирально-навитая DN150 CL300 (With Outer Ring CL300(PN2.0) 304/FG ASME B16.20) | шт | 2 |  | Материал Подрядная организациядрядчика
15.3 | Ревизия обратного клапана | шт | 1 |  |  |  | Подрядная организация
15.4 | Монтаж обратного клапана DN150 CL300 (2.0) RF ASME B16.5 | шт | 1 |  |  |  | Подрядная организация | Повторно используемый материал
16 | DN150 CL300 В.Д. ТБКК от Е-0713 в товарный парк | шт | 1
16.1 | Демонтаж обратного клапана DN150 CL300 (2.0) RF ASME B16.5 | шт | 1 |  |  |  | Подрядная организация
16.2 | Шпилька 3/4x110 с двумя гайками (FULL THREAD BOLT/TWO HEAVY HEX NUTS(II,m=1.0d) ASTM A193 Gr.B7 / ASTM A194 Gr.2H ASME B16.5) | шт | 24 | Прокладка спирально-навитая DN150 CL300 (With Outer Ring CL300(PN2.0) 304/FG ASME B16.20) | шт | 2 |  | Материал Подрядная организациядрядчика
16.3 | Ревизия обратного клапана | шт | 1 |  |  |  | Подрядная организация
16.4 | Монтаж обратного клапана DN150 CL300 (2.0) RF ASME B16.5 | шт | 1 |  |  |  | Подрядная организация | Повторно используемый материал
17 | DN150 CL300 В.Д. от А-0706А/В в 3204 | шт | 1
17.1 | Демонтаж обратного клапана DN150 CL300 (2.0) RF ASME B16.5 | шт | 1 |  |  |  | Подрядная организация
17.2 | Шпилька 3/4x110 с двумя гайками (FULL THREAD BOLT/TWO HEAVY HEX NUTS(II,m=1.0d) ASTM A193 Gr.B7 / ASTM A194 Gr.2H ASME B16.5) | шт | 24 | Прокладка спирально-навитая DN150 CL300 (With Outer Ring CL300(PN2.0) 304/FG ASME B16.20) | шт | 2 |  | Материал Подрядная организациядрядчика
17.3 | Ревизия обратного клапана | шт | 1 |  |  |  | Подрядная организация
17.4 | Монтаж обратного клапана DN150 CL300 (2.0) RF ASME B16.5 | шт | 1 |  |  |  | Подрядная организация | Повторно используемый материал
18 | DN150 CL300 В.Д. от А-0706А/В СБКК в некондицию 3218 | шт | 1
18.1 | Демонтаж обратного клапана DN150 CL300 (2.0) RF ASME B16.5 | шт | 1 |  |  |  | Подрядная организация
18.2 | Шпилька 3/4x110 с двумя гайками (FULL THREAD BOLT/TWO HEAVY HEX NUTS(II,m=1.0d) ASTM A193 Gr.B7 / ASTM A194 Gr.2H ASME B16.5) | шт | 24 | Прокладка спирально-навитая DN150 CL300 (With Outer Ring CL300(PN2.0) 304/FG ASME B16.20) | шт | 2 |  | Материал Подрядная организациядрядчика
18.3 | Ревизия обратного клапана | шт | 1 |  |  |  | Подрядная организация
18.4 | Монтаж обратного клапана DN150 CL300 (2.0) RF ASME B16.5 | шт | 1 |  |  |  | Подрядная организация | Повторно используемый материал
19 | DN200 CL150 В.Д. на выкиде Р-0702А | шт | 1
19.1 | Демонтаж обратного клапана DN200 CL150 (2.0) RF ASME B16.5 | шт | 1 |  |  |  | Подрядная организация
19.2 | Шпилька 3/4x110 с двумя гайками (FULL THREAD BOLT/TWO HEAVY HEX NUTS(II,m=1.0d) ASTM A193 Gr.B7 / ASTM A194 Gr.2H ASME B16.5) | шт | 16 | Прокладка спирально-навитая DN200 CL150 (With Outer Ring CL150(PN2.0) 304/FG ASME B16.20) | шт | 2 |  | Материал Подрядная организациядрядчика
19.3 | Ревизия обратного клапана | шт | 1 |  |  |  | Подрядная организация
19.4 | Монтаж обратного клапана DN200 CL150 (2.0) RF ASME B16.5 | шт | 1 |  |  |  | Подрядная организация | Повторно используемый материал
20 | DN200 CL150 В.Д. на выкиде Р-0702В | шт | 1
20.1 | Демонтаж обратного клапана DN200 CL150 (2.0) RF ASME B16.5 | шт | 1 |  |  |  | Подрядная организация
20.2 | Шпилька 3/4x110 с двумя гайками (FULL THREAD BOLT/TWO HEAVY HEX NUTS(II,m=1.0d) ASTM A193 Gr.B7 / ASTM A194 Gr.2H ASME B16.5) | шт | 16 | Прокладка спирально-навитая DN200 CL150 (With Outer Ring CL150(PN2.0) 304/FG ASME B16.20) | шт | 2 |  | Материал Подрядная организациядрядчика
20.3 | Ревизия обратного клапана | шт | 1 |  |  |  | Подрядная организация
20.4 | Монтаж обратного клапана DN200 CL150 (2.0) RF ASME B16.5 | шт | 1 |  |  |  | Подрядная организация | Повторно используемый материал
| Итого | шт | 20
Примечание:
1. Все механизмы, строительные и монтажные приспособления, инструменты, инвентарь необходимые для проведения ремонтных работ предоставляются исполнителем работ.
Ответственными за проведение огневых и газоопасных работ являются ИТР исполнителя работ.
2.Производство монтажных работ на действующих предприятиях (в цехах, корпусах, на производственных площадках) при наличии в зоне производства работ действующего технологического оборудования(станков, установок, печей, кранов, конвейеров,разливочных ковшей и т.п.), или разветвленной сети инженерных коммуникаций, или запыленности воздуха, или движения технологического транспорта по внутрицеховым и внутризаводским путям, что непосредственно влияет на выполнение работ по монтажу оборудования.
| Начальник ПГП |  |  | Ещанов Н.С.
| Ведущий инженер ПКР |  |  | Дик Д.С.
| Начальник УСГНКК |  |  | Ислямов А.М.
| Инженер-механик УСГНКК |  |  | Назаров Т.Б.