## СВОДНАЯ
Приложение №1 к технической спецификации
ДЕФЕКТНАЯ ВЕДОМОСТЬ №35
на остановочный ремонт ЭЛОУ-АВТ ППНГО в 2022г. (СМР)
№ п/п | Наименование работ | Объём работ |  | необходимые материалы, запчасти |  |  | Поставка материала | Испол-нитель | Примечание
|  | ед. изм. | кол-во | наименование | ед. изм. | кол-во
1 | 2 | 3 | 4 | 5 | 6 | 7 | 8 | 9 | 10
Раздел № 1 Установка и снятие заглушек на установке
1 | Установка и снятие стандартных заглушек. | [7 empty] | Инструмент Подрядная организация
1.1 | Снятие и установка заглушек по пару Ду-50 Ру-16 (12-шт) на печи П-1 | шт | 12 | заглушка межфланцевая по пару Ду-50 Ру-16 ГОСТ 12836-67 | шт | 12 | Подрядная организация | Подрядная организация | Прожектора Подрядная организация
1.2 | шпильки с/г М16х100 ст.35 | шт | 48 | шпильки с/г М16х100 ст.35 ГОСТ 1050-74 | шт | 48 | Подрядная организация | Подрядная организация | СИЗОД Подрядная организация
1.3 | Зачистка зеркал Ду-50 Ру-16 | шт | 24 | графит порошковый ГЛ-1 ГОСТ 5279-74 | шт | 24 | Подрядная организация | Подрядная организация
1.4 | Изготовление и замена прокладок фланцев Ду-50 Ру-16 | шт | 24 | ТРГ δ=3мм ТУ-2577-004-56508584-03 Ду50 Ру 16 | кг | 14 | Подрядная организация | Подрядная организация
1.5 | Снятие и установка заглушек по пару Ду-50 (3-шт) на насосе Н-2 | шт | 3 | заглушка межфланцевая по пару Ду-50 Ру-16 ГОСТ 12836-67 | шт | 3 | Подрядная организация | Подрядная организация
1.6 | шпильки с/г М16х100 ст.35 | шт | 12 | шпильки с/г М16х100 ст.35 ГОСТ 1050-74 | шт | 12 | Подрядная организация | Подрядная организация
1.7 | Зачистка зеркал Ду-50 Ру-16 | шт | 6 | графит порошковый ГЛ-1 ГОСТ 5279-74 | шт | 6 | Подрядная организация | Подрядная организация
1.8 | Изготовление и замена прокладок фланцев Ду-50 Ру-16 | шт | 6 | ТРГ δ=3мм ТУ-2577-004-56508584-03 Ду50 Ру 16 | кг | 14 | Подрядная организация | Подрядная организация
1.9 | Установка и снятие заглушек трубопровода приема и подачи нефти Н-1А,Н-1Б,Н-1В Ду-300 (1-шт) | шт | 1 | заглушка межфланцевая по пару Ду-300 Ру-16 ГОСТ 12836-67 | шт | 1 | Подрядная организация | Подрядная организация
1.10 | шпильки с/г М24х140 ст.35 | шт | 12 | шпильки с/г М24х140 ст.35 ГОСТ 1050-74 | шт | 12 | Подрядная организация | Подрядная организация
1.11 | Зачистка зеркал Ду-300 Ру-16 | шт | 2 | графит порошковый ГЛ-1 ГОСТ 5279-74 | шт | 2 | Подрядная организация | Подрядная организация
1.12 | Изготовление и замена прокладок фланцев Ду-300 Ру-16 | шт | 2 | ТРГ δ=3мм ТУ-2577-004-56508584-03 Ду300 Ру 16 | кг | 14 | Подрядная организация | Подрядная организация
1.13 | Установка и снятие заглушек трубопровода газа на факел Ду-300 (1-шт) | шт | 1 | заглушка межфланцевая по пару Ду-300 Ру-16 ГОСТ 12836-67 | шт | 1 | Подрядная организация | Подрядная организация
1.14 | шпильки с/г М24х140 ст.35 | шт | 12 | шпильки с/г М24х140 ст.35 ГОСТ 1050-74 | шт | 12 | Подрядная организация | Подрядная организация
1.15 | Зачистка зеркал Ду-300 Ру-16 | шт | 2 | графит порошковый ГЛ-1 ГОСТ 5279-74 | шт | 2 | Подрядная организация | Подрядная организация
1.16 | Изготовление и замена прокладок фланцев Ду-300 Ру-16 | шт | 2 | ТРГ δ=3мм ТУ-2577-004-56508584-03 Ду300 Ру 16 | кг | 14 | Подрядная организация | Подрядная организация
1.17 | Установка и снятие заглушек трубопровода газа с Е-87 Ду-250 (1-шт) | шт | 1 | заглушка межфланцевая по пару Ду-250 Ру-16 ГОСТ 12836-67 | шт | 1 | Подрядная организация | Подрядная организация
1.18 | шпильки с/г М24х130 ст.35 | шт | 12 | шпильки с/г М24х130 ст.35 ГОСТ 1050-74 | шт | 12 | Подрядная организация | Подрядная организация
1.19 | Зачистка зеркал Ду-250 Ру-16 | шт | 2 | графит порошковый ГЛ-1 ГОСТ 5279-74 | шт | 2 | Подрядная организация | Подрядная организация
1.20 | Изготовление и замена прокладок фланцев Ду-250 Ру-16 | шт | 2 | ТРГ δ=3мм ТУ-2577-004-56508584-03 Ду250 Ру 16 | кг | 14 | Подрядная организация | Подрядная организация
1.21 | Установка и снятие заглушек трубопровод гудрона с установки Ду-200 (2-шт) | шт | 2 | заглушка межфланцевая по пару Ду-200 Ру-16 ГОСТ 12836-67 | шт | 2 | Подрядная организация | Подрядная организация
1.22 | шпильки с/г М20х130 ст.35 | шт | 24 | шпильки с/г М20х130 ст.35 ГОСТ 1050-74 | шт | 24 | Подрядная организация | Подрядная организация
1.23 | Зачистка зеркал Ду-200 Ру-16 | шт | 4 | графит порошковый ГЛ-1 ГОСТ 5279-74 | шт | 4 | Подрядная организация | Подрядная организация
1.24 | Изготовление и замена прокладок фланцев Ду-200 Ру-16 | шт | 4 | ТРГ δ=3мм ТУ-2577-004-56508584-03 Ду200 Ру 16 | кг | 14 | Подрядная организация | Подрядная организация
1.25 | Установка и снятие заглушек трубопровода фракции 350/500 Ду-200 (2-шт) | шт | 2 | заглушка межфланцевая по пару Ду-200 Ру-16 ГОСТ 12836-67 | шт | 2 | Подрядная организация | Подрядная организация
1.26 | шпильки с/г М20х130 ст.35 | шт | 24 | шпильки с/г М20х130 ст.35 ГОСТ 1050-74 | шт | 24 | Подрядная организация | Подрядная организация
1.27 | Зачистка зеркал Ду-200 Ру-16 | шт | 4 | графит порошковый ГЛ-1 ГОСТ 5279-74 | шт | 4 | Подрядная организация | Подрядная организация
1.28 | Изготовление и замена прокладок фланцев Ду-200 Ру-16 | шт | 4 | ТРГ δ=3мм ТУ-2577-004-56508584-03 Ду200 Ру 16 | кг | 14 | Подрядная организация | Подрядная организация
1.29 | Установка и снятие заглушек трубопровода фракции К-3/3 с установки Ду-150 (2-шт) | шт | 2 | заглушка межфланцевая по пару Ду-150 Ру-16 ГОСТ 12836-67 | шт | 2 | Подрядная организация | Подрядная организация
1.30 | шпильки с/г М20х120 ст.35 | шт | 16 | шпильки с/г М20х120 ст.35 ГОСТ 1050-74 | шт | 16 | Подрядная организация | Подрядная организация
1.31 | Зачистка зеркал Ду-150 Ру-16 | шт | 4 | графит порошковый ГЛ-1 ГОСТ 5279-74 | шт | 4 | Подрядная организация | Подрядная организация
1.32 | Изготовление и замена прокладок фланцев Ду-150 Ру-16 | шт | 4 | Прокладки ТРГ δ=3мм ТУ-2577-004-56508584-03 Ду150 Ру 16 | кг | 14 | Подрядная организация | Подрядная организация
1.33 | Установка и снятие заглушек трубопровода откачки у/с с установки Ду-150 (2-шт) | шт | 2 | заглушка межфланцевая по пару Ду-150 Ру-16 ГОСТ 12836-67 | шт | 2 | Подрядная организация | Подрядная организация
1.34 | шпильки с/г М20х120 ст.35 | шт | 16 | шпильки с/г М20х120 ст.35 ГОСТ 1050-74 | шт | 16 | Подрядная организация | Подрядная организация
1.35 | Зачистка зеркал Ду-150 Ру-16 | шт | 4 | графит порошковый ГЛ-1 ГОСТ 5279-74 | шт | 4 | Подрядная организация | Подрядная организация
1.36 | Изготовление и замена прокладок фланцев Ду-150 Ру-16 | шт | 4 | Прокладки ТРГ δ=3мм ТУ-2577-004-56508584-03 Ду150 Ру 16 | кг | 14 | Подрядная организация | Подрядная организация
1.37 | Установка и снятие заглушек трубопровода мазута с установки Ду-150 (2-шт) | шт | 2 | заглушка межфланцевая по пару Ду-150 Ру-16 ГОСТ 12836-67 | шт | 2 | Подрядная организация | Подрядная организация
1.38 | шпильки с/г М20х120 ст.35 | шт | 16 | шпильки с/г М20х120 ст.35 ГОСТ 1050-74 | шт | 16 | Подрядная организация | Подрядная организация
1.39 | Зачистка зеркал Ду-150 Ру-16 | шт | 4 | графит порошковый ГЛ-1 ГОСТ 5279-74 | шт | 4 | Подрядная организация | Подрядная организация
1.40 | Изготовление и замена прокладок фланцев Ду-150 Ру-16 | шт | 4 | ТРГ δ=3мм ТУ-2577-004-56508584-03 Ду150 Ру 16 | кг | 14 | Подрядная организация | Подрядная организация
1.41 | Установка и снятие заглушек трубопровода фракции К-3/2 с установки Ду-100 (1-шт) | шт | 1 | заглушка межфланцевая по пару Ду-100 Ру-16 ГОСТ 12836-67 | шт | 1 | Подрядная организация | Подрядная организация
1.42 | шпильки с/г М16х90 ст.35 | шт | 8 | шпильки с/г М16х90 ст.35 ГОСТ 1050-74 | шт | 8 | Подрядная организация | Подрядная организация
1.44 | Зачистка зеркал Ду-100 Ру-16 | шт | 2 | графит порошковый ГЛ-1 ГОСТ 5279-74 | шт | 2 | Подрядная организация | Подрядная организация
1.45 | Изготовление и замена прокладок фланцев Ду-100 Ру-16 | шт | 2 | ТРГ δ=3мм ТУ-2577-004-56508584-03 Ду100 Ру 16 | кг | 14 | Подрядная организация | Подрядная организация
1.46 | Установка и снятие заглушек трубопровода бензина Ду-100 (1-шт) | шт | 1 | заглушка межфланцевая по пару Ду-100 Ру-16 ГОСТ 12836-67 | шт | 1 | Подрядная организация | Подрядная организация
1.47 | шпильки с/г М16х90 ст.35 | шт | 8 | шпильки с/г М16х90 ст.35 ГОСТ 1050-74 | шт | 8 | Подрядная организация | Подрядная организация
1.48 | Зачистка зеркал Ду-100 Ру-16 | шт | 2 | графит порошковый ГЛ-1 ГОСТ 5279-74 | шт | 2 | Подрядная организация | Подрядная организация
1.49 | Изготовление и замена прокладок фланцев Ду-100 Ру-16 | шт | 2 | ТРГ δ=3мм ГОСТ 481-71 Ду100 Ру 16 | кг | 10 | Подрядная организация | Подрядная организация
1.50 | Вскрытие и закрытие крышек обратного клапана.
1.51 | Вскрытие и закрытие крышек обратного клапана насосного агрегата Н-12 на выкиде Ду-200 | шт | 1 |  | шт | 1 | Подрядная организация | Подрядная организация
1.52 | Зачистка зеркал Ду-200 Ру-16 | шт | 2 | графит порошковый ГЛ-1 ГОСТ 5279-74 | шт | 2 | Подрядная организация | Подрядная организация
1.53 | Изготовление и замена прокладок фланцев Ду-200 Ру-16 | шт | 1 | Прокладки ТРГ δ=3мм ТУ-2577-004-56508584-03 Ду200 Ру 16 | кг | 10 | Подрядная организация | Подрядная организация
1.54 | Вскрытие и закрытие крышек обратного клапана насосного агрегата Н-13 на выкиде Ду-80 | шт | 1 |  | шт | 1 | Подрядная организация | Подрядная организация
1.55 | Зачистка зеркал Ду-80 Ру-16 | шт | 2 | графит порошковый ГЛ-1 ГОСТ 5279-74 | шт | 2 | Подрядная организация | Подрядная организация
1.56 | Изготовление и замена прокладок фланцев Ду-80 Ру-16 | шт | 1 | ТРГ δ=3мм ТУ-2577-004-56508584-03 Ду80 Ру 16 | кг | 10 | Подрядная организация | Подрядная организация
1.57 | Вскрытие и закрытие крышек обратного клапана насосного агрегата Н-17 на выкиде Ду-80 | шт | 1 |  | шт | 1 | Подрядная организация | Подрядная организация
1.58 | Зачистка зеркал Ду-80 Ру-16 | шт | 2 | графит порошковый ГЛ-1 ГОСТ 5279-74 | шт | 2 | Подрядная организация | Подрядная организация
1.59 | Изготовление и замена прокладок фланцев Ду-80 Ру-16 | шт | 1 | ТРГ δ=3мм ТУ-2577-004-56508584-03 Ду80 Ру 16 | кг | 10 | Подрядная организация | Подрядная организация
1.60 | Вскрытие и закрытие крышек обратного клапана насосного агрегата Н-16 на выкиде Ду-100 | шт | 1 |  | шт | 1 | Подрядная организация | Подрядная организация
1.61 | Зачистка зеркал Ду-100 Ру-16 | шт | 2 | графит порошковый ГЛ-1 ГОСТ 5279-74 | шт | 2 | Подрядная организация | Подрядная организация
1.62 | Изготовление и замена прокладок фланцев Ду-100 Ру-16 | шт | 1 | Прокладки ТРГ δ=3мм ТУ-2577-004-56508584-03 Ду100 Ру 16 | кг | 10 | Подрядная организация | Подрядная организация
1.63 | Вскрытие и закрытие крышек обратного клапана насосного агрегата Н-15 на выкиде Ду-100 | шт | 1 |  | шт | 1 | Подрядная организация | Подрядная организация
1.64 | Зачистка зеркал Ду-100 Ру-16 | шт | 2 | графит порошковый ГЛ-1 ГОСТ 5279-74 | шт | 2 | Подрядная организация | Подрядная организация
1.65 | Изготовление и замена прокладок фланцев Ду-100 Ру-16 | шт | 1 | ТРГ δ=3мм ТУ-2577-004-56508584-03 Ду100 Ру 16 | кг | 10 | Подрядная организация | Подрядная организация
1.66 | Вскрытие и закрытие крышек обратного клапана насосного агрегата Н-9 на выкиде Ду-80 | шт | 1 |  | шт | 1 | Подрядная организация | Подрядная организация
1.67 | Зачистка зеркал Ду-80 Ру-16 | шт | 2 | графит порошковый ГЛ-1 ГОСТ 5279-74 | шт | 2 | Подрядная организация | Подрядная организация
1.68 | Изготовление и замена прокладок фланцев Ду-80 Ру-16 | шт | 1 | ТРГ δ=3мм ТУ-2577-004-56508584-03 Ду80 Ру 16 | кг | 10 | Подрядная организация | Подрядная организация
1.69 | Вскрытие и закрытие крышек обратного клапана насосного агрегата Н-7 на выкиде Ду-80 | шт | 1 |  | шт | 1 | Подрядная организация | Подрядная организация
1.70 | Зачистка зеркал Ду-80 Ру-16 | шт | 2 | графит порошковый ГЛ-1 ГОСТ 5279-74 | шт | 2 | Подрядная организация | Подрядная организация
1.71 | Изготовление и замена прокладок фланцев Ду-80 Ру-16 | шт | 1 | ТРГ δ=3мм ТУ-2577-004-56508584-03 Ду80 Ру 16 | кг | 10 | Подрядная организация | Подрядная организация
Раздел № 2 Освидетельствование, сосудов и трубопроводов.
2 | Колонна К-5 рег. № С-95т. Ø8000мм, Н=30480мм, V=1113 м3. масса 328528кг. Инв.№13 0208а отм. 0,0м- +30,480м | [7 empty] | Проведение В.О. 2021г, Автокран 100 тн 336 машино/часов(маш.Мех Поставка П.О) Автопогрузчик 5тн 168 маштно/часов (маш.Мех Поставка П.О)
2.1 | Освободить от продукта,пропарить, охладить, продуть инертным газом, отглушить. | [6 empty] | Заказчик | Инструмент Подрядная организация
2.2 | Установка и снятие стандартных заглушек ст3 | [7 empty] | Прожектора. сетильники с трансформаторами 220/12В и удленителем 50м. Подрядная организация
2.3 | Установка стандартных межфланцевых заглушек вывода паров К-5 Ду -800 Ру-40 | шт | 2 | заглушка вывода паров К-5 Ду -800 Ру-40 ГОСТ 12836-67 | шт | 2 | Заказчик | Подрядная организация | СИЗОД Подрядная организация
2.4 | шпильки с/г М24х180 ст.35 ГОСТ 1050-74 | шт | 48 | шпильки с/г М24х180 ст.35 ГОСТ 1050-74 | шт | 48 | Подрядная организация | Подрядная организация | Газоанализаторы на содержание:
2.5 | Установка стандартных межфланцевых заглушек вход продукта К- 5 Ду -800 Ру-40 | шт | 2 | заглушка межфланцевая вход продукта К- 5 Ду -800 Ру-40 ГОСТ 12836-67 | шт | 2 | Заказчик | Подрядная организация | 1) Сероводорода H2S
2.6 | шпильки с/г М52х270 ст.40Х | шт | 60 | шпильки с/г М52х270 ст.40Х ГОСТ 4543-71 | шт | 60 | Подрядная организация | Подрядная организация | 2) Кислорода O2
2.7 | Установка стандартных межфланцевых заглушек выход гудрона Ду -350 Ру-40 | шт | 1 | заглушка межфланцевая выход гудрона Ду -350 Ру-40 ГОСТ 12836-67 | шт | 1 | Заказчик | Подрядная организация | 3) На суммарную концентрацию горючих газов и паров
2.8 | шпильки с/г М24х140 ст.35 ГОСТ 1050-74 | шт | 12 | шпильки с/г М24х140 ст.35 ГОСТ 1050-74 | шт | 12 | Подрядная организация | Подрядная организация | 4) На CO (при провед. ремонтных работ газоанализаторы должны быть у каждой бригады исполнителей).
2.9 | Установка стандартных межфланцевых заглушек ввод верхнего циркуляционного орошения Ду-150 Ру-40 | шт | 1 | заглушка межфланцевая ввод верхнего циркуляционного орошения Ду-150 Ру-40 ГОСТ 12836-67 | шт | 1 | Заказчик | Подрядная организация | ПШ Подрядная организация
2.10 | шпильки с/г М20х120 ст.35 ГОСТ 1050-74 | шт | 8 | шпильки с/г М20х120 ст.35 ГОСТ 1050-74 | шт | 8 | Подрядная организация | Подрядная организация | Табличка «Газоопасные работы» Подрядная организация
2.11 | Установка стандартных межфланцевых заглушек ввод паров Ду-150 Ру-16 | шт | 1 | заглушка межфланцевая ввод паров Ду-150 Ру-16 ГОСТ 12836-67 | шт | 1 | Заказчик | Подрядная организация | Сигнальная лента. Подрядная организация
2.12 | шпильки с/г М20х120 ст.35 ГОСТ 1050-74 | шт | 8 | шпильки с/г М16х100 ст.35 ГОСТ 1050-74 | шт | 8 | Подрядная организация | Подрядная организация | Радиостанция взрывозащищенная Подрядная организация
2.13 | Установка стандартных межфланцевых заглушек выход вехнего циркуляционного орошения Ду-200 Ру-40 | шт | 2 | заглушка межфланцевая выход вехнего циркуляционного орошения Ду-200 Ру-40 ГОСТ 12836-67 | шт | 2 | Заказчик | Подрядная организация
2.14 | шпильки с/г М24х140 ст.35 | шт | 16 | шпильки с/г М24х140 ст.35 ГОСТ 1050-74 | шт | 16 | Подрядная организация | Подрядная организация
2.15 | Установка стандартных межфланцевых заглушек ввод нижнего циркуляционного орошения Ду-150 Ру-40 | шт | 1 | заглушка межфланцевая ввод нижнего циркуляционного орошения Ду-150 Ру-40 ГОСТ 12836-67 | шт | 1 | Заказчик | Подрядная организация
2.16 | шпильки с/г М20х100 ст.35 ГОСТ 1050-74 | шт | 8 | шпильки с/г М20х100 ст.35 ГОСТ 1050-74 | шт | 8 | Подрядная организация | Подрядная организация
2.17 | Установка стандартных межфланцевых заглушек выход нижнего циркуляционного орошения Ду-300 Ру-40 | шт | 2 | заглушка межфланцевая выход нижнего циркуляционного орошения Ду-300 Ру-40 ГОСТ 12836-67 | шт | 2 | Заказчик | Подрядная организация
2.18 | шпильки с/г М24х140 ст.35 ГОСТ 1050-74 | шт | 16 | шпильки с/г М24х140 ст.35 ГОСТ 1050-74 | шт | 16 | Подрядная организация | Подрядная организация
2.19 | Установка стандартных межфланцевых заглушек ввод водводяного пара Ду-200 Ру-40 | шт | 1 | заглушка межфланцевая ввод водводяного пара Ду-200 Ру-40 ГОСТ 12836-67 | шт | 1 | Заказчик | Подрядная организация
2.20 | шпильки с/г М20х120 ст.35 ГОСТ 1050-74 | шт | 8 | шпильки с/г М20х120 ст.35 ГОСТ 1050-74 | шт | 8 | Подрядная организация | Подрядная организация
2.21 | Установка стандартных межфланцевых заглушек для регулятора уровня Ду-250 Ру-40 | шт | 1 | заглушка межфланцевая для регулятора уровня Ду-250 Ру-40 ГОСТ 12836-67 | шт | 1 | Заказчик | Подрядная организация
2.22 | шпильки с/г М20х120 ст.35 ГОСТ 1050-74 | шт | 8 | шпильки с/г М20х120 ст.35 ГОСТ 1050-74 | шт | 8 | Подрядная организация | Подрядная организация
2.23 | Установка стандартных межфланцевых заглушек на промывку Ду-150 Ру-40 | шт | 1 | заглушка межфланцевая на промывку Ду-150 Ру-40 ГОСТ 12836-67 | шт | 1 | Заказчик | Подрядная организация
2.24 | шпильки с/г М20х120 ст.35 ГОСТ 1050-74 | шт | 8 | шпильки с/г М20х120 ст.35 ГОСТ 1050-74 | шт | 8 | Подрядная организация | Подрядная организация
2.25 | Установка стандартных межфланцевых заглушек кубовый остаток Ду-150 Ру-40 | шт | 1 | заглушка межфланцевая кубовый остаток Ду-150 Ру-40 ГОСТ 12836-67 | шт | 1 | Заказчик | Подрядная организация
2.26 | шпильки с/г М20х120 ст.35 ГОСТ 1050-74 | шт | 8 | шпильки с/г М20х120 ст.35 ГОСТ 1050-74 | шт | 8 | Подрядная организация | Подрядная организация
2.27 | Зачистка зеркал фланцевых соединений,зачистку производить вручную: | [5 empty] | Подрядная организация | Подрядная организация
2.28 | Ду800 Ру40 | шт | 4 | графит порошковый ГЛ-1 ГОСТ 5279-74 | кг | 0.3 | Подрядная организация | Подрядная организация
2.29 | Ду350 Ру40 | шт | 1 | графит порошковый ГЛ-1 ГОСТ 5279-74 | кг | 0.3 | Подрядная организация | Подрядная организация
2.30 | Ду300 Ру40 | шт | 2 | графит порошковый ГЛ-1 ГОСТ 5279-74 | кг | 0.3 | Подрядная организация | Подрядная организация
2.31 | Ду250 Ру40 | шт | 1 | графит порошковый ГЛ-1 ГОСТ 5279-74 | кг | 0.3 | Подрядная организация | Подрядная организация
2.32 | Ду200 Ру40 | шт | 3 | графит порошковый ГЛ-1 ГОСТ 5279-74 | кг | 0.3 | Подрядная организация | Подрядная организация
2.33 | Ду150 Ру40 | шт | 5 | графит порошковый ГЛ-1 ГОСТ 5279-74 | кг | 0.3 | Подрядная организация | Подрядная организация
2.34 | Ду500 Ру40 | шт | 6 | графит порошковый ГЛ-1 ГОСТ 5279-74 | кг | 0.3 | Подрядная организация | Подрядная организация
2.35 | Ду600 Ру40 | шт | 4 | графит порошковый ГЛ-1 ГОСТ 5279-74 | кг | 0.3 | Подрядная организация | Подрядная организация
2.36 | замена прокладок фланцевых. | [5 empty] | Подрядная организация | Подрядная организация
2.37 | Ду800 Ру40 | шт | 2 | Прокладки спиральнонавитые СНП 874х855х3,0мм δ=3мм ГОСТ Р 52376-2005 Ду800 Ру 40 | шт | 2 | Подрядная организация | Подрядная организация
2.38 | Ду800 Ру40 | шт | 2 | ТРГ 820х910х3,0мм δ=3мм ТУ 5728-006-93978201-2008 Ду800 Ру 40 | шт | 2 | Подрядная организация | Подрядная организация
2.39 | Ду350 Ру40 | шт | 1 | ТРГ δ=3мм ТУ 5728-006-93978201-2008 Ду350 Ру 16 | шт | 1 | Подрядная организация | Подрядная организация
2.40 | Ду300 Ру40 | шт | 2 | Прокладки спиральнонавитые СНП 364х342х3,0мм δ=3 мм ГОСТ 481-71 Ду300 Ру 16 | шт | 2 | Подрядная организация | Подрядная организация
2.41 | Ду250 Ру40 | шт | 1 | Прокладки спиральнонавитые СНП 313х291х3,0мм δ=3 мм ГОСТ Р 52376-2005 Ду250 Ру 16 | шт | 1 | Подрядная организация | Подрядная организация
2.42 | Ду200 Ру40 | шт | 3 | Прокладки спиральнонавитые СНП 260х238х3,0мм δ=3 мм ГОСТ 481-71 Ду200 Ру 16 | шт | 3 | Подрядная организация | Подрядная организация
2.43 | Ду150 Ру40 | шт | 5 | Прокладки спиральнонавитые СНП 204х182х3,0мм δ=3 мм ГОСТ Р 52376-2005 Ду150 Ру 16 | шт | 5 | Подрядная организация | Подрядная организация
2.44 | Ду500 Ру40 | шт | 6 | ТРГ 500х610 δ=4мм ТУ 5728-006-93978201-2008 Ду500 Ру 16 | шт | 6 | Подрядная организация | Подрядная организация
2.45 | Ду600 Ру40 | шт | 5 | Прокладки спиральнонавитые СНП 662х640х3,0мм δ=3 мм ГОСТ Р 52376-2005 Ду600 Ру 40 | шт | 5 | Подрядная организация | Подрядная организация
2.46 | Вскрытие люк-лаза Ду500Ру40 с площадок обслуживания (отм. +4,650м.,+7,800м.,+14,900м.,+18,500м.,+22,100.,+25,700м. ) | шт | 6 |  | шт | 6 | Подрядная организация | Подрядная организация
2.47 | шпильки с/г М24х160 ст.35 ГОСТ 1050-74 | шт | 120 | шпильки с/г М24х160 ст.35 ГОСТ 1050-74 | шт | 120 | Подрядная организация | Подрядная организация
2.48 | Вскрытие люк-лаза Ду600Ру40 с площадок обслуживания (отм. +16,200м.,+20,650м.,+24,250м.,+28,850м. ) | шт | 5 |  | шт | 5 | Подрядная организация | Подрядная организация
2.49 | шпильки с/г М36х200 ст.35 ГОСТ 1050-74 | шт | 80 | шпильки с/г М36х200 ст.35 ГОСТ 1050-74 | шт | 80 | Подрядная организация | Подрядная организация
2.50 | Установка светильников внутри аппарата | шт | 24 | трансформатор ОСО-3-0,75 220/12В | шт | 24 | Подрядная организация | Подрядная организация
2.51 | Проведение ВО | [6 empty] | СПК Спец.организация
2.52 | Демонтаж проемов покрытия из листовой стали размером 150х150мм в изоляции колонного оборудования. | шт | 73 |  |  |  | Подрядная организация | Подрядная организация
2.53 | Демонтаж/монтаж изоляции (мин.плита 150х150х80мм) | м3 | 0.13 | Маты из мин. ваты прошивные теплоизоляционные МП-100 толщиной 80мм ГОСТ 21880-2011 | м3 | 0.13 | Подрядная организация | Подрядная организация
2.54 | Монтаж вырезанных проемов сталью оцинкованной δ-0,7мм размером 180х180мм | шт | 34 | Сталь оцинкованная δ=0,7мм | м² | 2.37 | Подрядная организация | Подрядная организация
2.55 |  |  |  | шурупы по металлу 3,5х19мм | кг | 3.796 | Подрядная организация | Подрядная организация
2.56 | Произвести измерения толщины металла 14 мм ультрозвуком стенок колонны в точках контроля. | стыки | 73 |  |  |  | Подрядная организация | Подрядная организация
2.57 | Монтаж демонтаж внутренных каркасных стоечных лесов в вертикальной проекции (Н-27м) | м2 | 216 |  | м2 | 216 | Подрядная организация | Подрядная организация
2.58 | Снятие светильников внутри аппарата | шт | 24 |  | шт | 24 | Подрядная организация | Подрядная организация
2.59 | Закрытие люк-лаза Ду500Ру40 с площадок обслуживания (отм. +4,650м.,+7,800м.,+14,900м.,+18,500м.,+22,100.,+25,700м. ) | шт | 6 |  | шт | 6 | Подрядная организация | Подрядная организация
2.60 | Закрытие люк-лаза Ду600Ру40 с площадок обслуживания (отм. +16,200м.,+20,650м.,+24,250м.,+28,850м. ) | шт | 4 |  | шт | 4 | Подрядная организация | Подрядная организация
2.61 | Произвести пневматические испытания аппарата работающего под давлением на прочность и плотность вместимостью V=1113 м3 | шт | 1 |  | м3 | 1113 | Подрядная организация | Подрядная организация
2.62 | Опрессовачный аппарат | м3 | 1113 | Опрессовачный аппарат | шт | 1 | Подрядная организация | Подрядная организация
2.63 | Манометрическая сборка с трехходовым краном | шт | 2 | Манометрическая сборка с трехходовым краном | шт | 2 | Подрядная организация | Подрядная организация
2.64 | Снятие стандартных межфланцевых заглушек вывода паров К-5 Ду -800 Ру-40 | шт | 2 | заглушка вывода паров К-5 Ду -800 Ру-40 ГОСТ 12836-67 | шт | 2 | Заказчик | Подрядная организация
2.65 | шпильки с/г М24х180 ст.35 ГОСТ 1050-74 | шт | 48 | шпильки с/г М24х180 ст.35 ГОСТ 1050-74 | шт | 48 | Подрядная организация | Подрядная организация
2.66 | Снятие стандартных межфланцевых заглушек вход продукта К- 5 Ду -800 Ру-40 | шт | 2 | заглушка межфланцевая вход продукта К- 5 Ду -800 Ру-40 ГОСТ 12836-67 | шт | 2 | Подрядная организация | Подрядная организация
2.67 | шпильки с/г М36х200 ст.35 | шт | 12 | шпильки с/г М36х200 ст.35 ГОСТ 1050-74 | шт | 12 | Подрядная организация | Подрядная организация
2.68 | Снятие стандартных межфланцевых заглушек выход гудрона Ду -350 Ру-40 | шт | 1 | заглушка межфланцевая выход гудрона Ду -350 Ру-40 ГОСТ 12836-67 | шт | 1 | Подрядная организация | Подрядная организация
2.69 | шпильки с/г М24х140 ст.35 ГОСТ 1050-74 | шт | 12 | шпильки с/г М24х140 ст.35 ГОСТ 1050-74 | шт | 12 | Подрядная организация | Подрядная организация
2.70 | Снятие стандартных межфланцевых заглушек ввод верхнего циркуляционного орошения Ду-150 Ру-40 | шт | 1 | заглушка межфланцевая ввод верхнего циркуляционного орошения Ду-150 Ру-40 ГОСТ 12836-67 | шт | 1 | Подрядная организация | Подрядная организация
2.71 | шпильки с/г М20х120 ст.35 ГОСТ 1050-74 | шт | 8 | шпильки с/г М20х120 ст.35 ГОСТ 1050-74 | шт | 8 | Подрядная организация | Подрядная организация
2.72 | Снятие стандартных межфланцевых заглушек ввод паров Ду-150 Ру-16 | шт | 1 | заглушка межфланцевая ввод паров Ду-150 Ру-16 ГОСТ 12836-67 | шт | 1 | Подрядная организация | Подрядная организация
2.73 | шпильки с/г М20х120 ст.35 ГОСТ 1050-74 | шт | 8 | шпильки с/г М16х100 ст.35 ГОСТ 1050-74 | шт | 8 | Подрядная организация | Подрядная организация
2.74 | Снятие стандартных межфланцевых заглушек выход вехнего циркуляционного орошения Ду-200 Ру-40 | шт | 2 | заглушка межфланцевая выход вехнего циркуляционного орошения Ду-200 Ру-40 ГОСТ 12836-67 | шт | 2 | Подрядная организация | Подрядная организация
2.75 | шпильки с/г М24х140 ст.35 | шт | 16 | шпильки с/г М24х140 ст.35 ГОСТ 1050-74 | шт | 16 | Подрядная организация | Подрядная организация
2.76 | Снятие стандартных межфланцевых заглушек ввод нижнего циркуляционного орошения Ду-150 Ру-40 | шт | 1 | заглушка межфланцевая ввод нижнего циркуляционного орошения Ду-150 Ру-40 ГОСТ 12836-67 | шт | 1 | Подрядная организация | Подрядная организация
2.77 | шпильки с/г М20х100 ст.35 ГОСТ 1050-74 | шт | 8 | шпильки с/г М20х100 ст.35 ГОСТ 1050-74 | шт | 8 | Подрядная организация | Подрядная организация
2.78 | Снятие стандартных межфланцевых заглушек выход нижнего циркуляционного орошения Ду-300 Ру-40 | шт | 2 | заглушка межфланцевая выход нижнего циркуляционного орошения Ду-300 Ру-40 ГОСТ 12836-67 | шт | 2 | Подрядная организация | Подрядная организация
2.79 | шпильки с/г М24х140 ст.35 ГОСТ 1050-74 | шт | 16 | шпильки с/г М24х140 ст.35 ГОСТ 1050-74 | шт | 16 | Подрядная организация | Подрядная организация
2.80 | Снятие стандартных межфланцевых заглушек ввод водводяного пара Ду-200 Ру-40 | шт | 1 | заглушка межфланцевая ввод водводяного пара Ду-200 Ру-40 ГОСТ 12836-67 | шт | 1 | Подрядная организация | Подрядная организация
2.81 | шпильки с/г М20х120 ст.35 ГОСТ 1050-74 | шт | 8 | шпильки с/г М20х120 ст.35 ГОСТ 1050-74 | шт | 8 | Подрядная организация | Подрядная организация
2.82 | Снятие стандартных межфланцевых заглушек для регулятора уровня Ду-250 Ру-40 | шт | 1 | заглушка межфланцевая для регулятора уровня Ду-250 Ру-40 ГОСТ 12836-67 | шт | 1 | Подрядная организация | Подрядная организация
2.83 | шпильки с/г М20х120 ст.35 ГОСТ 1050-74 | шт | 8 | шпильки с/г М20х120 ст.35 ГОСТ 1050-74 | шт | 8 | Подрядная организация | Подрядная организация
2.84 | Снятие стандартных межфланцевых заглушек на промывку Ду-150 Ру-40 | шт | 1 | заглушка межфланцевая на промывку Ду-150 Ру-40 ГОСТ 12836-67 | шт | 1 | Подрядная организация | Подрядная организация
2.85 | шпильки с/г М20х120 ст.35 ГОСТ 1050-74 | шт | 8 | шпильки с/г М20х120 ст.35 ГОСТ 1050-74 | шт | 8 | Подрядная организация | Подрядная организация
2.86 | Снятие стандартных межфланцевых заглушек кубовый остаток Ду-150 Ру-40 | шт | 1 | заглушка межфланцевая кубовый остаток Ду-150 Ру-40 ГОСТ 12836-67 | шт | 1 | Подрядная организация | Подрядная организация
2.87 | шпильки с/г М20х120 ст.35 ГОСТ 1050-74 | шт | 8 | шпильки с/г М20х120 ст.35 ГОСТ 1050-74 | шт | 8 | Подрядная организация | Подрядная организация
3 | Колонна К-1 рег. № С-694г. Ø4500мм, Н=27450мм, V=304 м3 масса 70300кг (работы производятся на высоте 13м) Инв.№ 13-02044 | [7 empty] | Проведение В.О. и ГИ 2022г,
3.1 | Монтаж стандартных заглушек
3.2 | Установка стандартных межфланцевых заглушек линия входа сырья Ду -250 Ру-16 | шт | 2 | заглушка межфланцевая линия входа сырья Ду - 250 Ру -16 ГОСТ 12836-67 | шт | 2 | Подрядная организация | Подрядная организация | Инструмент Подрядная организация
3.3 | шпильки с/г М20х140 ст.35 ГОСТ 1050-74 | шт | 16 | шпильки с/г М20х140 ст.35 ГОСТ 1050-74 | шт | 16 | Подрядная организация | Подрядная организация | Прожектора. сетильники с трансформаторами 220/12В и удленителем 50м. Подрядная организация
3.4 | Установка стандартных межфланцевых заглушек линия ППК Ду -200 Ру-16 | шт | 3 | заглушка межфланцевая лтния ППК Ду -200 Ру-16 ГОСТ 12836-67 | шт | 3 | Подрядная организация | Подрядная организация | СИЗОД Подрядная организация
3.5 | шпильки с/г М24х120 ст.35 ГОСТ 1050-74 | шт | 24 | шпильки с/г М24х120 ст.35 ГОСТ 1050-74 | шт | 24 | Подрядная организация | Подрядная организация | Газоанализаторы на содержание:
3.6 | Установка стандартных межфланцевых заглушек шлёмовая линия Ду -350 Ру-16 | шт | 1 | заглушка межфланцевая шлёмовая линия Ду -350 Ру-16 ГОСТ 12836-67 | шт | 1 | Подрядная организация | Подрядная организация | 1) Сероводорода H2S
3.7 | шпильки с/г М24х140 ст.35 ГОСТ 1050-74 | шт | 12 | шпильки с/г М24х140 ст.35 ГОСТ 1050-74 | шт | 12 | Подрядная организация | Подрядная организация | 2) Кислорода O2
3.8 | Установка стандартных межфланцевых заглушек прием Н-2 Ду-500 Ру-16 | шт | 1 | заглушка межфланцевая прием Н-2 Ду-500 Ру-16 ГОСТ 12836-67 | шт | 1 | Подрядная организация | Подрядная организация | 3) На суммарную концентрацию горючих газов и паров
3.9 | шпильки с/г М27х160 ст.35 ГОСТ 1050-74 | шт | 12 | шпильки с/г М27х160 ст.35 ГОСТ 1050-74 | шт | 12 | Подрядная организация | Подрядная организация | 4) На CO (при провед. ремонтных работ газоанализаторы должны быть у каждой бригады исполнителей).
3.10 | Установка стандартных межфланцевых заглушек линия острого орошения Ду-100 Ру-16 | шт | 1 | заглушка межфланцевая линия острого орошения Ду-100 Ру-16 ГОСТ 12836-67 | шт | 1 | Подрядная организация | Подрядная организация | ПШ Подрядная организация
3.11 | шпильки с/г М16х100 ст.35 ГОСТ 1050-74 | шт | 8 | шпильки с/г М16х100 ст.35 ГОСТ 1050-74 | шт | 8 | Подрядная организация | Подрядная организация | Табличка «Газоопасные работы» Подрядная организация
3.12 | Демонтаж предохранительного клапана позиции; Колонна К-8 ППК-150х16 | шт | 3 |  | шт | 3 | Подрядная организация | Подрядная организация | Сигнальная лента. Подрядная организация
3.13 | заглушка межфланцевая на ППК Ду150 Ру16 | шт | 6 | заглушка межфланцевая на ППК Ду150 Ру16 ГОСТ 12836-67 | шт | 6 | Подрядная организация | Подрядная организация | Радиостанция взрывозащищенная Подрядная организация
3.14 | шпильки с/г М20х120 ст.35 ГОСТ 1050-74 | шт | 24 | шпильки с/г М20х120 ст.35 ГОСТ 1050-74 | шт | 24 | Подрядная организация | Подрядная организация
3.15 | Зачистка зеркал: | [5 empty] | Подрядная организация | Подрядная организация
3.16 | Ду100 Ру16 | шт | 1 | графит порошковый ГЛ-1 ГОСТ 5279-74 | кг | 0.3 | Подрядная организация | Подрядная организация
3.17 | Ду200 Ру16 | шт | 3 | графит порошковый ГЛ-1 ГОСТ 5279-74 | кг | 0.3 | Подрядная организация | Подрядная организация
3.18 | Ду250 Ру16 | шт | 2 | графит порошковый ГЛ-1 ГОСТ 5279-74 | кг | 0.3 | Подрядная организация | Подрядная организация
3.19 | Ду350 Ру16 | шт | 1 | графит порошковый ГЛ-1 ГОСТ 5279-74 | кг | 0.3 | Подрядная организация | Подрядная организация
3.20 | Ду500 Ру16 | шт | 6 | графит порошковый ГЛ-1 ГОСТ 5279-74 | кг | 0.3 | Подрядная организация | Подрядная организация
3.21 | Изготовление и замена прокладок фланцев | [5 empty] | Подрядная организация | Подрядная организация
3.22 | Ду100 Ру16 | шт | 1 | ТРГ δ=3мм ТУ 5728-006-93978201-2008 Ду100 Ру 16 | кг | 10 | Подрядная организация | Подрядная организация
3.23 | Ду200 Ру16 | шт | 3 | ТРГ δ=3мм ТУ 5728-006-93978201-2008 Ду200 Ру 16 | кг | 12 | Подрядная организация | Подрядная организация
3.24 | Ду250 Ру16 | шт | 2 | ТРГ δ=3мм ТУ 5728-006-93978201-2008 Ду250 Ру 16 | кг | 10 | Подрядная организация | Подрядная организация
3.25 | Ду350 Ру16 | шт | 1 | ТРГ δ=3мм ТУ 5728-006-93978201-2008 Ду350 Ру 16 | кг | 10 | Подрядная организация | Подрядная организация
3.26 | Ду500 Ру16 | шт | 6 | ТРГ δ=3мм ТУ 5728-006-93978201-2008 Ду500 Ру 16 | кг | 20 | Подрядная организация | Подрядная организация
3.27 | Ду500 Ру16 люка | шт | 13 | ТРГ 535х470 δ=3мм ТУ 5728-006-93978201-2008 Ду450 Ру 16 | кг | 100 | Подрядная организация | Подрядная организация
3.28 | Вскрытие люк-лаза Ду500Ру16 с площадок обслуживания (отм. +9м.,+12м.,+15.,+17,5.,+20. ) | шт | 5 |  |  |  | Подрядная организация | Подрядная организация
3.29 | шпильки с/г М20х120 ст.35 ГОСТ 1050-74 | шт | 312 | шпильки с/г М20х120 ст.35 ГОСТ 1050-74 |  |  | Подрядная организация | Подрядная организация
3.30 | Установка светильников внутри аппарата | шт | 12 |  |  |  | Подрядная организация | Подрядная организация
3.31 | Проведение ВО | [6 empty] | СПК Спец.организация
3.32 | Демонтаж проемов покрытия из листовой стали размером 150х150мм в изоляции колонного оборудования. | шт | 52 |  |  |  | Подрядная организация | Подрядная организация
3.33 | Демонтаж/монтаж изоляции (мин.плита 150х150х80мм) | м3 | 0.094 | Маты из мин. ваты прошивные теплоизоляционные МП-100 толщиной 80мм ГОСТ 21880-2011 | м3 | 0.094 | Подрядная организация | Подрядная организация
3.34 | Монтаж вырезанных проемов сталью оцинкованной δ-0,7мм размером 180х180мм | шт | 52 | Сталь оцинкованная δ=0,7мм | м² | 1.679 | Подрядная организация | Подрядная организация
3.35 |  |  |  | шурупы по металлу 3,5х19мм | кг | 2.704 | Подрядная организация | Подрядная организация
3.36 | Произвести измерения толщины металла 14 мм ультрозвуком стенок колонны в точках контроля. | снимок | 52 |  |  |  | Подрядная организация | Подрядная организация
3.37 | Снятие светильников внутри аппарата | шт | 12 |  |  |  | Подрядная организация | Подрядная организация
3.38 | Закрытие люк-лаза Ду500Ру16 с площадок обслуживания (отм. +9м.,+12м.,+15.,+17,5.,+20. ) | шт | 5 |  |  |  | Подрядная организация | Подрядная организация
3.39 | Монтаж предохранительного клапана позиции; Колонна К-8 ППК-150х16 | шт | 3 |  | шт | 3 | Подрядная организация | Подрядная организация
3.40 | Произвести гидравлические испытания аппарата работающего под давлением на прочность и плотность вместимостью V=304 м3 | шт | 1 |  | м3 | 304 | Подрядная организация | Подрядная организация
3.41 | Опрессовачный аппарат | м3 | 304 | Опрессовачный аппарат | шт | 1 | Подрядная организация | Подрядная организация
3.42 | Манометрическая сборка с трехходовым краном | шт | 2
3.43 | демонтаж заглушки межфланцевая на ППК Ду150 Ру16 | шт | 6 | заглушка межфланцевая на ППК Ду150 Ру16 ГОСТ 12836-67 | шт | 6 | Подрядная организация | Подрядная организация
3.44 | шпильки с/г М20х120 ст.35 | шт | 24 | шпильки с/г М20х120 ст.35 ГОСТ 1050-74 | шт | 24 | Подрядная организация | Подрядная организация
3.45 | Снятие стандартных межфланцевых заглушек линия входа сырья Ду -250 Ру-16 | шт | 2 | заглушка межфланцевая линия входа сырья Ду - 250 Ру - 16 ГОСТ 12836-67 | шт | 2 | Подрядная организация | Подрядная организация
3.46 | шпильки с/г М20х140 ст.35 ГОСТ 1050-74 | шт | 16 | шпильки с/г М20х140 ст.35 ГОСТ 1050-74 | шт | 16 | Подрядная организация | Подрядная организация
3.47 | Снятие стандартных межфланцевых заглушек линия ППК Ду -200 Ру-16 | шт | 3 | заглушка межфланцевая лтния ППК Ду -200 Ру-16 ГОСТ 12836-67 | шт | 3 | Подрядная организация | Подрядная организация
3.48 | шпильки с/г М24х120 ст.35 ГОСТ 1050-74 | шт | 24 | шпильки с/г М24х120 ст.35 ГОСТ 1050-74 | шт | 24 | Подрядная организация | Подрядная организация
3.49 | Снятие стандартных межфланцевых заглушек шлёмовая линия Ду -350 Ру-16 | шт | 1 | заглушка межфланцевая шлёмовая линия Ду -350 Ру-16 ГОСТ 12836-67 | шт | 1 | Подрядная организация | Подрядная организация
3.50 | шпильки с/г М24х140 ст.35 ГОСТ 1050-74 | шт | 12 | шпильки с/г М24х140 ст.35 ГОСТ 1050-74 | шт | 12 | Подрядная организация | Подрядная организация
3.51 | Снятие стандартных межфланцевых заглушек прием Н-2 Ду-500 Ру-16 | шт | 1 | заглушка межфланцевая прием Н-2 Ду-500 Ру-16 ГОСТ 12836-67 | шт | 1 | Подрядная организация | Подрядная организация
3.52 | шпильки с/г М27х160 ст.35 ГОСТ 1050-74 | шт | 12 | шпильки с/г М27х160 ст.35 ГОСТ 1050-74 | шт | 12 | Подрядная организация | Подрядная организация
3.53 | Снятие стандартных межфланцевых заглушек линия острого орошения Ду-100 Ру-16 | шт | 1 | заглушка межфланцевая линия острого орошения Ду-100 Ру-16 ГОСТ 12836-67 | шт | 1 | Подрядная организация | Подрядная организация
3.54 | шпильки с/г М16х100 ст.35 ГОСТ 1050-74 | шт | 8 | шпильки с/г М16х100 ст.35 ГОСТ 1050-74 | шт | 8 | Подрядная организация | Подрядная организация
3.55 | Монтаж демонтаж наружных каркасных стоечных лесов в вертикальной проекции (Н-13м) | м2 | 165 | инвентарные леса | м2 | 165 | Подрядная организация | Подрядная организация
4 | Колонна К-2 рег. № С-1846г. Ø2600мм, Н=52580мм, V=520 м3,масса 147600кг Инв.№ 0304-023. | [7 empty] | Проведение В.О. и ГИ 2022г,
4.1 | Монтаж стандартных заглушек
4.2 | Установка стандартных межфланцевых заглушек шлёмовая линия Ду - 600 Ру – 16 | шт | 1 | заглушка межфланцевая шлёмовая линия Ду - 600 Ру – 16 ГОСТ 12836-67 | шт | 1 | Подрядная организация | Подрядная организация | Инструмент Подрядная организация
4.3 | шпильки с/г М27х160 ст.35 ГОСТ 1050-74 | шт | 12 | шпильки с/г М27х160 ст.35 ГОСТ 1050-74 | шт | 12 | Подрядная организация | Подрядная организация | Прожектора. сетильники с трансформаторами 220/12В и удленителем 50м. Подрядная организация
4.4 | Установка стандартных межфланцевых заглушек линия орошения Ду -100 Ру-16 | шт | 1 | заглушка межфланцевая лтния орошения Ду -100 Ру-16 ГОСТ 12836-67 | шт | 1 | Подрядная организация | Подрядная организация | СИЗОД Подрядная организация
4.5 | шпильки с/г М16х100 ст.35 ГОСТ 1050-74 | шт | 6 | шпильки с/г М16х100 ст.35 ГОСТ 1050-74 | шт | 6 | Подрядная организация | Подрядная организация | Газоанализаторы на содержание:
4.6 | Установка стандартных межфланцевых заглушек возврат 1ЦО Ду -200 Ру-16 | шт | 1 | заглушка межфланцевая возврат 1ЦО Ду -200 Ру-16 ГОСТ 12836-67 | шт | 1 | Подрядная организация | Подрядная организация | 1) Сероводорода H2S
4.7 | шпильки с/г М20х120 ст.35 ГОСТ 1050-74 | шт | 8 | шпильки с/г М20х120 ст.35 ГОСТ 1050-74 | шт | 8 | Подрядная организация | Подрядная организация | 2) Кислорода O2
4.8 | Установка стандартных межфланцевых заглушек прием 1ЦО Ду-250 Ру-16 | шт | 1 | заглушка межфланцевая прием 1ЦО Ду-250 Ру-16 ГОСТ 12836-67 | шт | 1 | Подрядная организация | Подрядная организация | 3) На суммарную концентрацию горючих газов и паров
4.9 | шпильки с/г М24х120 ст.35 ГОСТ 1050-74 | шт | 8 | шпильки с/г М24х120 ст.35 ГОСТ 1050-74 | шт | 8 | Подрядная организация | Подрядная организация | 4) На CO (при провед. ремонтных работ газоанализаторы должны быть у каждой бригады исполнителей).
4.10 | Установка стандартных межфланцевых заглушек возврат 2ЦО Ду-150 Ру-16 | шт | 1 | заглушка межфланцевая возврат 2ЦО Ду-150 Ру-16 ГОСТ 12836-67 | шт | 1 | Подрядная организация | Подрядная организация | ПШ Подрядная организация
4.11 | шпильки с/г М20х110 ст.35 ГОСТ 1050-74 | шт | 6 | шпильки с/г М20х110 ст.35 ГОСТ 1050-74 | шт | 6 | Подрядная организация | Подрядная организация | Табличка «Газоопасные работы» Подрядная организация
4.12 | Установка стандартных межфланцевых заглушек прием 2ЦО Ду -200 Ру-16 | шт | 1 | заглушка межфланцевая прием 2ЦО Ду -200 Ру-16 ГОСТ 12836-67 | шт | 1 | Подрядная организация | Подрядная организация | Сигнальная лента. Подрядная организация
4.13 | шпильки с/г М20х120 ст.35 ГОСТ 1050-74 | шт | 8 | шпильки с/г М20х120 ст.35 ГОСТ 1050-74 | шт | 8 | Подрядная организация | Подрядная организация | Радиостанция взрывозащищенная Подрядная организация
4.14 | Установка стандартных межфланцевых заглушек возврат 3ЦО Ду -200 Ру-16 | шт | 1 | заглушка межфланцевая возврат 3ЦО Ду -200 Ру-16 ГОСТ 12836-67 | шт | 1 | Подрядная организация | Подрядная организация
4.15 | шпильки с/г М20х120 ст.35 ГОСТ 1050-74 | шт | 8 | шпильки с/г М20х120 ст.35 ГОСТ 1050-74 | шт | 8 | Подрядная организация | Подрядная организация
4.16 | Установка стандартных межфланцевых заглушек прием 3ЦО Ду -200 Ру-16 | шт | 1 | заглушка межфланцевая прием 3ЦО Ду -200 Ру-16 ГОСТ 12836-67 | шт | 1 | Подрядная организация | Подрядная организация
4.17 | шпильки с/г М20х120 ст.35 ГОСТ 1050-74 | шт | 8 | шпильки с/г М20х120 ст.35 ГОСТ 1050-74 | шт | 8 | Подрядная организация | Подрядная организация
4.18 | Установка стандартных межфланцевых заглушек подача пара Ду-150 Ру-16 | шт | 1 | заглушка межфланцевая подача пара Ду-150 Ру-16 ГОСТ 12836-67 | шт | 1 | Подрядная организация | Подрядная организация
4.19 | шпильки с/г М20х110 ст.35 ГОСТ 1050-74 | шт | 6 | шпильки с/г М20х110 ст.35 ГОСТ 1050-74 | шт | 6 | Подрядная организация | Подрядная организация
4.20 | Установка стандартных межфланцевых заглушек вход сырья Ду - 400 Ру – 16 | шт | 1 | заглушка межфланцевая вход сырья Ду - 400 Ру – 16 ГОСТ 12836-67 | шт | 1 | Подрядная организация | Подрядная организация
4.21 | шпильки с/г М27х140 ст.35 ГОСТ 1050-74 | шт | 8 | шпильки с/г М27х140 ст.35 ГОСТ 1050-74 | шт | 8 | Подрядная организация | Подрядная организация
4.22 | Установка стандартных межфланцевых заглушек прием Н-4х Ду - 400 Ру – 16 | шт | 2 | заглушка межфланцевая вход сырья Ду - 400 Ру – 16 ГОСТ 12836-67 | шт | 2 | Подрядная организация | Подрядная организация
4.23 | шпильки с/г М27х140 ст.35 ГОСТ 1050-74 | шт | 8 | шпильки с/г М27х140 ст.35 ГОСТ 1050-74 | шт | 8 | Подрядная организация | Подрядная организация
4.24 | Демонтаж предохранительного клапана позиции; Колонна К-8 ППК-150х16 | шт | 5 |  | шт | 5 | Подрядная организация | Подрядная организация
4.25 | заглушка межфланцевая на ППК Ду150 Ру16 | шт | 10 | заглушка межфланцевая на ППК Ду150 Ру16 ГОСТ 12836-67 | шт | 10 | Подрядная организация | Подрядная организация
4.26 | шпильки с/г М20х110 ст.35 ГОСТ 1050-74 | шт | 30 | шпильки с/г М20х110 ст.35 ГОСТ 1050-74 | шт | 30 | Подрядная организация | Подрядная организация
4.27 | Зачистка зеркал: | [5 empty] | Подрядная организация | Подрядная организация
4.28 | Ду600 Ру16 | шт | 1 | графит порошковый ГЛ-1 ГОСТ 5279-74 | кг | 0.3 | Подрядная организация | Подрядная организация
4.29 | Ду100 Ру16 | шт | 1 | графит порошковый ГЛ-1 ГОСТ 5279-74 | кг | 0.3 | Подрядная организация | Подрядная организация
4.30 | Ду200 Ру16 | шт | 4 | графит порошковый ГЛ-1 ГОСТ 5279-74 | кг | 0.3 | Подрядная организация | Подрядная организация
4.31 | Ду250 Ру16 | шт | 1 | графит порошковый ГЛ-1 ГОСТ 5279-74 | кг | 0.3 | Подрядная организация | Подрядная организация
4.32 | Ду150 Ру16 | шт | 2 | графит порошковый ГЛ-1 ГОСТ 5279-74 | кг | 0.3 | Подрядная организация | Подрядная организация
4.33 | Ду400 Ру16 | шт | 2 | графит порошковый ГЛ-1 ГОСТ 5279-74 | кг | 0.3 | Подрядная организация | Подрядная организация
4.34 | Ду500 Ру16 люка | шт | 9 | графит порошковый ГЛ-1 ГОСТ 5279-74 | кг | 0.3 | Подрядная организация | Подрядная организация
4.35 | Изготовление и замена прокладок фланцев | [5 empty] | Подрядная организация | Подрядная организация
4.36 | Ду600 Ру16 | шт | 1 | ТРГ δ=4мм ТУ 5728-006-93978201-2008 Ду600 Ру 16 | кг | 10 | Подрядная организация | Подрядная организация
4.37 | Ду100 Ру16 | шт | 1 | ТРГ δ=3мм ТУ 5728-006-93978201-2008 Ду200 Ру 16 | кг | 10 | Подрядная организация | Подрядная организация
4.38 | Ду200 Ру16 | шт | 4 | ТРГ δ=3мм ТУ 5728-006-93978201-2008 Ду200 Ру 16 | кг | 14 | Подрядная организация | Подрядная организация
4.39 | Ду250 Ру16 | шт | 1 | ТРГ δ=4мм ТУ 5728-006-93978201-2008 Ду250 Ру 16 | кг | 10 | Подрядная организация | Подрядная организация
4.40 | Ду150 Ру16 | шт | 2 | ТРГ δ=3мм ТУ 5728-006-93978201-2008 Ду150 Ру 16 | кг | 10 | Подрядная организация | Подрядная организация
4.41 | Ду400 Ру16 | шт | 2 | ТРГ δ=4мм ТУ 5728-006-93978201-2008 Ду400 Ру 16 | кг | 10 | Подрядная организация | Подрядная организация
4.42 | Ду500 Ру16 люка | шт | 9 | ТРГ 570х495 δ=3мм ТУ 5728-006-93978201-2008 Ду450 Ру 16 | кг | 30 | Подрядная организация | Подрядная организация
4.43 | Вскрытие люк-лаза Ду500Ру16 с площадок обслуживания (отм. +9м.,+12м.,+15.,+17,5.,+20. ) | шт | 9 | Терморасширенный графит лис. арм б-4мм ГОСТ 481-71 | кг | 30 | Подрядная организация | Подрядная организация
4.44 | шпильки с/г М20х120 ст.35 ГОСТ 1050-74 | шт | 312 | шпильки с/г М20х120 ст.35 ГОСТ 1050-74 |  |  | Подрядная организация | Подрядная организация
4.45 | Установка светильников внутри аппарата | шт | 8 |  |  |  | Подрядная организация | Подрядная организация
4.46 | Проведение ВО | [6 empty] | СПК Спец.организация
4.47 | Демонтаж проемов покрытия из листовой стали размером 150х150мм в изоляции колонного оборудования. | шт | 79 |  |  |  | Подрядная организация | Подрядная организация
4.48 | Демонтаж/монтаж изоляции (мин.плита 150х150х80мм) | м3 | 0.14 | Маты из мин. ваты прошивные теплоизоляционные МП-100 толщиной 80мм ГОСТ 21880-2011 | м3 | 0.14 | Подрядная организация | Подрядная организация
4.49 | Монтаж вырезанных проемов сталью оцинкованной δ-0,7мм размером 180х180мм | шт | 79 | Сталь оцинкованная δ=0,7мм | м² | 2.56 | Подрядная организация | Подрядная организация
4.50 |  |  |  | шурупы по металлу 3,5х19мм | кг | 4.11 | Подрядная организация | Подрядная организация
4.51 | Произвести измерения толщины металла 14 мм ультрозвуком стенок колонны в точках контроля. | снимок | 79 |  |  |  | Подрядная организация | Подрядная организация
4.52 | Снятие светильников внутри аппарата | шт | 8 |  | шт | 8 | Подрядная организация | Подрядная организация
4.53 | Закрытие люк-лаза Ду500Ру16 с площадок обслуживания (отм. +9м.,+12м.,+15.,+17,5.,+20. ) | шт | 9 |  | шт | 9 | Подрядная организация | Подрядная организация
4.54 | Монтаж предохранительного клапана позиции; Колонна К-8 ППК-150х16 | шт | 5 |  | шт | 5 | Подрядная организация | Подрядная организация
4.55 | Произвести гидравлические испытания аппарата работающего под давлением на прочность и плотность вместимостью V=520 м3 | шт | 1 |  | м3 | 520 | Подрядная организация | Подрядная организация
4.56 | Опрессовачный аппарат | м3 | 520 | Опрессовачный аппарат | шт | 1 | Подрядная организация | Подрядная организация
4.57 | Манометрическая сборка с трехходовым краном | шт | 2
4.58 | демонтаж заглушки межфланцевая на ППК Ду150 Ру16 | шт | 10 | заглушка межфланцевая на ППК Ду150 Ру16 ГОСТ 12836-67 | шт | 10 | Подрядная организация | Подрядная организация
4.59 | шпильки с/г М20х110 ст.35 ГОСТ 1050-74 | шт | 30 | шпильки с/г М20х110 ст.35 ГОСТ 1050-74 | шт | 30 | Подрядная организация | Подрядная организация
4.60 | Снятие стандартных межфланцевых заглушек шлёмовая линия Ду - 600 Ру – 16 | шт | 1 | заглушка межфланцевая шлёмовая линия Ду - 600 Ру – 16 ГОСТ 12836-67 | шт | 1 | Подрядная организация | Подрядная организация
4.61 | шпильки с/г М27х160 ст.35 ГОСТ 1050-74 | шт | 12 | шпильки с/г М27х160 ст.35 ГОСТ 1050-74 | шт | 12 | Подрядная организация | Подрядная организация
4.62 | Снятие стандартных межфланцевых заглушек линия орошения Ду -100 Ру-16 | шт | 1 | заглушка межфланцевая лтния орошения Ду -100 Ру-16 ГОСТ 12836-67 | шт | 1 | Подрядная организация | Подрядная организация
4.63 | шпильки с/г М16х100 ст.35 ГОСТ 1050-74 | шт | 6 | шпильки с/г М16х100 ст.35 ГОСТ 1050-74 | шт | 6 | Подрядная организация | Подрядная организация
4.64 | Снятие стандартных межфланцевых заглушек возврат 1ЦО Ду -200 Ру-16 | шт | 1 | заглушка межфланцевая возврат 1ЦО Ду -200 Ру-16 ГОСТ 12836-67 | шт | 1 | Подрядная организация | Подрядная организация
4.65 | шпильки с/г М20х120 ст.35 ГОСТ 1050-74 | шт | 8 | шпильки с/г М20х120 ст.35 ГОСТ 1050-74 | шт | 8 | Подрядная организация | Подрядная организация
4.66 | Снятие стандартных межфланцевых заглушек прием 1ЦО Ду-250 Ру-16 | шт | 1 | заглушка межфланцевая прием 1ЦО Ду-250 Ру-16 ГОСТ 12836-67 | шт | 1 | Подрядная организация | Подрядная организация
4.67 | шпильки с/г М24х120 ст.35 ГОСТ 1050-74 | шт | 8 | шпильки с/г М24х120 ст.35 ГОСТ 1050-74 | шт | 8 | Подрядная организация | Подрядная организация
4.68 | Снятие стандартных межфланцевых заглушек возврат 2ЦО Ду-150 Ру-16 | шт | 1 | заглушка межфланцевая возврат 2ЦО Ду-150 Ру-16 ГОСТ 12836-67 | шт | 1 | Подрядная организация | Подрядная организация
4.69 | шпильки с/г М20х110 ст.35 ГОСТ 1050-74 | шт | 6 | шпильки с/г М20х110 ст.35 ГОСТ 1050-74 | шт | 6 | Подрядная организация | Подрядная организация
4.70 | Снятие стандартных межфланцевых заглушек прием 2ЦО Ду -200 Ру-16 | шт | 1 | заглушка межфланцевая прием 2ЦО Ду -200 Ру-16 ГОСТ 12836-67 | шт | 1 | Подрядная организация | Подрядная организация
4.71 | шпильки с/г М20х120 ст.35 ГОСТ 1050-74 | шт | 8 | шпильки с/г М20х120 ст.35 ГОСТ 1050-74 | шт | 8 | Подрядная организация | Подрядная организация
4.72 | Снятие стандартных межфланцевых заглушек возврат 3ЦО Ду -200 Ру-16 | шт | 1 | заглушка межфланцевая возврат 3ЦО Ду -200 Ру-16 ГОСТ 12836-67 | шт | 1 | Подрядная организация | Подрядная организация
4.73 | шпильки с/г М20х120 ст.35 ГОСТ 1050-74 | шт | 8 | шпильки с/г М20х120 ст.35 ГОСТ 1050-74 | шт | 8 | Подрядная организация | Подрядная организация
4.74 | Снятие стандартных межфланцевых заглушек прием 3ЦО Ду -200 Ру-16 | шт | 1 | заглушка межфланцевая прием 3ЦО Ду -200 Ру-16 ГОСТ 12836-67 | шт | 1 | Подрядная организация | Подрядная организация
4.75 | шпильки с/г М20х120 ст.35 ГОСТ 1050-74 | шт | 8 | шпильки с/г М20х120 ст.35 ГОСТ 1050-74 | шт | 8 | Подрядная организация | Подрядная организация
4.76 | Снятие стандартных межфланцевых заглушек подача пара Ду-150 Ру-16 | шт | 1 | заглушка межфланцевая подача пара Ду-150 Ру-16 ГОСТ 12836-67 | шт | 1 | Подрядная организация | Подрядная организация
4.77 | шпильки с/г М20х110 ст.35 ГОСТ 1050-74 | шт | 6 | шпильки с/г М20х110 ст.35 ГОСТ 1050-74 | шт | 6 | Подрядная организация | Подрядная организация
4.78 | Снятие стандартных межфланцевых заглушек вход сырья Ду - 400 Ру – 16 | шт | 1 | заглушка межфланцевая вход сырья Ду - 400 Ру – 16 ГОСТ 12836-67 | шт | 1 | Подрядная организация | Подрядная организация
4.79 | шпильки с/г М27х140 ст.35 ГОСТ 1050-74 | шт | 8 | шпильки с/г М27х140 ст.35 ГОСТ 1050-74 | шт | 8 | Подрядная организация | Подрядная организация
4.80 | Снятие стандартных межфланцевых заглушек прием Н-4х Ду - 400 Ру – 16 | шт | 2 | заглушка межфланцевая вход сырья Ду - 400 Ру – 16 ГОСТ 12836-67 | шт | 2 | Подрядная организация | Подрядная организация
4.81 | шпильки с/г М27х140 ст.35 ГОСТ 1050-74 | шт | 8 | шпильки с/г М27х140 ст.35 ГОСТ 1050-74 | шт | 8 | Подрядная организация | Подрядная организация
4.82 | Монтаж демонтаж наружнных каркасных стоечных лесов в вертикальной проекции (Н-8м) | м2 | 144 | инвентарные леса | м2 | 144 | Подрядная организация | Подрядная организация
5. | Колонна К-3/1, 3/2, 3/3 С-2463.Ø1600мм, Н=31740мм, V=156 м3.масса 23400кг. Инв.№ 300015204 | [7 empty] | Проведение В.О. и ГИ 2022г,
5.1 | Монтаж стандартных заглушек
5.2 | Установка стандартных межфланцевых заглушек возврат паров из К-3/1 Ду -200 Ру-16 | шт | 1 | заглушка межфланцевая возврат паров из К-3/1 Ду -200 Ру-16 ГОСТ 12836-67 | шт | 1 | Подрядная организация | Подрядная организация | Инструмент Подрядная организация
5.3 | шпильки с/г М20х120 ст.35 ГОСТ 1050-74 | шт | 6 | шпильки с/г М20х120 ст.35 ГОСТ 1050-74 | шт | 6 | Подрядная организация | Подрядная организация | Прожектора. сетильники с трансформаторами 220/12В и удленителем 50м. Подрядная организация
5.4 | Установка стандартных межфланцевых заглушек вход К-3/1 Ду -200 Ру-16 | шт | 1 | заглушка межфланцевая вход К-3/1 Ду -200 Ру-16 ГОСТ 12836-67 | шт | 1 | Подрядная организация | Подрядная организация | СИЗОД Подрядная организация
5.5 | шпильки с/г М20х120 ст.35 ГОСТ 1050-74 | шт | 6 | шпильки с/г М20х120 ст.35 ГОСТ 1050-74 | шт | 6 | Подрядная организация | Подрядная организация | Газоанализаторы на содержание:
5.6 | Установка стандартных межфланцевых заглушек вход ТС-1 в К-3/1 Ду -200 Ру-16 | шт | 1 | заглушка межфланцевая вход ТС-1 в К-3/1 Ду -200 Ру-16 ГОСТ 12836-67 | шт | 1 | Подрядная организация | Подрядная организация | 1) Сероводорода H2S
5.7 | шпильки с/г М20х120 ст.35 ГОСТ 1050-74 | шт | 6 | шпильки с/г М20х120 ст.35 ГОСТ 1050-74 | шт | 6 | Подрядная организация | Подрядная организация | 2) Кислорода O2
5.8 | Установка стандартных межфланцевых заглушек прием Н-14 с К-3/1 Ду-150 Ру-16 | шт | 1 | заглушка межфланцевая прием Н-14 с К-3/1 Ду-150 Ру-16 ГОСТ 12836-67 | шт | 1 | Подрядная организация | Подрядная организация | 3) На суммарную концентрацию горючих газов и паров
5.9 | шпильки с/г М20х110 ст.35 ГОСТ 1050-74 | шт | 6 | шпильки с/г М20х110 ст.35 ГОСТ 1050-74 | шт | 6 | Подрядная организация | Подрядная организация | 4) На CO (при провед. ремонтных работ газоанализаторы должны быть у каждой бригады исполнителей).
5.10 | Установка стандартных межфланцевых заглушек возврат паров с К-3/2 Ду-150 Ру-16 | шт | 1 | заглушка межфланцевая возврат паров с К-3/2 Ду-150 Ру-16 ГОСТ 12836-67 | шт | 1 | Подрядная организация | Подрядная организация | ПШ Подрядная организация
5.11 | шпильки с/г М20х110 ст.35 ГОСТ 1050-74 | шт | 6 | шпильки с/г М20х110 ст.35 ГОСТ 1050-74 | шт | 6 | Подрядная организация | Подрядная организация | Табличка «Газоопасные работы» Подрядная организация
5.12 | Установка стандартных межфланцевых заглушек вход в К-3/2 Ду-150 Ру-16 | шт | 1 | заглушка межфланцевая вход в К-3/2 Ду-150 Ру-16 ГОСТ 12836-67 | шт | 1 | Подрядная организация | Подрядная организация | Сигнальная лента. Подрядная организация
5.13 | шпильки с/г М20х110 ст.35 ГОСТ 1050-74 | шт | 6 | шпильки с/г М20х110 ст.35 ГОСТ 1050-74 | шт | 6 | Подрядная организация | Подрядная организация | Радиостанция взрывозащищенная Подрядная организация
5.14 | Установка стандартных межфланцевых заглушек прием Н-15 Ду-150 Ру-16 | шт | 1 | заглушка межфланцевая прием Н-15 Ду-150 Ру-16 ГОСТ 12836-67 | шт | 1 | Подрядная организация | Подрядная организация
5.15 | шпильки с/г М20х110 ст.35 ГОСТ 1050-74 | шт | 6 | шпильки с/г М20х110 ст.35 ГОСТ 1050-74 | шт | 6 | Подрядная организация | Подрядная организация
5.16 | Снятие стандартных межфланцевых заглушек линия подачи горячей струи Ду-100 Ру-16 | шт | 1 | заглушка межфланцевая линия подачи горячей струи Ду-100 Ру-16 ГОСТ 12836-67 | шт | 1 | Подрядная организация | Подрядная организация
5.17 | шпильки с/г М16х100 ст.35 ГОСТ 1050-74 | шт | 6 | шпильки с/г М16х100 ст.35 ГОСТ 1050-74 | шт | 6 | Подрядная организация | Подрядная организация
5.18 | Установка стандартных межфланцевых заглушек возврат паров из К-3/3 Ду -200 Ру-16 | шт | 1 | заглушка межфланцевая возврат паров из К-3/3 Ду -200 Ру-16 ГОСТ 12836-67 | шт | 1 | Подрядная организация | Подрядная организация
5.19 | шпильки с/г М20х120 ст.35 ГОСТ 1050-74 | шт | 6 | шпильки с/г М20х120 ст.35 ГОСТ 1050-74 | шт | 6 | Подрядная организация | Подрядная организация
5.20 | Установка стандартных межфланцевых заглушек Переток с К-2 в К-3/3 Ду -200 Ру-16 | шт | 1 | заглушка межфланцевая Переток с К-2 в К-3/3 Ду -200 Ру-16 ГОСТ 12836-67 | шт | 1 | Подрядная организация | Подрядная организация
5.21 | шпильки с/г М20х120 ст.35 ГОСТ 1050-74 | шт | 6 | шпильки с/г М20х120 ст.35 ГОСТ 1050-74 | шт | 6 | Подрядная организация | Подрядная организация
5.22 | Установка стандартных межфланцевых заглушек прием Н-16 с К-3/3 Ду-150 Ру-16 | шт | 1 | заглушка межфланцевая прием Н-16 с К-3/3 Ду-150 Ру-16 ГОСТ 12836-67 | шт | 1 | Подрядная организация | Подрядная организация
5.23 | шпильки с/г М20х110 ст.35 ГОСТ 1050-74 | шт | 6 | шпильки с/г М20х110 ст.35 ГОСТ 1050-74 | шт | 6 | Подрядная организация | Подрядная организация
5.24 | Снятие стандартных межфланцевых заглушек линия воздушник Ду-50 Ру-16 | шт | 3 | заглушка межфланцевая воздушник Ду-50 Ру-16 ГОСТ 12836-67 | шт | 3 | Подрядная организация | Подрядная организация
5.25 | шпильки с/г М16х100 ст.35 ГОСТ 1050-74 | шт | 12 | шпильки с/г М16х100 ст.35 ГОСТ 1050-74 | шт | 12 | Подрядная организация | Подрядная организация
5.26 | Зачистка зеркал: | [5 empty] | Подрядная организация | Подрядная организация
5.27 | Ду200 Ру16 | шт | 5 | графит порошковый ГЛ-1 ГОСТ 5279-74 | кг | 0.3 | Подрядная организация | Подрядная организация
5.28 | Ду150 Ру16 | шт | 5 | графит порошковый ГЛ-1 ГОСТ 5279-74 | кг | 0.3 | Подрядная организация | Подрядная организация
5.29 | Ду100 Ру16 | шт | 1 | графит порошковый ГЛ-1 ГОСТ 5279-74 | кг | 0.3 | Подрядная организация | Подрядная организация
5.30 | Ду50 Ру16 | шт | 3 | графит порошковый ГЛ-1 ГОСТ 5279-74 | кг | 0.3 | Подрядная организация | Подрядная организация
5.31 | Ду450 Ру16 люка | шт | 9 | графит порошковый ГЛ-1 ГОСТ 5279-74 | кг | 0.3 | Подрядная организация | Подрядная организация
5.32 | Изготовление и замена прокладок фланцев | [5 empty] | Подрядная организация | Подрядная организация
5.33 | Ду200 Ру16 | шт | 5 | ТРГ δ=3мм ТУ 5728-006-93978201-2008 Ду200 Ру 16 | кг | 14 | Подрядная организация | Подрядная организация
5.34 | Ду150 Ру16 | шт | 5 | ТРГ δ=3мм ТУ 5728-006-93978201-2008 Ду150 Ру 16 | кг | 14 | Подрядная организация | Подрядная организация
5.35 | Ду100 Ру16 | шт | 1 | ТРГ δ=3мм ТУ 5728-006-93978201-2008 Ду100 Ру 16 | кг | 10 | Подрядная организация | Подрядная организация
5.36 | Ду50 Ру16 | шт | 3 | ТРГ δ=3мм ТУ 5728-006-93978201-2008 Ду50 Ру 16 | кг | 14 | Подрядная организация | Подрядная организация
5.37 | Ду450 Ру16 люка | шт | 9 | ТРГ 530х450 δ=3мм ТУ 5728-006-93978201-2008 Ду450 Ру 16 | кг | 50 | Подрядная организация | Подрядная организация
5.38 | Вскрытие люк-лаза Ду450Ру16 с площадок обслуживания (отм. +9м.,+12м.,+15.,+17,5.,+20. ) | шт | 9 |  | шт | 9 | Подрядная организация | Подрядная организация
5.39 | шпильки с/г М20х120 ст.35 ГОСТ 1050-74 | шт | 312 | шпильки с/г М20х120 ст.35 ГОСТ 1050-74 |  |  | Подрядная организация | Подрядная организация
5.40 | Установка светильников внутри аппарата | шт | 6 |  |  |  | Подрядная организация | Подрядная организация
5.41 | Проведение ВО | [6 empty] | СПК Спец.организация
5.42 | Демонтаж проемов покрытия из листовой стали размером 150х150мм в изоляции колонного оборудования. | шт | 63 |  |  |  | Подрядная организация | Подрядная организация
5.43 | Демонтаж/монтаж изоляции (мин.плита 150х150х80мм) | м3 | 0.11 | Маты из мин. ваты прошивные теплоизоляционные МП-100 толщиной 80мм ГОСТ 21880-2011 | м3 | 0.11 | Подрядная организация | Подрядная организация
5.44 | Монтаж вырезанных проемов сталью оцинкованной δ-0,7мм размером 180х180мм | шт | 63 | Сталь оцинкованная δ=0,7мм | м² | 2.04 | Подрядная организация | Подрядная организация
5.45 |  |  |  | шурупы по металлу 3,5х19мм | кг | 3.28 | Подрядная организация | Подрядная организация
5.46 | Произвести измерения толщины металла 14 мм ультрозвуком стенок колонны в точках контроля. | снимок | 63 |  |  |  | Подрядная организация | Подрядная организация
5.47 | Снятие светильников внутри аппарата | шт | 6 |  | шт | 6 | Подрядная организация | Подрядная организация
5.48 | Закрытие люк-лаза Ду450Ру16 с площадок обслуживания (отм. +9м.,+12м.,+15.,+17,5.,+20. ) | шт | 9 |  | шт | 9 | Подрядная организация | Подрядная организация
5.49 | Произвести гидравлические испытания аппарата работающего под давлением на прочность и плотность вместимостью V=156 м3 | шт | 1 |  | м3 | 156 | Подрядная организация | Подрядная организация
5.50 | Опрессовачный аппарат | м3 | 156 | Опрессовачный аппарат | шт | 1 | Подрядная организация | Подрядная организация
5.51 | Манометрическая сборка с трехходовым краном | шт | 2
5.52 | Снятие стандартных межфланцевых заглушек возврат паров из К-3/1 Ду -200 Ру-16 | шт | 1 | заглушка межфланцевая возврат паров из К-3/1 Ду -200 Ру-16 ГОСТ 12836-67 | шт | 1 | Подрядная организация | Подрядная организация
5.53 | шпильки с/г М20х120 ст.35 ГОСТ 1050-74 | шт | 6 | шпильки с/г М20х120 ст.35 ГОСТ 1050-74 | шт | 6 | Подрядная организация | Подрядная организация
5.54 | Снятие стандартных межфланцевых заглушек вход К-3/1 Ду -200 Ру-16 | шт | 1 | заглушка межфланцевая вход К-3/1 Ду -200 Ру-16 ГОСТ 12836-67 | шт | 1 | Подрядная организация | Подрядная организация
5.55 | шпильки с/г М20х120 ст.35 ГОСТ 1050-74 | шт | 6 | шпильки с/г М20х120 ст.35 ГОСТ 1050-74 | шт | 6 | Подрядная организация | Подрядная организация
5.56 | Снятие стандартных межфланцевых заглушек вход ТС-1 в К-3/1 Ду -200 Ру-16 | шт | 1 | заглушка межфланцевая вход ТС-1 в К-3/1 Ду -200 Ру-16 ГОСТ 12836-67 | шт | 1 | Подрядная организация | Подрядная организация
5.57 | шпильки с/г М20х120 ст.35 ГОСТ 1050-74 | шт | 6 | шпильки с/г М20х120 ст.35 ГОСТ 1050-74 | шт | 6 | Подрядная организация | Подрядная организация
5.58 | Снятие стандартных межфланцевых заглушек прием Н-14 с К-3/1 Ду-150 Ру-16 | шт | 1 | заглушка межфланцевая прием Н-14 с К-3/1 Ду-150 Ру-16 ГОСТ 12836-67 | шт | 1 | Подрядная организация | Подрядная организация
5.59 | шпильки с/г М20х110 ст.35 ГОСТ 1050-74 | шт | 6 | шпильки с/г М20х110 ст.35 ГОСТ 1050-74 | шт | 6 | Подрядная организация | Подрядная организация
5.60 | Снятие стандартных межфланцевых заглушек возврат паров с К-3/2 Ду-150 Ру-16 | шт | 1 | заглушка межфланцевая возврат паров с К-3/2 Ду-150 Ру-16 ГОСТ 12836-67 | шт | 1 | Подрядная организация | Подрядная организация
5.61 | шпильки с/г М20х110 ст.35 ГОСТ 1050-74 | шт | 6 | шпильки с/г М20х110 ст.35 ГОСТ 1050-74 | шт | 6 | Подрядная организация | Подрядная организация
5.62 | Снятие стандартных межфланцевых заглушек вход в К-3/2 Ду-150 Ру-16 | шт | 1 | заглушка межфланцевая вход в К-3/2 Ду-150 Ру-16 ГОСТ 12836-67 | шт | 1 | Подрядная организация | Подрядная организация
5.63 | шпильки с/г М20х110 ст.35 ГОСТ 1050-74 | шт | 6 | шпильки с/г М20х110 ст.35 ГОСТ 1050-74 | шт | 6 | Подрядная организация | Подрядная организация
5.64 | Снятие стандартных межфланцевых заглушек прием Н-15 Ду-150 Ру-16 | шт | 1 | заглушка межфланцевая прием Н-15 Ду-150 Ру-16 ГОСТ 12836-67 | шт | 1 | Подрядная организация | Подрядная организация
5.65 | шпильки с/г М20х110 ст.35 ГОСТ 1050-74 | шт | 6 | шпильки с/г М20х110 ст.35 ГОСТ 1050-74 | шт | 6 | Подрядная организация | Подрядная организация
5.66 | Снятие стандартных межфланцевых заглушек линия подачи горячей струи Ду-100 Ру-16 | шт | 1 | заглушка межфланцевая линия подачи горячей струи Ду-100 Ру-16 ГОСТ 12836-67 | шт | 1 | Подрядная организация | Подрядная организация
5.67 | шпильки с/г М16х100 ст.35 ГОСТ 1050-74 | шт | 6 | шпильки с/г М16х100 ст.35 ГОСТ 1050-74 | шт | 6 | Подрядная организация | Подрядная организация
5.68 | Снятие стандартных межфланцевых заглушек возврат паров из К-3/3 Ду -200 Ру-16 | шт | 1 | заглушка межфланцевая возврат паров из К-3/3 Ду -200 Ру-16 ГОСТ 12836-67 | шт | 1 | Подрядная организация | Подрядная организация
5.69 | шпильки с/г М20х120 ст.35 ГОСТ 1050-74 | шт | 6 | шпильки с/г М20х120 ст.35 ГОСТ 1050-74 | шт | 6 | Подрядная организация | Подрядная организация
5.70 | Снятие стандартных межфланцевых заглушек Переток с К-2 в К-3/3 Ду -200 Ру-16 | шт | 1 | заглушка межфланцевая Переток с К-2 в К-3/3 Ду -200 Ру-16 ГОСТ 12836-67 | шт | 1 | Подрядная организация | Подрядная организация
5.71 | шпильки с/г М20х120 ст.35 ГОСТ 1050-74 | шт | 6 | шпильки с/г М20х120 ст.35 ГОСТ 1050-74 | шт | 6 | Подрядная организация | Подрядная организация
5.72 | Снятие стандартных межфланцевых заглушек прием Н-16 с К-3/3 Ду-150 Ру-16 | шт | 1 | заглушка межфланцевая прием Н-16 с К-3/3 Ду-150 Ру-16 ГОСТ 12836-67 | шт | 1 | Подрядная организация | Подрядная организация
5.73 | шпильки с/г М20х110 ст.35 ГОСТ 1050-74 | шт | 6 | шпильки с/г М20х110 ст.35 ГОСТ 1050-74 | шт | 6 | Подрядная организация | Подрядная организация
5.74 | Снятие стандартных межфланцевых заглушек линия воздушник Ду-50 Ру-16 | шт | 3 | заглушка межфланцевая воздушник Ду-50 Ру-16 ГОСТ 12836-67 | шт | 3 | Подрядная организация | Подрядная организация
5.75 | шпильки с/г М16х100 ст.35 ГОСТ 1050-74 | шт | 12 | шпильки с/г М16х100 ст.35 ГОСТ 1050-74 | шт | 12 | Подрядная организация | Подрядная организация
5.76 | Монтаж демонтаж наружнных каркасных стоечных лесов в вертикальной проекции (Н-8м) | м2 | 144 | инвентарные леса | м2 | 144 | Подрядная организация | Подрядная организация
6 | Колонна К-4 С-554г. ДПБ. Ø1800мм, Н=29332мм, V=56,2 м3 масса 24156кг. (работы производятся на высоте 10м) Инв.№ 13 0207 | [7 empty] | Проведение В.О. и ГИ 2022г,
6.1 | Установка стандартных межфланцевых заглушек шлёмовая линия Ду - 200 Ру – 16 | шт | 1 | заглушка межфланцевая шлёмовая линия Ду - 200 Ру – 16 ГОСТ 12836-67 | шт | 1 | Подрядная организация | Подрядная организация | Инструмент Подрядная организация
6.2 | шпильки с/г М20х120 ст.35 ГОСТ 1050-74 | шт | 8 | шпильки с/г М20х120 ст.35 ГОСТ 1050-74 | шт | 8 | Подрядная организация | Подрядная организация | Прожектора. сетильники с трансформаторами 220/12В и удленителем 50м. Подрядная организация
6.3 | Установка стандартных межфланцевых заглушек выкидная линия от Н-14 Ду -100 Ру-16 | шт | 2 | заглушка межфланцевая выкидная линия от Н-14 Ду -100 Ру-16 ГОСТ 12836-67 | шт | 2 | Подрядная организация | Подрядная организация | СИЗОД Подрядная организация
6.4 | шпильки с/г М16х100 ст.35 ГОСТ 1050-74 | шт | 12 | шпильки с/г М16х100 ст.35 ГОСТ 1050-74 | шт | 12 | Подрядная организация | Подрядная организация | Газоанализаторы на содержание:
6.5 | Установка стандартных межфланцевых заглушек переток с К-2 в К-4 Ду -200 Ру-16 | шт | 1 | заглушка межфланцевая переток с К-2 в К-4 Ду -200 Ру-16 ГОСТ 12836-67 | шт | 1 | Подрядная организация | Подрядная организация | 1) Сероводорода H2S
6.6 | шпильки с/г М20х120 ст.35 ГОСТ 1050-74 | шт | 8 | шпильки с/г М20х120 ст.35 ГОСТ 1050-74 | шт | 8 | Подрядная организация | Подрядная организация | 2) Кислорода O2
6.7 | Установка стандартных межфланцевых заглушек линия пропарочная линия Ду-50 Ру-16 | шт | 1 | заглушка межфланцевая пропарочная линия Ду-50 Ру-16 ГОСТ 12836-67 | шт | 4 | Подрядная организация | Подрядная организация | 3) На суммарную концентрацию горючих газов и паров
6.8 | шпильки с/г М16х100 ст.35 ГОСТ 1050-74 | шт | 4 | шпильки с/г М16х100 ст.35 ГОСТ 1050-74 | шт | 4 | Подрядная организация | Подрядная организация | 4) На CO (при провед. ремонтных работ газоанализаторы должны быть у каждой бригады исполнителей).
6.9 | Демонтаж предохранительного клапана позиции; Колонна К-4 ППК-150х16 | шт | 3 |  | шт | 3 | Подрядная организация | Подрядная организация | ПШ Подрядная организация
6.10 | заглушка межфланцевая на ППК Ду150 Ру16 | шт | 6 | заглушка межфланцевая на ППК Ду150 Ру16 ГОСТ 12836-67 | шт | 6 | Подрядная организация | Подрядная организация | Табличка «Газоопасные работы» Подрядная организация
6.11 | шпильки с/г М20х110 ст.35 ГОСТ 1050-74 | шт | 36 | шпильки с/г М20х110 ст.35 ГОСТ 1050-74 | шт | 36 | Подрядная организация | Подрядная организация | Сигнальная лента. Подрядная организация
6.12 | Зачистка зеркал: | [6 empty] | Подрядная организация | Радиостанция взрывозащищенная Подрядная организация
6.13 | Ду200 Ру16 | шт | 2 | графит порошковый ГЛ-1 ГОСТ 5279-74 | кг | 0.3 | Подрядная организация | Подрядная организация
6.14 | Ду100 Ру16 | шт | 2 | графит порошковый ГЛ-1 ГОСТ 5279-74 | кг | 0.3 | Подрядная организация | Подрядная организация
6.15 | Ду50 Ру16 | шт | 1 | графит порошковый ГЛ-1 ГОСТ 5279-74 | кг | 0.3 | Подрядная организация | Подрядная организация
6.16 | Ду450 Ру16 люка | шт | 8 | графит порошковый ГЛ-1 ГОСТ 5279-74 | кг | 0.3 | Подрядная организация | Подрядная организация
6.17 | Изготовление и замена прокладок фланцев | [6 empty] | Подрядная организация
6.18 | Ду200 Ру16 | шт | 2 | ТРГ δ=4мм ТУ 5728-006-93978201-2008 Ду200 Ру 16 | кг | 14 | Подрядная организация | Подрядная организация
6.19 | Ду100 Ру16 | шт | 2 | ТРГ δ=3мм ТУ 5728-006-93978201-2008 Ду100 Ру 16 | кг | 14 | Подрядная организация | Подрядная организация
6.20 | Ду50 Ру16 | шт | 1 | ТРГ δ=3мм ТУ 5728-006-93978201-2008 Ду50 Ру 16 | кг | 10 | Подрядная организация | Подрядная организация
6.21 | Ду450 Ру16 люка | шт | 8 | ТРГ 510х450 δ=4мм ТУ 5728-006-93978201-2008 Ду450 Ру 16 | кг | 50 | Подрядная организация | Подрядная организация
6.22 | Вскрытие люк-лаза Ду450Ру16 с площадок обслуживания (отм. +9м.,+12м.,+15.,+17,5.,+20. ) | шт | 8 |  | шт | 8 | Подрядная организация | Подрядная организация
6.23 | шпильки с/г М20х120 ст.35 ГОСТ 1050-74 | шт | 312 | шпильки с/г М20х120 ст.35 ГОСТ 1050-74 | шт | 312 | Подрядная организация | Подрядная организация
6.24 | Установка светильников внутри аппарата | шт | 8 |  | шт | 8 | Подрядная организация | Подрядная организация
6.25 | Проведение ВО | [5 empty] | Подрядная организация | СПК Спец.организация
6.26 | Демонтаж проемов покрытия из листовой стали размером 150х150мм в изоляции колонного оборудования. | шт | 60 |  |  |  | Подрядная организация | Подрядная организация
6.27 | Демонтаж/монтаж изоляции (мин.плита 150х150х80мм) | м3 | 0.108 | Маты из мин. ваты прошивные теплоизоляционные МП-100 толщиной 80мм ГОСТ 21880-2011 | м3 | 0.108 | Подрядная организация | Подрядная организация
6.28 | Монтаж вырезанных проемов сталью оцинкованной δ-0,7мм размером 180х180мм | шт | 60 | Сталь оцинкованная δ=0,7мм | м² | 1.944 | Подрядная организация | Подрядная организация
6.29 |  |  |  | шурупы по металлу 3,5х19мм | кг | 3.12 | Подрядная организация | Подрядная организация
6.30 | Произвести измерения толщины металла 14 мм ультрозвуком стенок колонны в точках контроля. | снимок | 60 |  |  |  | Подрядная организация | Подрядная организация
6.31 | Снятие светильников внутри аппарата | шт | 8 |  | шт | 8 | Подрядная организация | Подрядная организация
6.32 | Закрытие люк-лаза Ду450Ру16 с площадок обслуживания (отм. +9м.,+12м.,+15.,+17,5.,+20. ) | шт | 8 |  | шт | 8 | Подрядная организация | Подрядная организация
6.33 | Монтаж предохранительного клапана позиции; Колонна К-4 ППК-150х16 | шт | 3 |  | шт | 3 | Подрядная организация | Подрядная организация
6.34 | демонтаж заглушки межфланцевая на ППК Ду150 Ру16 | шт | 6 | заглушка межфланцевая на ППК Ду150 Ру16 ГОСТ 12836-67 | шт | 6 | Подрядная организация | Подрядная организация
6.35 | шпильки с/г М20х110 ст.35 ГОСТ 1050-74 | шт | 36 | шпильки с/г М20х110 ст.35 ГОСТ 1050-74 | шт | 36 | Подрядная организация | Подрядная организация
6.36 | Произвести гидравлические испытания аппарата работающего под давлением на прочность и плотность вместимостью V=56,2 м3 | шт | 1 |  | м3 | 56,2 | Подрядная организация | Подрядная организация
6.37 | Опрессовачный аппарат | м3 | 56.2 | Опрессовачный аппарат | шт | 1 | Подрядная организация | Подрядная организация
6.38 | Манометрическая сборка с трехходовым краном | шт | 2
6.39 | Снятие стандартных межфланцевых заглушек шлёмовая линия Ду - 200 Ру – 16 | шт | 1 | заглушка межфланцевая шлёмовая линия Ду - 200 Ру – 16 ГОСТ 12836-67 | шт | 1 | Подрядная организация | Подрядная организация
6.40 | шпильки с/г М20х120 ст.35 ГОСТ 1050-74 | шт | 8 | шпильки с/г М20х120 ст.35 ГОСТ 1050-74 | шт | 8 | Подрядная организация | Подрядная организация
6.41 | Снятие стандартных межфланцевых заглушек выкидная линия от Н-14 Ду -100 Ру-16 | шт | 2 | заглушка межфланцевая выкидная линия от Н-14 Ду -100 Ру-16 ГОСТ 12836-67 | шт | 2 | Подрядная организация | Подрядная организация
6.42 | шпильки с/г М16х100 ст.35 ГОСТ 1050-74 | шт | 12 | шпильки с/г М16х100 ст.35 ГОСТ 1050-74 | шт | 12 | Подрядная организация | Подрядная организация
6.43 | Снятие стандартных межфланцевых заглушек переток с К-2 в К-4 Ду -200 Ру-16 | шт | 1 | заглушка межфланцевая переток с К-2 в К-4 Ду -200 Ру-16 ГОСТ 12836-67 | шт | 1 | Подрядная организация | Подрядная организация
6.44 | шпильки с/г М20х120 ст.35 ГОСТ 1050-74 | шт | 8 | шпильки с/г М20х120 ст.35 ГОСТ 1050-74 | шт | 8 | Подрядная организация | Подрядная организация
6.45 | Снятие стандартных межфланцевых заглушек линия пропарочная линия Ду-50 Ру-16 | шт | 1 | заглушка межфланцевая пропарочная линия Ду-50 Ру-16 ГОСТ 12836-67 | шт | 4 | Подрядная организация | Подрядная организация
6.46 | шпильки с/г М16х100 ст.35 ГОСТ 1050-74 | шт | 4 | шпильки с/г М16х100 ст.35 ГОСТ 1050-74 | шт | 4 | Подрядная организация | Подрядная организация
6.47 | Монтаж демонтаж наружнных каркасных стоечных лесов в вертикальной проекции (Н-10м) | м2 | 185 | инвентарные леса | м2 | 185 | Подрядная организация | Подрядная организация
7 | Колонна К-8 рег. № С-573г. Ø2000мм, Н=36500мм, V=117 м3. масса 46860кг. Инв.№13 0210 |  |  | Материал подрядчика |  |  |  |  | Проведение В.О. и ГИ 2022г,
7.1 | Монтаж стандартных заглушек
7.2 | заглушка межфланцевая шлёмовая линия К -8 Ду -150 Ру-16 | шт | 3 | заглушка межфланцевая Шлёмовая линия К -8 Ду -150 Ру-16 ГОСТ 12836-67 | шт | 3 | Подрядная организация | Подрядная организация | Инструмент Подрядная организация
7.3 | шпильки с/г М20х120 ст.35 | шт | 24 | шпильки с/г М20х120 ст.35 ГОСТ 1050-74 | шт | 24 | Подрядная организация | Подрядная организация | Прожектора. сетильники с трансформаторами 220/12В и удленителем 50м. Подрядная организация
7.4 | заглушка межфланцевая Газ с Е - 1 в К - 8 Ду -300 Ру-16 | шт | 1 | заглушка межфланцевая Газ с Е - 1 в К - 8 Ду -300 Ру-16 ГОСТ 12836-67 | шт | 1 | Подрядная организация | Подрядная организация | СИЗОД Подрядная организация
7.5 | шпильки с/г М24х140 ст.35 | шт | 12 | шпильки с/г М24х140 ст.35 ГОСТ 1050-74 | шт | 12 | Подрядная организация | Подрядная организация | Газоанализаторы на содержание:
7.6 | заглушка межфланцевая Газ с Е - 87 в К - 8 Ду -250 Ру-16 | шт | 1 | заглушка межфланцевая Газ с Е - 87 в К - 8 Ду -250 Ру-16 | шт | 1 | Подрядная организация | Подрядная организация | 1) Сероводорода H2S
7.7 | шпильки с/г М24х140 ст.35 | шт | 12 | шпильки с/г М24х140 ст.35 ГОСТ 1050-74 | шт | 12 | Подрядная организация | Подрядная организация | 2) Кислорода O2
7.8 | заглушка межфланцевая Газ с К - 8 в Т - 30 Ду-300 Ру-16 | шт | 1 | заглушка межфланцевая Газ с К - 8 в Т - 30 Ду-300 Ру-16 ГОСТ 12836-67 | шт | 1 | Подрядная организация | Подрядная организация | 3) На суммарную концентрацию горючих газов и паров
7.9 | шпильки с/г М24х140 ст.35 | шт | 12 | шпильки с/г М24х140 ст.35 ГОСТ 1050-74 | шт | 12 | Подрядная организация | Подрядная организация | 4) На CO (при провед. ремонтных работ газоанализаторы должны быть у каждой бригады исполнителей).
7.10 | заглушка межфланцевая Сброс на факел Ду-100 Ру-16 | шт | 1 | заглушка межфланцевая Сброс на факел Ду-100 Ру-16 ГОСТ 12836-67 | шт | 1 | Подрядная организация | Подрядная организация | ПШ Подрядная организация
7.11 | шпильки с/г М16х100 ст.35 | шт | 8 | шпильки с/г М16х100 ст.35 ГОСТ 1050-74 | шт | 8 | Подрядная организация | Подрядная организация | Табличка «Газоопасные работы» Подрядная организация
7.12 | заглушка межфланцевая Сброс с ППК на факел Ду-100 Ру-16 | шт | 1 | заглушка межфланцевая Сброс с ППК на факел Ду-100 Ру-16 ГОСТ 12836-67 | шт | 1 | Подрядная организация | Подрядная организация | Сигнальная лента. Подрядная организация
7.13 | шпильки с/г М16х100 ст.35 | шт | 8 | шпильки с/г М16х100 ст.35 ГОСТ 1050-74 | шт | 8 | Подрядная организация | Подрядная организация | Радиостанция взрывозащищенная Подрядная организация
7.14 | заглушка межфланцевая Переток с К - 8 в Е - 2 Ду-50 Ру-16 | шт | 1 | заглушка межфланцевая Переток с К - 8 в Е - 2 Ду-50 Ру-16 ГОСТ 12836-67 | шт | 1 | Подрядная организация | Подрядная организация
7.15 | шпильки с/г М16х90 ст.35 | шт | 4 | шпильки с/г М16х90 ст.35 ГОСТ 1050-74 | шт | 4 | Подрядная организация | Подрядная организация
7.16 | заглушка межфланцевая Пропарочная линия Ду-50 Ру-16 | шт | 1 | заглушка межфланцевая Пропарочная линия Ду-50 Ру-16 ГОСТ 12836-67 | шт | 1 | Подрядная организация | Подрядная организация
7.17 | шпильки с/г М16х90 ст.35 | шт | 4 | шпильки с/г М16х90 ст.35 ГОСТ 1050-74 | шт | 4 | Подрядная организация | Подрядная организация
7.18 | Демонтаж предохранительного клапана позиции; Колонна К-8 ППК-150х16 | шт | 2 |  | шт | 2 | Подрядная организация | Подрядная организация
7.19 | заглушка межфланцевая на ППК Ду150 Ру16 | шт | 4 | заглушка межфланцевая на ППК Ду150 Ру16 ГОСТ 12836-67 | шт | 4 | Подрядная организация | Подрядная организация
7.20 | шпильки с/г М20х120 ст.35 | шт | 24 | шпильки с/г М20х120 ст.35 ГОСТ 1050-74 | шт | 24 | Подрядная организация | Подрядная организация
7.21 | Зачистка зеркал: | [5 empty] | Подрядная организация | Подрядная организация
7.22 | Ду50 Ру16 | шт | 2 | графит порошковый ГЛ-1 ГОСТ 5279-74 | кг | 0.3 | Подрядная организация | Подрядная организация
7.23 | Ду100 Ру16 | шт | 2 | графит порошковый ГЛ-1 ГОСТ 5279-74 | кг | 0.3 | Подрядная организация | Подрядная организация
7.24 | Ду150 Ру16 | шт | 7 | графит порошковый ГЛ-1 ГОСТ 5279-74 | кг | 0.3 | Подрядная организация | Подрядная организация
7.25 | Ду250 Ру16 | шт | 1 | графит порошковый ГЛ-1 ГОСТ 5279-74 | кг | 0.3 | Подрядная организация | Подрядная организация
7.26 | Ду300 Ру16 | шт | 2 | графит порошковый ГЛ-1 ГОСТ 5279-74 | кг | 0.3 | Подрядная организация | Подрядная организация
7.27 | Ду450 Ру16 | шт | 13 | графит порошковый ГЛ-1 ГОСТ 5279-74 | кг | 0.3 | Подрядная организация | Подрядная организация
7.28 | Изготовление и замена прокладок фланцев | [5 empty] | Подрядная организация | Подрядная организация
7.29 | Ду50 Ру16 | шт | 4 | ТРГ δ=4мм ТУ 5728-006-93978201-2008 Ду50 Ру 16 | кг | 10 | Подрядная организация | Подрядная организация
7.30 | Ду100 Ру16 | шт | 4 | ТРГ δ=4мм ТУ 5728-006-93978201-2008 Ду100 Ру 16 | кг | 10 | Подрядная организация | Подрядная организация
7.31 | Ду150 Ру16 | шт | 14 | ТРГ δ=4мм ТУ 5728-006-93978201-2008 Ду150 Ру 16 | кг | 20 | Подрядная организация | Подрядная организация
7.32 | Ду250 Ру16 | шт | 2 | ТРГ δ=4мм ТУ 5728-006-93978201-2008 Ду250 Ру 16 | кг | 10 | Подрядная организация | Подрядная организация
7.33 | Ду300 Ру16 | шт | 4 | ТРГ δ=4мм ТУ 5728-006-93978201-2008 Ду300 Ру 16 | кг | 14 | Подрядная организация | Подрядная организация
7.34 | Ду450 Ру16 | шт | 8 | Прокладки ТРГ 457х519 δ=3мм ТУ 5728-006-93978201-2008 Ду450 Ру 16 | кг | 50 | Подрядная организация | Подрядная организация
7.35 | Вскрытие люк-лаза Ду450Ру16 с площадок обслуживания (отм. +9м.,+12м.,+15.,+17,5.,+20.,+24м.,+27.,+31м. ) | шт | 8 |  |  |  | Подрядная организация | Подрядная организация
7.36 | шпильки с/г М16х120 ст.35 | шт | 312 |  | шт | 312 | Подрядная организация | Подрядная организация
7.37 | Установка светильников внутри аппарата | шт | 12 |  | шт | 12 | Подрядная организация | Подрядная организация
7.38 | Проведение ВО | [6 empty] | СПК Спец.организация
7.39 | Демонтаж проемов покрытия из листовой стали размером 150х150мм в изоляции колонного оборудования. | шт | 55 |  |  |  | Подрядная организация | Подрядная организация
7.40 | Демонтаж/монтаж изоляции (мин.плита 150х150х80мм) | м3 | 0.099 | Маты из мин. ваты прошивные теплоизоляционные МП-100 толщиной 80мм ГОСТ 21880-2011 | м3 | 0.0612 | Подрядная организация | Подрядная организация
7.41 | Монтаж вырезанных проемов сталью оцинкованной δ-0,7мм размером 180х180мм | шт | 55 | Сталь оцинкованная δ=0,7мм | м² | 1.782 | Подрядная организация | Подрядная организация
7.42 |  |  |  | шурупы по металлу 3,5х19мм | кг | 2.86 | Подрядная организация | Подрядная организация
7.43 | Произвести измерения толщины металла 14 мм ультрозвуком стенок колонны в точках контроля. | снимок | 55 |  |  |  | Подрядная организация | Подрядная организация
7.44 | Снятие светильников внутри аппарата | шт | 8 |  |  |  | Подрядная организация | Подрядная организация
7.45 | Закрытие люк-лаза Ду450Ру16 с площадок обслуживания (отм. +9м.,+12м.,+15.,+17,5.,+20.,+24м.,+27.,+31м. ) | шт | 8 |  |  |  | Подрядная организация | Подрядная организация
7.46 | Монтаж предохранительного клапана позиции; Колонна К-8 ППК-150х16 | шт | 2 |  |  |  | Подрядная организация | Подрядная организация
7.47 | демонтаж заглушки межфланцевая на ППК Ду150 Ру16 | шт | 4 | заглушка межфланцевая на ППК Ду150 Ру16 ГОСТ 12836-67 | шт | 4 | Подрядная организация | Подрядная организация
7.48 | шпильки с/г М20х120 ст.35 | шт | 24 | шпильки с/г М20х120 ст.35 ГОСТ 1050-74 | шт | 24 | Подрядная организация | Подрядная организация
7.49 | Демонтаж стандартных заглушек | [5 empty] | Подрядная организация | Подрядная организация
7.50 | заглушка межфланцевая шлёмовая линия К -8 Ду -150 Ру-16 | шт | 3 |  |  |  | Подрядная организация | Подрядная организация
7.51 | шпильки с/г М20х120 ст.35 | шт | 24 |  |  |  | Подрядная организация | Подрядная организация
7.52 | заглушка межфланцевая Газ с Е - 1 в К - 8 Ду -300 Ру-16 | шт | 1 |  |  |  | Подрядная организация | Подрядная организация
7.53 | шпильки с/г М24х140 ст.35 | шт | 12 |  |  |  | Подрядная организация | Подрядная организация
7.54 | заглушка межфланцевая Газ с Е - 87 в К - 8 Ду -250 Ру-16 | шт | 1 |  |  |  | Подрядная организация | Подрядная организация
7.55 | шпильки с/г М24х140 ст.35 | шт | 12 |  |  |  | Подрядная организация | Подрядная организация
7.56 | заглушка межфланцевая Газ с К - 8 в Т - 30 Ду-300 Ру-16 | шт | 1 |  |  |  | Подрядная организация | Подрядная организация
7.57 | шпильки с/г М24х140 ст.35 | шт | 12 |  |  |  | Подрядная организация | Подрядная организация
7.58 | заглушка межфланцевая Сброс на факел Ду-100 Ру-16 | шт | 1 |  |  |  | Подрядная организация | Подрядная организация
7.59 | шпильки с/г М16х100 ст.35 | шт | 8 |  |  |  | Подрядная организация | Подрядная организация
7.60 | заглушка межфланцевая Сброс с ППК на факел Ду-100 Ру-16 | шт | 1 |  |  |  | Подрядная организация | Подрядная организация
7.61 | шпильки с/г М16х100 ст.35 | шт | 8 |  |  |  | Подрядная организация | Подрядная организация
7.62 | заглушка межфланцевая Переток с К - 8 в Е - 2 Ду-50 Ру-16 | шт | 1 |  |  |  | Подрядная организация | Подрядная организация
7.63 | шпильки с/г М16х90 ст.35 | шт | 4 |  |  |  | Подрядная организация | Подрядная организация
7.64 | заглушка межфланцевая Пропарочная линия Ду-50 Ру-16 | шт | 1 |  |  |  | Подрядная организация | Подрядная организация
7.65 | шпильки с/г М16х90 ст.35 | шт | 4 |  |  |  | Подрядная организация | Подрядная организация
7.66 | Произвести гидравлические испытания аппарата работающего под давлением на прочность и плотность вместимостью V=117 м3 | шт | 1 |  | м3 | 117 | Подрядная организация | Подрядная организация
7.67 | Опрессовачный аппарат | м3 | 117 | Опрессовачный аппарат | шт | 1 | Подрядная организация | Подрядная организация
7.68 | Манометрическая сборка с трехходовым краном | шт | 2
8 | Емкость Е-1 С-583г Ø2600мм, Н=6452мм. V=32 м3. масса 8650кг. Тип - вертикальный сосуд, Инв № 13 0235 | [7 empty] | Проведение В.О. и ГИ 2022г,
8.1 | Монтаж стандартных заглушек | [5 empty] | Подрядная организация | Подрядная организация | Инструмент Подрядная организация
8.2 | заглушка межфланцевая Ду250 Ру16 | шт | 3 | заглушка межфланцевая Ду250 Ру16 ГОСТ 12836-67 | шт | 3 | Подрядная организация | Подрядная организация | Прожектора. сетильники с трансформаторами 220/12В и удленителем 50м. Подрядная организация
8.3 | шпильки с/г М24х140 ст.35 | шт | 36 | шпильки с/г М27х160 ст.35 ГОСТ 1050-74 | шт | 36 | Подрядная организация | Подрядная организация | СИЗОД Подрядная организация
8.4 | заглушка межфланцевая Ду200 Ру16 | шт | 1 | заглушка межфланцевая Ду200 Ру16 ГОСТ 12836-67 | шт | 1 | Подрядная организация | Подрядная организация | Газоанализаторы на содержание:
8.5 | шпильки с/г М20х120 ст.35 | шт | 12 | шпильки с/г М20х120 ст.35 ГОСТ 1050-74 | шт | 12 | Подрядная организация | Подрядная организация | 1) Сероводорода H2S
8.6 | заглушка межфланцевая Ду150 Ру16 | шт | 2 | заглушка межфланцевая Ду150 Ру16 ГОСТ 12836-67 | шт | 2 | Подрядная организация | Подрядная организация | 2) Кислорода O2
8.7 | шпильки с/г М20х120 ст.35 | шт | 16 | шпильки с/г М20х120 ст.35 ГОСТ 1050-74 | шт | 16 | Подрядная организация | Подрядная организация | 3) На суммарную концентрацию горючих газов и паров
8.8 | заглушка межфланцевая Ду80 Ру16 | шт | 1 | заглушка межфланцевая Ду80 Ру16 ГОСТ 12836-67 | шт | 1 | Подрядная организация | Подрядная организация | 4) На CO (при провед. ремонтных работ газоанализаторы должны быть у каждой бригады исполнителей).
8.9 | шпильки с/г М16х90 ст.35 | шт | 4 | шпильки с/г М16х90 ст.35 ГОСТ 1050-74 | шт | 4 | Подрядная организация | Подрядная организация | ПШ Подрядная организация
8.10 | заглушка межфланцевая Ду50 Ру16 | шт | 2 | заглушка межфланцевая Возврат 2-ЦО Ду50 Ру16 ГОСТ 12836-67 | шт | 2 | Подрядная организация | Подрядная организация | Табличка «Газоопасные работы» Подрядная организация
8.11 | шпильки с/г М16х90 ст.35 | шт | 8 | шпильки с/г М16х90 ст.35 ГОСТ 1050-74 | шт | 8 | Подрядная организация | Подрядная организация | Сигнальная лента. Подрядная организация
8.12 | Вскрытие люк-лаза Ду450 Ру16 с площадки обслуживания- на отметке: +4000мм. | шт | 1 |  |  |  | Подрядная организация | Подрядная организация | Радиостанция взрывозащищенная Подрядная организация
8.13 | Установка светильников внутри аппарата | шт | 5 |  |  |  | Подрядная организация | Подрядная организация
8.14 | Демонтаж проемов покрытия из листовой стали размером 150х150мм в изоляции колонного оборудования. | шт | 24 |  |  |  | Подрядная организация | Подрядная организация
8.15 | Демонтаж/монтаж изоляции (мин.плита 150х150х80мм) | м3 | 0.0612 | Маты из мин. ваты прошивные теплоизоляционные МП-100 толщиной 80мм ГОСТ 21880-2011 | м3 | 0.0612 | Подрядная организация | Подрядная организация
8.16 | Монтаж вырезанных проемов сталью оцинкованной δ-0,7мм размером 180х180мм | шт | 24 | Сталь оцинкованная δ=0,7мм | м² | 1.088 | Подрядная организация | Подрядная организация
8.17 | Демонтаж предохранительного клапана позиции; Колонна К-2 ППК-150х16 | шт | 3 |  |  |  | Подрядная организация | Подрядная организация
8.18 | заглушка межфланцевая на ППК Ду150 Ру16 | шт | 6 | заглушка межфланцевая на ППК Ду150 Ру16 ГОСТ 12836-67 | шт | 6 | Подрядная организация | Подрядная организация
8.19 | шпильки с/г М20х120 ст.35 | шт | 30 | шпильки с/г М20х120 ст.35 ГОСТ 1050-74 | шт | 30 | Подрядная организация | Подрядная организация
8.20 | Зачистка зеркал: | [5 empty] | Подрядная организация | Подрядная организация
8.21 | Ду200 Ру16 | шт | 1 | графит порошковый ГЛ-1 ГОСТ 5279-74 | кг | 0.3 | Подрядная организация | Подрядная организация
8.22 | Ду250 Ру16 | шт | 3 | графит порошковый ГЛ-1 ГОСТ 5279-74 | кг | 0.3 | Подрядная организация | Подрядная организация
8.23 | Ду150 Ру16 | шт | 2 | графит порошковый ГЛ-1 ГОСТ 5279-74 | кг | 0.3 | Подрядная организация | Подрядная организация
8.24 | Ду80 Ру16 | шт | 1 | графит порошковый ГЛ-1 ГОСТ 5279-74 | кг | 0.3 | Подрядная организация | Подрядная организация
8.25 | Ду50 Ру16 | шт | 2 | графит порошковый ГЛ-1 ГОСТ 5279-74 | кг | 0.3 | Подрядная организация | Подрядная организация
8.26 | Ду450 Ру16 люка | шт | 1 | графит порошковый ГЛ-1 ГОСТ 5279-74 | кг | 0.3 | Подрядная организация | Подрядная организация
8.27 | Изготовление прокладок фланцев | [5 empty] | Подрядная организация | Подрядная организация
8.28 | Ду200 Ру16 | шт | 1 | ТРГ δ=4мм ТУ 5728-006-93978201-2008 Ду200 Ру 16 | кг | 10 | Подрядная организация | Подрядная организация
8.29 | Ду250 Ру16 | шт | 3 | ТРГ δ=4мм ТУ 5728-006-93978201-2008 Ду250 Ру 16 | кг | 14 | Подрядная организация | Подрядная организация
8.30 | Ду150 Ру16 | шт | 2 | ТРГ δ=4мм ТУ 5728-006-93978201-2008 Ду150 Ру 16 | кг | 14 | Подрядная организация | Подрядная организация
8.31 | Ду80 Ру16 | шт | 1 | ТРГ δ=4мм ТУ 5728-006-93978201-2008 Ду80 Ру 16 | кг | 10 | Подрядная организация | Подрядная организация
8.32 | Ду50 Ру16 | шт | 2 | ТРГ δ=4мм ТУ 5728-006-93978201-2008 Ду50 Ру 16 | кг | 10 | Подрядная организация | Подрядная организация
8.33 | Ду450 Ру16 люка | шт | 1 | Прокладки ТРГ 540х425 δ=4мм ТУ 5728-006-93978201-2008 Ду450 Ру 16 | кг | 14 | Подрядная организация | Подрядная организация
8.34 | Снятие светильников внутри аппарата | шт | 5 |  |  |  | Подрядная организация | Подрядная организация
8.35 | Проведение ВО | [5 empty] | Подрядная организация | СПК Спец.организация
8.36 | Закрытие люк-лаза Ду450Ру40 с площадок обслуживания (отм. +4м. ) | шт | 1 |  |  |  | Подрядная организация | Подрядная организация
8.37 | Монтаж предохранительного клапана позиции; Колонна К-2 ППК-150х16 | шт | 3 |  |  |  | Подрядная организация | Подрядная организация
8.38 | демонтаж заглушки межфланцевая на ППК Ду150 Ру16 | шт | 6 | заглушка межфланцевая на ППК Ду150 Ру16 ГОСТ 12836-67 | шт | 6 | Подрядная организация | Подрядная организация
8.39 | шпильки с/г М20х120 ст.35 | шт | 30 | шпильки с/г М20х120 ст.35 ГОСТ 1050-74 | шт | 30 | Подрядная организация | Подрядная организация
8.40 | Демонтаж стандартных заглушек | [5 empty] | Подрядная организация | Подрядная организация
8.41 | заглушка межфланцевая Ду250 Ру16 | шт | 3 | заглушка межфланцевая Ду250 Ру16 ГОСТ 12836-67 | шт | 3 | Подрядная организация | Подрядная организация
8.42 | шпильки с/г М24х140 ст.35 | шт | 36 | шпильки с/г М27х160 ст.35 ГОСТ 1050-74 | шт | 36 | Подрядная организация | Подрядная организация
8.43 | заглушка межфланцевая Ду200 Ру16 | шт | 1 | заглушка межфланцевая Ду200 Ру16 ГОСТ 12836-67 | шт | 1 | Подрядная организация | Подрядная организация
8.44 | шпильки с/г М20х120 ст.35 | шт | 12 | шпильки с/г М20х120 ст.35 ГОСТ 1050-74 | шт | 12 | Подрядная организация | Подрядная организация
8.45 | заглушка межфланцевая Ду150 Ру16 | шт | 2 | заглушка межфланцевая Ду150 Ру16 ГОСТ 12836-67 | шт | 2 | Подрядная организация | Подрядная организация
8.46 | шпильки с/г М20х120 ст.35 | шт | 16 | шпильки с/г М20х120 ст.35 ГОСТ 1050-74 | шт | 16 | Подрядная организация | Подрядная организация
8.47 | заглушка межфланцевая Ду80 Ру16 | шт | 1 | заглушка межфланцевая Ду80 Ру16 ГОСТ 12836-67 | шт | 1 | Подрядная организация | Подрядная организация
8.48 | шпильки с/г М16х90 ст.35 | шт | 4 | шпильки с/г М16х90 ст.35 ГОСТ 1050-74 | шт | 4 | Подрядная организация | Подрядная организация
8.49 | заглушка межфланцевая Ду50 Ру16 | шт | 2 | заглушка межфланцевая Возврат 2-ЦО Ду50 Ру16 ГОСТ 12836-67 | шт | 2 | Подрядная организация | Подрядная организация
8.50 | шпильки с/г М16х90 ст.35 | шт | 8 | шпильки с/г М16х90 ст.35 ГОСТ 1050-74 | шт | 8 | Подрядная организация | Подрядная организация
8.51 | Произвести гидравлические испытания аппарата работающего под давлением на прочность и плотность вместимостью V=32 м3 | шт | 1 |  | м3 | 32 | Подрядная организация | Подрядная организация
8.52 | Опрессовачный аппарат | м3 | 32 | Опрессовачный аппарат | шт | 1 | Подрядная организация | Подрядная организация
8.53 | Манометрическая сборка с трехходовым краном | шт | 2
8.54 | Монтаж демонтаж наружнных каркасных стоечных лесов в вертикальной проекции (Н-5м) | м2 | 52 | инвентарные леса | м2 | 52 | Подрядная организация | Подрядная организация
9. | Емкость Е-2 С-584г Ø2400мм, Н=11560мм. V=50 м3. масса 15680кг. Тип - вертикальный сосуд, Инв № 13 0236 | [7 empty] | Проведение В.О. и ГИ 2022г,
9.1 | Монтаж стандартных заглушек | [5 empty] | Подрядная организация | Подрядная организация | Инструмент Подрядная организация
9.2 | заглушка межфланцевая Ду250 Ру16 | шт | 3 | заглушка межфланцевая Ду250 Ру16 ГОСТ 12836-67 | шт | 3 | Подрядная организация | Подрядная организация | Прожектора. сетильники с трансформаторами 220/12В и удленителем 50м. Подрядная организация
9.3 | шпильки с/г М24х140 ст.35 | шт | 36 | шпильки с/г М27х160 ст.35 ГОСТ 1050-74 | шт | 36 | Подрядная организация | Подрядная организация | СИЗОД Подрядная организация
9.4 | заглушка межфланцевая Ду200 Ру16 | шт | 1 | заглушка межфланцевая Ду200 Ру16 ГОСТ 12836-67 | шт | 1 | Подрядная организация | Подрядная организация | Газоанализаторы на содержание:
9.5 | шпильки с/г М20х120 ст.35 | шт | 12 | шпильки с/г М20х120 ст.35 ГОСТ 1050-74 | шт | 12 | Подрядная организация | Подрядная организация | 1) Сероводорода H2S
9.6 | заглушка межфланцевая Ду150 Ру16 | шт | 2 | заглушка межфланцевая Ду150 Ру16 ГОСТ 12836-67 | шт | 2 | Подрядная организация | Подрядная организация | 2) Кислорода O2
9.7 | шпильки с/г М20х120 ст.35 | шт | 16 | шпильки с/г М20х120 ст.35 ГОСТ 1050-74 | шт | 16 | Подрядная организация | Подрядная организация | 3) На суммарную концентрацию горючих газов и паров
9.8 | заглушка межфланцевая Ду80 Ру16 | шт | 1 | заглушка межфланцевая Ду80 Ру16 ГОСТ 12836-67 | шт | 1 | Подрядная организация | Подрядная организация | 4) На CO (при провед. ремонтных работ газоанализаторы должны быть у каждой бригады исполнителей).
9.9 | шпильки с/г М16х90 ст.35 | шт | 4 | шпильки с/г М16х90 ст.35 ГОСТ 1050-74 | шт | 4 | Подрядная организация | Подрядная организация | ПШ Подрядная организация
9.10 | заглушка межфланцевая Ду50 Ру16 | шт | 2 | заглушка межфланцевая Возврат 2-ЦО Ду50 Ру16 ГОСТ 12836-67 | шт | 2 | Подрядная организация | Подрядная организация | Табличка «Газоопасные работы» Подрядная организация
9.11 | шпильки с/г М16х90 ст.35 | шт | 8 | шпильки с/г М16х90 ст.35 ГОСТ 1050-74 | шт | 8 | Подрядная организация | Подрядная организация | Сигнальная лента. Подрядная организация
9.12 | Вскрытие люк-лаза Ду450 Ру16 с площадки обслуживания- на отметке: +4000мм. | шт | 1 |  |  |  | Подрядная организация | Подрядная организация | Радиостанция взрывозащищенная Подрядная организация
9.13 | Снятие светильников внутри аппарата | шт | 4 |  | шт | 4 | Подрядная организация | Подрядная организация
9.14 | Демонтаж проемов покрытия из листовой стали размером 150х150мм в изоляции колонного оборудования. | шт | 24 |  |  |  | Подрядная организация | Подрядная организация
9.15 | Демонтаж/монтаж изоляции (мин.плита 150х150х80мм) | м3 | 0.0612 | Маты из мин. ваты прошивные теплоизоляционные МП-100 толщиной 80мм ГОСТ 21880-2011 | м3 | 0.0612 | Подрядная организация | Подрядная организация
9.16 | Монтаж вырезанных проемов сталью оцинкованной δ-0,7мм размером 180х180мм | шт | 24 | Сталь оцинкованная δ=0,7мм | м² | 1.088 | Подрядная организация | Подрядная организация
9.17 | Демонтаж предохранительного клапана позиции; Колонна К-2 ППК-150х16 | шт | 2 |  |  |  | Подрядная организация | Подрядная организация
9.18 | заглушка межфланцевая на ППК Ду150 Ру16 | шт | 4 | заглушка межфланцевая на ППК Ду150 Ру16 ГОСТ 12836-67 | шт | 4 | Подрядная организация | Подрядная организация
9.19 | шпильки с/г М20х120 ст.35 | шт | 24 | шпильки с/г М20х120 ст.35 ГОСТ 1050-74 | шт | 24 | Подрядная организация | Подрядная организация
9.20 | Зачистка зеркал: | [5 empty] | Подрядная организация | Подрядная организация
9.21 | Ду200 Ру16 | шт | 1 | графит порошковый ГЛ-1 ГОСТ 5279-74 | кг | 0.3 | Подрядная организация | Подрядная организация
9.22 | Ду250 Ру16 | шт | 3 | графит порошковый ГЛ-1 ГОСТ 5279-74 | кг | 0.3 | Подрядная организация | Подрядная организация
9.23 | Ду150 Ру16 | шт | 2 | графит порошковый ГЛ-1 ГОСТ 5279-74 | кг | 0.3 | Подрядная организация | Подрядная организация
9.24 | Ду80 Ру16 | шт | 1 | графит порошковый ГЛ-1 ГОСТ 5279-74 | кг | 0.3 | Подрядная организация | Подрядная организация
9.25 | Ду50 Ру16 | шт | 2 | графит порошковый ГЛ-1 ГОСТ 5279-74 | кг | 0.3 | Подрядная организация | Подрядная организация
9.26 | Ду450 Ру16 люка | шт | 1 | графит порошковый ГЛ-1 ГОСТ 5279-74 | кг | 0.3 | Подрядная организация | Подрядная организация
9.27 | Изготовление прокладок фланцев | [5 empty] | Подрядная организация | Подрядная организация
9.28 | Ду200 Ру16 | шт | 1 | ТРГ δ=4мм ТУ 5728-006-93978201-2008 Ду200 Ру 16 | кг | 10 | Подрядная организация | Подрядная организация
9.29 | Ду250 Ру16 | шт | 3 | ТРГ δ=4мм ТУ 5728-006-93978201-2008 Ду250 Ру 16 | кг | 14 | Подрядная организация | Подрядная организация
9.30 | Ду150 Ру16 | шт | 2 | ТРГ δ=4мм ТУ 5728-006-93978201-2008 Ду150 Ру 16 | кг | 14 | Подрядная организация | Подрядная организация
9.31 | Ду80 Ру16 | шт | 1 | ТРГ δ=4мм ТУ 5728-006-93978201-2008 Ду80 Ру 16 | кг | 10 | Подрядная организация | Подрядная организация
9.32 | Ду50 Ру16 | шт | 2 | ТРГ δ=4мм ТУ 5728-006-93978201-2008 Ду50 Ру 16 | кг | 10 | Подрядная организация | Подрядная организация
9.33 | Ду450 Ру16 люка | шт | 1 | ТРГ 540х425 δ=4мм ТУ 5728-006-93978201-2008 Ду450 Ру 16 | кг | 14 | Подрядная организация | Подрядная организация
9.34 | Снятие светильников внутри аппарата | шт | 4 |  |  |  | Подрядная организация | Подрядная организация
9.35 | Проведение ВО | [5 empty] | Подрядная организация | СПК Спец.организация
9.36 | Закрытие люк-лаза Ду450Ру40 с площадок обслуживания (отм. +4м. ) | шт | 1 |  |  |  | Подрядная организация | Подрядная организация
9.37 | Монтаж предохранительного клапана позиции; Колонна К-2 ППК-150х16 | шт | 2 |  |  |  | Подрядная организация | Подрядная организация
9.38 | демонтаж заглушки межфланцевая на ППК Ду150 Ру16 | шт | 4 | заглушка межфланцевая на ППК Ду150 Ру16 ГОСТ 12836-67 | шт | 4 | Подрядная организация | Подрядная организация
9.39 | шпильки с/г М20х120 ст.35 | шт | 24 | шпильки с/г М20х120 ст.35 ГОСТ 1050-74 | шт | 24 | Подрядная организация | Подрядная организация
9.40 | Демонтаж стандартных заглушек | [5 empty] | Подрядная организация | Подрядная организация
9.41 | заглушка межфланцевая Ду250 Ру16 | шт | 3 | заглушка межфланцевая Ду250 Ру16 ГОСТ 12836-67 | шт | 3 | Подрядная организация | Подрядная организация
9.42 | шпильки с/г М24х140 ст.35 | шт | 36 | шпильки с/г М27х160 ст.35 ГОСТ 1050-74 | шт | 36 | Подрядная организация | Подрядная организация
9.43 | заглушка межфланцевая Ду200 Ру16 | шт | 1 | заглушка межфланцевая Ду200 Ру16 ГОСТ 12836-67 | шт | 1 | Подрядная организация | Подрядная организация
9.44 | шпильки с/г М20х120 ст.35 | шт | 12 | шпильки с/г М20х120 ст.35 ГОСТ 1050-74 | шт | 12 | Подрядная организация | Подрядная организация
9.45 | заглушка межфланцевая Ду150 Ру16 | шт | 2 | заглушка межфланцевая Ду150 Ру16 ГОСТ 12836-67 | шт | 2 | Подрядная организация | Подрядная организация
9.46 | шпильки с/г М20х120 ст.35 | шт | 16 | шпильки с/г М20х120 ст.35 ГОСТ 1050-74 | шт | 16 | Подрядная организация | Подрядная организация
9.47 | заглушка межфланцевая Ду80 Ру16 | шт | 1 | заглушка межфланцевая Ду80 Ру16 ГОСТ 12836-67 | шт | 1 | Подрядная организация | Подрядная организация
9.48 | шпильки с/г М16х90 ст.35 | шт | 4 | шпильки с/г М16х90 ст.35 ГОСТ 1050-74 | шт | 4 | Подрядная организация | Подрядная организация
9.49 | заглушка межфланцевая Ду50 Ру16 | шт | 2 | заглушка межфланцевая Возврат 2-ЦО Ду50 Ру16 ГОСТ 12836-67 | шт | 2 | Подрядная организация | Подрядная организация
9.50 | шпильки с/г М16х90 ст.35 | шт | 8 | шпильки с/г М16х90 ст.35 ГОСТ 1050-74 | шт | 8 | Подрядная организация | Подрядная организация
9.51 | Произвести гидравлические испытания аппарата работающего под давлением на прочность и плотность вместимостью V=50 м3 | шт | 1 |  | м3 | 50 | Подрядная организация | Подрядная организация
9.52 | Опрессовачный аппарат | м3 | 50 | Опрессовачный аппарат | шт | 1 | Подрядная организация | Подрядная организация
9.53 | Манометрическая сборка с трехходовым краном | шт | 2
9.54 | Монтаж демонтаж наружнных каркасных стоечных лесов в вертикальной проекции (Н-5м) | м2 | 52 | инвентарные леса | м2 | 52 | Подрядная организация | Подрядная организация
10 | Емкость Е-16 С-563т. Ø3200мм, Н=13050мм, V=100 м3 масса 20245 кг. Инв.№ 13-0236. | [7 empty] | Проведение В.О. и ГИ 2022г,
10.1 | Монтаж наружных каркасных стоечных лесов в вертикальной проекции (Н-8м) | м2 | 80.4 |  | м2 | 80.4 | Подрядная организация | Подрядная организация | Инструмент Подрядная организация
10.2 | Монтаж стандартных заглушек | [5 empty] | Подрядная организация | Подрядная организация | Прожектора. сетильники с трансформаторами 220/12В и удленителем 50м. Подрядная организация
10.3 | заглушка межфланцевая Ду200 Ру16 | шт | 1 | Прокладки паронитовые ПМБ δ=3мм ГОСТ 481-71 Ду200 Ру 16 | шт | 1 | Подрядная организация | Подрядная организация | СИЗОД Подрядная организация
10.4 | шпильки с/г М20х120 ст.35 | шт | 12 | шпильки с/г М20х120 ст.35 ГОСТ 1050-74 | шт | 12 | Подрядная организация | Подрядная организация | Газоанализаторы на содержание:
10.5 | заглушка межфланцевая Ду100 Ру16 | шт | 2 | Прокладки паронитовые ПМБ δ=3мм ГОСТ 481-71 Ду100 Ру 16 | шт | 2 | Подрядная организация | Подрядная организация | 1) Сероводорода H2S
10.6 | шпильки с/г М20х120 ст.35 | шт | 16 | шпильки с/г М20х120 ст.35 ГОСТ 1050-74 | шт | 16 | Подрядная организация | Подрядная организация | 2) Кислорода O2
10.7 | заглушка межфланцевая Ду80 Ру16 | шт | 1 | Прокладки паронитовые ПМБ δ=3мм ГОСТ 481-71 Ду80 Ру 16 | шт | 1 | Подрядная организация | Подрядная организация | 3) На суммарную концентрацию горючих газов и паров
10.8 | шпильки с/г М16х90 ст.35 | шт | 4 | шпильки с/г М16х90 ст.35 ГОСТ 1050-74 | шт | 4 | Подрядная организация | Подрядная организация | 4) На CO (при провед. ремонтных работ газоанализаторы должны быть у каждой бригады исполнителей).
10.9 | заглушка межфланцевая Ду50 Ру16 | шт | 1 | Прокладки паронитовые ПМБ δ=3мм ГОСТ 481-71 Ду50 Ру 16 | шт | 1 | Подрядная организация | Подрядная организация | ПШ Подрядная организация
10.10 | шпильки с/г М16х90 ст.35 | шт | 8 | шпильки с/г М16х90 ст.35 ГОСТ 1050-74 | шт | 8 | Подрядная организация | Подрядная организация | Табличка «Газоопасные работы» Подрядная организация
10.11 | Вскрытие люк-лаза Ду500 Ру16 с площадки обслуживания- на отметке: +12000мм. | шт | 2 |  | шт | 2 | Подрядная организация | Подрядная организация | Сигнальная лента. Подрядная организация
10.12 | Демонтаж проемов покрытия из листовой стали размером 150х150мм | шт | 45 |  | шт | 45 | Подрядная организация | Подрядная организация | Радиостанция взрывозащищенная Подрядная организация
10.13 | Установка светильников внутри аппарата | шт | 4 | Прожектора с трансформаторами 220/12В и удленителем 50м. П.О. | шт | 4 | Подрядная организация | Подрядная организация
10.14 | Проведение ВО | [5 empty] | Подрядная организация | Подрядная организация
10.15 | Демонтаж/монтаж изоляции (мин.плита 150х150х80мм) | м3 | 0.081 | Маты из мин. ваты прошивные теплоизоляционные МП-100 толщиной 80мм ГОСТ 21880-2011 | м3 | 0.081 | Подрядная организация | Подрядная организация
10.16 | Монтаж вырезанных проемов сталью оцинкованной δ-0,7мм размером 150х150мм | шт | 45 | Сталь оцинкованная δ=0,7мм | м² | 4.05 | Подрядная организация | Подрядная организация
10.17 |  |  |  | шурупы по металлу 3,5х19мм | кг | 2.12 | Подрядная организация | Подрядная организация
10.18 | Снятие светильников внутри аппарата | шт | 4 |  | шт | 4 | Подрядная организация | Подрядная организация
10.19 | Изготовление прокладок люк-лаза Ду500Ру16 | шт | 2 |  | шт | 2 | Подрядная организация | Подрядная организация
10.20 | Закрытие люк-лаза Ду500Ру16 с площадок обслуживания (отм. +12м. ) | шт | 2 | паронитовые ПМБ δ=3мм ГОСТ 481-71 Ду500 Ру 16 | шт | 2 | Подрядная организация | Подрядная организация
10.21 | Демонтаж стандартных заглушек | [5 empty] | Подрядная организация | Подрядная организация
10.22 | заглушка межфланцевая Ду200 Ру16 | шт | 1 | паронитовые ПМБ δ=3мм ГОСТ 481-71 Ду200 Ру 16 | шт | 1 | Подрядная организация | Подрядная организация
10.23 | шпильки с/г М20х120 ст.35 | шт | 15 | шпильки с/г М20х120 ст.35 ГОСТ 1050-74 | шт | 15 | Подрядная организация | Подрядная организация
10.24 | заглушка межфланцевая Ду100 Ру16 | шт | 2 | паронитовые ПМБ δ=3мм ГОСТ 481-71 Ду100 Ру 16 | шт | 2 | Подрядная организация | Подрядная организация
10.25 | шпильки с/г М16х100 ст.35 | шт | 16 | шпильки с/г М16х100 ст.35 ГОСТ 1050-74 | шт | 16 | Подрядная организация | Подрядная организация
10.26 | заглушка межфланцевая Ду80 Ру16 | шт | 1 | паронитовые ПМБ δ=3мм ГОСТ 481-71 Ду80 Ру 16 | шт | 1 | Подрядная организация | Подрядная организация
10.27 | шпильки с/г М16х90 ст.35 | шт | 4 | шпильки с/г М16х90 ст.35 ГОСТ 1050-74 | шт | 4 | Подрядная организация | Подрядная организация
10.28 | заглушка межфланцевая Ду50 Ру16 | шт | 1 | паронитовые ПМБ δ=3мм ГОСТ 481-71 Ду50 Ру 16 | шт | 1 | Подрядная организация | Подрядная организация
10.29 | шпильки с/г М16х90 ст.35 | шт | 8 | шпильки с/г М16х90 ст.35 ГОСТ 1050-74 | шт | 8 | Подрядная организация | Подрядная организация
10.30 | Произвести гидравлические испытания аппарата работающего под давлением на прочность и плотность вместимостью V=100 м3 | кгс/см² | 0.25 |  | м3 | 100 | Подрядная организация | Подрядная организация
10.31 | Опрессовачный аппарат | м3 | 100 | Опрессовачный аппарат | шт | 1 | Подрядная организация | Подрядная организация
10.32 | Манометрическая сборка с трехходовым краном | шт | 2
10.33 | Демонтаж наружных каркасных стоечных лесов в вертикальной проекции (Н-8м) | м2 | 80.4 |  | м2 | 80.4 | Подрядная организация | Подрядная организация
11 | Емкость Е-16А С-130т. Ø2400мм, Н=13200мм, V=59 м3 масса 10250 кг. Инв.№ 13-0248. | [7 empty] | Проведение В.О. и ГИ 2022г,
11.1 | Монтаж наружных каркасных стоечных лесов в вертикальной проекции (Н-8м) | м2 | 75.4 |  | м2 | 75.4 | Подрядная организация | Подрядная организация | Инструмент Подрядная организация
11.2 | Монтаж стандартных заглушек | [5 empty] | Подрядная организация | Подрядная организация | Прожектора. сетильники с трансформаторами 220/12В и удленителем 50м. Подрядная организация
11.3 | заглушка межфланцевая Ду200 Ру16 | шт | 1 | паронитовые ПМБ δ=3мм ГОСТ 481-71 Ду200 Ру 16 | кг | 10 | Подрядная организация | Подрядная организация | СИЗОД Подрядная организация
11.4 | шпильки с/г М20х120 ст.35 | шт | 12 | шпильки с/г М20х120 ст.35 ГОСТ 1050-74 | шт | 12 | Подрядная организация | Подрядная организация | Газоанализаторы на содержание:
11.5 | заглушка межфланцевая Ду100 Ру16 | шт | 2 | паронитовые ПМБ δ=3мм ГОСТ 481-71 Ду100 Ру 16 | кг | 10 | Подрядная организация | Подрядная организация | 1) Сероводорода H2S
11.6 | шпильки с/г М20х120 ст.35 | шт | 16 | шпильки с/г М20х120 ст.35 ГОСТ 1050-74 | шт | 16 | Подрядная организация | Подрядная организация | 2) Кислорода O2
11.7 | заглушка межфланцевая Ду80 Ру16 | шт | 1 | паронитовые ПМБ δ=3мм ГОСТ 481-71 Ду80 Ру 16 | кг | 10 | Подрядная организация | Подрядная организация | 3) На суммарную концентрацию горючих газов и паров
11.8 | шпильки с/г М16х90 ст.35 | шт | 4 | шпильки с/г М16х90 ст.35 ГОСТ 1050-74 | шт | 4 | Подрядная организация | Подрядная организация | 4) На CO (при провед. ремонтных работ газоанализаторы должны быть у каждой бригады исполнителей).
11.9 | заглушка межфланцевая Ду50 Ру16 | шт | 1 | паронитовые ПМБ δ=3мм ГОСТ 481-71 Ду50 Ру 16 | кг | 10 | Подрядная организация | Подрядная организация | ПШ Подрядная организация
11.10 | шпильки с/г М16х90 ст.35 | шт | 8 | шпильки с/г М16х90 ст.35 ГОСТ 1050-74 | шт | 8 | Подрядная организация | Подрядная организация | Табличка «Газоопасные работы» Подрядная организация
11.11 | Вскрытие люк-лаза Ду500 Ру16 с площадки обслуживания- на отметке: +12000мм. | шт | 2 |  | шт | 2 | Подрядная организация | Подрядная организация | Сигнальная лента. Подрядная организация
11.12 | Демонтаж проемов покрытия из листовой стали размером 150х150мм | шт | 45 |  | шт | 45 | Подрядная организация | Подрядная организация | Радиостанция взрывозащищенная Подрядная организация
11.13 | Установка светильников внутри аппарата | шт | 4 | Прожектора с трансформаторами 220/12В и удленителем 50м. П.О. | шт | 4 | Заказчик | Подрядная организация
11.14 | Проведение ВО | [5 empty] | Подрядная организация | Подрядная организация
11.15 | Демонтаж/монтаж изоляции (мин.плита 150х150х80мм) | м3 | 0.081 | Маты из мин. ваты прошивные теплоизоляционные МП-100 толщиной 80мм ГОСТ 21880-2011 | м3 | 0.081 | Подрядная организация | Подрядная организация
11.16 | Монтаж вырезанных проемов сталью оцинкованной δ-0,7мм размером 150х150мм | шт | 45 | Сталь оцинкованная δ=0,7мм | м² | 4.05 | Подрядная организация | Подрядная организация
11.17 |  |  |  | шурупы по металлу 3,5х19мм | кг | 2.12 | Подрядная организация | Подрядная организация
11.18 | Снятие светильников внутри аппарата | шт | 4 |  | шт | 4 | Подрядная организация | Подрядная организация
11.19 | Изготовление прокладок люк-лаза Ду500Ру16 | шт | 2 |  | шт | 2 | Подрядная организация | Подрядная организация
11.20 | Закрытие люк-лаза Ду500Ру16 с площадок обслуживания (отм. +12м. ) | шт | 2 | Прокладки паронитовые ПМБ δ=3мм ГОСТ 481-71 Ду500 Ру 16 | шт | 2 | Подрядная организация | Подрядная организация
11.21 | Демонтаж стандартных заглушек | [5 empty] | Подрядная организация | Подрядная организация
11.22 | заглушка межфланцевая Ду200 Ру16 | шт | 1 | паронит ПМБ δ=3мм ГОСТ 481-71 Ду200 Ру 16 | кг | 10 | Подрядная организация | Подрядная организация
11.23 | шпильки с/г М20х120 ст.35 | шт | 15 | шпильки с/г М20х120 ст.35 ГОСТ 1050-74 | шт | 15 | Подрядная организация | Подрядная организация
11.24 | заглушка межфланцевая Ду100 Ру16 | шт | 2 | паронит ПМБ δ=3мм ГОСТ 481-71 Ду100 Ру 16 | кг | 10 | Подрядная организация | Подрядная организация
11.25 | шпильки с/г М16х100 ст.35 | шт | 16 | шпильки с/г М16х100 ст.35 ГОСТ 1050-74 | шт | 16 | Подрядная организация | Подрядная организация
11.26 | заглушка межфланцевая Ду80 Ру16 | шт | 1 | паронит ПМБ δ=3мм ГОСТ 481-71 Ду80 Ру 16 | кг | 10 | Подрядная организация | Подрядная организация
11.27 | шпильки с/г М16х90 ст.35 | шт | 4 | шпильки с/г М16х90 ст.35 ГОСТ 1050-74 | шт | 4 | Подрядная организация | Подрядная организация
11.28 | заглушка межфланцевая Ду50 Ру16 | шт | 1 | паронит ПМБ δ=3мм ГОСТ 481-71 Ду50 Ру 16 | кг | 10 | Подрядная организация | Подрядная организация
11.29 | шпильки с/г М16х90 ст.35 | шт | 8 | шпильки с/г М16х90 ст.35 ГОСТ 1050-74 | шт | 8 | Подрядная организация | Подрядная организация
11.30 | Произвести гидравлические испытания аппарата работающего под давлением на прочность и плотность вместимостью V=59 м3 | шт | 1 |  | м3 | 59 | Подрядная организация | Подрядная организация
11.31 | Опрессовачный аппарат | м3 | 59 | Опрессовачный аппарат | шт | 1 | Подрядная организация | Подрядная организация
11.32 | Манометрическая сборка с трехходовым краном | шт | 2
11.33 | Демонтаж наружных каркасных стоечных лесов в вертикальной проекции (Н-8м) | м2 | 38.4 |  | м2 | 38.4 | Подрядная организация | Подрядная организация
12 | Емкость Е-24 С-94т Ø2000мм, Н=5300мм, V=16 м3. масса 4150кг .Инв.№ 13 0253 | [7 empty] | Проведение В.О. и ГИ 2022г,
12.1 | Установка стандартных межфланцевых заглушек Ду - 250 Ру – 16 | шт | 1 | заглушка межфланцевая Ду - 250 Ру – 16 ГОСТ 12836-67 | шт | 1 | Подрядная организация | Подрядная организация | Инструмент Подрядная организация
12.2 | шпильки с/г М20х120 ст.35 ГОСТ 1050-74 | шт | 8 | шпильки с/г М20х120 ст.35 ГОСТ 1050-74 | шт | 8 | Подрядная организация | Подрядная организация | Прожектора. сетильники с трансформаторами 220/12В и удленителем 50м. Подрядная организация
12.3 | Установка стандартных межфланцевых заглушек в Ду -100 Ру-16 | шт | 1 | заглушка межфланцевая выкидная линия от Н-14 Ду -100 Ру-16 ГОСТ 12836-67 | шт | 1 | Подрядная организация | Подрядная организация | СИЗОД Подрядная организация
12.4 | шпильки с/г М16х100 ст.35 ГОСТ 1050-74 | шт | 6 | шпильки с/г М16х100 ст.35 ГОСТ 1050-74 | шт | 6 | Подрядная организация | Подрядная организация | Газоанализаторы на содержание:
12.5 | Установка стандартных межфланцевых заглушек Ду -200 Ру-16 | шт | 1 | заглушка межфланцевая Ду -200 Ру-16 ГОСТ 12836-67 | шт | 1 | Подрядная организация | Подрядная организация | 1) Сероводорода H2S
12.6 | шпильки с/г М20х120 ст.35 ГОСТ 1050-74 | шт | 6 | шпильки с/г М20х120 ст.35 ГОСТ 1050-74 | шт | 6 | Подрядная организация | Подрядная организация | 2) Кислорода O2
12.7 | Установка стандартных межфланцевых заглушек Ду-50 Ру-16 | шт | 1 | заглушка межфланцевая Ду-50 Ру-16 ГОСТ 12836-67 | шт | 1 | Подрядная организация | Подрядная организация | 3) На суммарную концентрацию горючих газов и паров
12.8 | шпильки с/г М16х100 ст.35 ГОСТ 1050-74 | шт | 4 | шпильки с/г М16х100 ст.35 ГОСТ 1050-74 | шт | 4 | Подрядная организация | Подрядная организация | 4) На CO (при провед. ремонтных работ газоанализаторы должны быть у каждой бригады исполнителей).
12.9 | Установка стандартных межфланцевых заглушек Ду-80 Ру-16 | шт | 1 | заглушка межфланцевая Ду-80 Ру-16 ГОСТ 12836-67 | шт | 1 | Подрядная организация | Подрядная организация
12.10 | шпильки с/г М16х100 ст.35 ГОСТ 1050-74 | шт | 4 | шпильки с/г М16х100 ст.35 ГОСТ 1050-74 | шт | 4 | Подрядная организация | Подрядная организация | ПШ Подрядная организация
12.11 | Установка стандартных межфланцевых заглушек Ду -150 Ру-16 | шт | 1 | заглушка межфланцевая Ду -150 Ру-16 ГОСТ 12836-67 | шт | 1 | Подрядная организация | Подрядная организация
12.12 | шпильки с/г М20х120 ст.35 ГОСТ 1050-74 | шт | 6 | шпильки с/г М20х120 ст.35 ГОСТ 1050-74 | шт | 6 | Подрядная организация | Подрядная организация
12.13 | Установка стандартных межфланцевых заглушек Ду -400 Ру-16 | шт | 1 | заглушка межфланцевая Ду -400 Ру-16 ГОСТ 12836-67 | шт | 1 | Подрядная организация | Подрядная организация | Табличка «Газоопасные работы» Подрядная организация
12.14 | шпильки с/г М27х160 ст.35 ГОСТ 1050-74 | шт | 12 | шпильки с/г М27х160 ст.35 ГОСТ 1050-74 | шт | 12 | Подрядная организация | Подрядная организация | Сигнальная лента. Подрядная организация
12.15 | Зачистка зеркал: | [5 empty] | Подрядная организация | Подрядная организация | Радиостанция взрывозащищенная Подрядная организация
12.16 | Ду50 Ру16 | шт | 2 | графит порошковый ГЛ-1 ГОСТ 5279-74 | кг | 0.3 | Подрядная организация | Подрядная организация
12.17 | Ду80 Ру16 | шт | 1 | графит порошковый ГЛ-1 ГОСТ 5279-74 | кг | 0.3 | Подрядная организация | Подрядная организация
12.18 | Ду100 Ру16 | шт | 1 | графит порошковый ГЛ-1 ГОСТ 5279-74 | кг | 0.3 | Подрядная организация | Подрядная организация
12.19 | Ду150 Ру16 | шт | 1 | графит порошковый ГЛ-1 ГОСТ 5279-74 | кг | 0.3 | Подрядная организация | Подрядная организация
12.20 | Ду200 Ру16 | шт | 1 | графит порошковый ГЛ-1 ГОСТ 5279-74 | кг | 0.3 | Подрядная организация | Подрядная организация
12.21 | Ду250 Ру16 | шт | 1 | графит порошковый ГЛ-1 ГОСТ 5279-74 | кг | 0.3 | Подрядная организация | Подрядная организация
12.22 | Ду450 Ру16 люка | шт | 2 | графит порошковый ГЛ-1 ГОСТ 5279-74 | кг | 0.3 | Подрядная организация | Подрядная организация
12.23 | Изготовление и замена прокладок фланцев | [5 empty] | Подрядная организация | Подрядная организация
12.24 | Ду50 Ру16 | шт | 2 | ТРГ δ=4мм ТУ 5728-006-93978201-2008 Ду50 Ру 16 | кг | 10 | Подрядная организация | Подрядная организация
12.25 | Ду80 Ру16 | шт | 1 | ТРГ δ=3мм ТУ 5728-006-93978201-2008 Ду80 Ру 16 | кг | 10 | Подрядная организация | Подрядная организация
12.26 | Ду100 Ру16 | шт | 1 | ТРГ δ=3мм ТУ 5728-006-93978201-2008 Ду100 Ру 16 | кг | 10 | Подрядная организация | Подрядная организация
12.27 | Ду150 Ру16 | шт | 1 | ТРГ δ=4мм ТУ 5728-006-93978201-2008 Ду150 Ру 16 | кг | 10 | Подрядная организация | Подрядная организация
12.28 | Ду200 Ру16 | шт | 1 | ТРГ δ=3мм ТУ 5728-006-93978201-2008 Ду200 Ру 16 | кг | 10 | Подрядная организация | Подрядная организация
12.29 | Ду250 Ру16 | шт | 1 | ТРГ δ=3мм ТУ 5728-006-93978201-2008 Ду250 Ру 16 | кг | 10 | Подрядная организация | Подрядная организация
12.30 | Ду450 Ру16 люка | шт | 2 | ТРГ δ=4мм ТУ 5728-006-93978201-2008 Ду450 Ру 16 | кг | 14 | Подрядная организация | Подрядная организация
12.31 | Вскрытие люк-лаза Ду450Ру16 с площадок обслуживания (отм. +9м.,+12м.. ) | шт | 2 |  | шт | 2 | Подрядная организация | Подрядная организация
12.32 | шпильки с/г М20х120 ст.35 ГОСТ 1050-74 | шт | 312 | шпильки с/г М20х120 ст.35 ГОСТ 1050-74 | шт | 312 | Подрядная организация | Подрядная организация
12.33 | Установка светильников внутри аппарата | шт | 4 |  |  |  | Подрядная организация | Подрядная организация
12.34 | Проведение ВО | [6 empty] | СПК Спец.организация
12.35 | Демонтаж проемов покрытия из листовой стали размером 150х150мм в изоляции колонного оборудования. | шт | 22 |  |  |  | Подрядная организация | Подрядная организация
12.36 | Демонтаж/монтаж изоляции (мин.плита 150х150х80мм) | м3 | 0.04 | Маты из мин. ваты прошивные теплоизоляционные МП-100 толщиной 80мм ГОСТ 21880-2011 | м3 | 0.04 | Подрядная организация | Подрядная организация
12.37 | Монтаж вырезанных проемов сталью оцинкованной δ-0,7мм размером 180х180мм | шт | 22 | Сталь оцинкованная δ=0,7мм | м² | 0.712 | Подрядная организация | Подрядная организация
12.38 |  |  |  | шурупы по металлу 3,5х19мм | кг | 1.144 | Подрядная организация | Подрядная организация
12.39 | Произвести измерения толщины металла 14 мм ультрозвуком стенок колонны в точках контроля. | снимок | 22 |  |  |  | Подрядная организация | Подрядная организация
12.40 | Снятие светильников внутри аппарата | шт | 4 |  | шт | 2 | Подрядная организация | Подрядная организация
12.41 | Закрытие люк-лаза Ду450Ру16 с площадок обслуживания (отм. +9м.,+12м. ) | шт | 2 |  | шт | 2 | Подрядная организация | Подрядная организация
12.42 | Произвести гидравлические испытания аппарата работающего под давлением на прочность и плотность вместимостью V=16 м3 | шт | 1 |  | м3 | 16 | Подрядная организация | Подрядная организация
12.43 | Опрессовачный аппарат | м3 | 16 | Опрессовачный аппарат | шт | 1 | Подрядная организация | Подрядная организация
12.44 | Манометрическая сборка с трехходовым краном | шт | 2
12.45 | Снятие стандартных межфланцевых заглушек Ду - 250 Ру – 16 | шт | 1 | заглушка межфланцевая Ду - 250 Ру – 16 ГОСТ 12836-67 | шт | 1 | Подрядная организация | Подрядная организация
12.46 | шпильки с/г М20х120 ст.35 ГОСТ 1050-74 | шт | 8 | шпильки с/г М20х120 ст.35 ГОСТ 1050-74 | шт | 8 | Подрядная организация | Подрядная организация
12.47 | Снятие стандартных межфланцевых заглушек в Ду -100 Ру-16 | шт | 1 | заглушка межфланцевая выкидная линия от Н-14 Ду -100 Ру-16 ГОСТ 12836-67 | шт | 1 | Подрядная организация | Подрядная организация
12.48 | шпильки с/г М16х100 ст.35 ГОСТ 1050-74 | шт | 6 | шпильки с/г М16х100 ст.35 ГОСТ 1050-74 | шт | 6 | Подрядная организация | Подрядная организация
12.49 | Снятие стандартных межфланцевых заглушек Ду -200 Ру-16 | шт | 1 | заглушка межфланцевая Ду -200 Ру-16 ГОСТ 12836-67 | шт | 1 | Подрядная организация | Подрядная организация
12.50 | шпильки с/г М20х120 ст.35 ГОСТ 1050-74 | шт | 6 | шпильки с/г М20х120 ст.35 ГОСТ 1050-74 | шт | 6 | Подрядная организация | Подрядная организация
12.51 | Снятие стандартных межфланцевых заглушек Ду-50 Ру-16 | шт | 1 | заглушка межфланцевая Ду-50 Ру-16 ГОСТ 12836-67 | шт | 1 | Подрядная организация | Подрядная организация
12.52 | шпильки с/г М16х100 ст.35 ГОСТ 1050-74 | шт | 4 | шпильки с/г М16х100 ст.35 ГОСТ 1050-74 | шт | 4 | Подрядная организация | Подрядная организация
12.53 | Снятие стандартных межфланцевых заглушек Ду-80 Ру-16 | шт | 1 | заглушка межфланцевая Ду-80 Ру-16 ГОСТ 12836-67 | шт | 1 | Подрядная организация | Подрядная организация
12.54 | шпильки с/г М16х100 ст.35 ГОСТ 1050-74 | шт | 4 | шпильки с/г М16х100 ст.35 ГОСТ 1050-74 | шт | 4 | Подрядная организация | Подрядная организация
12.55 | Снятие стандартных межфланцевых заглушек Ду -150 Ру-16 | шт | 1 | заглушка межфланцевая Ду -150 Ру-16 ГОСТ 12836-67 | шт | 1 | Подрядная организация | Подрядная организация
12.56 | шпильки с/г М20х120 ст.35 ГОСТ 1050-74 | шт | 6 | шпильки с/г М20х120 ст.35 ГОСТ 1050-74 | шт | 6 | Подрядная организация | Подрядная организация
12.57 | Снятие стандартных межфланцевых заглушек Ду -400 Ру-16 | шт | 1 | заглушка межфланцевая Ду -400 Ру-16 ГОСТ 12836-67 | шт | 1 | Подрядная организация | Подрядная организация
12.58 | шпильки с/г М27х160 ст.35 ГОСТ 1050-74 | шт | 12 | шпильки с/г М27х160 ст.35 ГОСТ 1050-74 | шт | 12 | Подрядная организация | Подрядная организация
12.59 | Монтаж демонтаж наружных каркасных стоечных лесов в вертикальной проекции (Н-8м) | м2 | 67 |  | м2 | 67 | Подрядная организация | Подрядная организация
13 | Емкость Е-6а С-96т Ø2600мм, Н=3540мм, V=16 м3. масса 1767кг. .Инв.№ 13 0240 | [7 empty] | Проведение В.О. и ГИ 2022г,
13.1 | Установка стандартных межфланцевых заглушек Ду - 250 Ру – 16 | шт | 1 | заглушка межфланцевая Ду - 250 Ру – 16 ГОСТ 12836-67 | шт | 1 | Подрядная организация | Подрядная организация | Инструмент Подрядная организация
13.2 | шпильки с/г М20х120 ст.35 ГОСТ 1050-74 | шт | 8 | шпильки с/г М20х120 ст.35 ГОСТ 1050-74 | шт | 8 | Подрядная организация | Подрядная организация | Прожектора. сетильники с трансформаторами 220/12В и удленителем 50м. Подрядная организация
13.3 | Установка стандартных межфланцевых заглушек в Ду -100 Ру-16 | шт | 1 | заглушка межфланцевая выкидная линия от Н-14 Ду -100 Ру-16 ГОСТ 12836-67 | шт | 1 | Подрядная организация | Подрядная организация | СИЗОД Подрядная организация
13.4 | шпильки с/г М16х100 ст.35 ГОСТ 1050-74 | шт | 6 | шпильки с/г М16х100 ст.35 ГОСТ 1050-74 | шт | 6 | Подрядная организация | Подрядная организация | Газоанализаторы на содержание:
13.5 | Установка стандартных межфланцевых заглушек Ду -200 Ру-16 | шт | 1 | заглушка межфланцевая Ду -200 Ру-16 ГОСТ 12836-67 | шт | 1 | Подрядная организация | Подрядная организация | 1) Сероводорода H2S
13.6 | шпильки с/г М20х120 ст.35 ГОСТ 1050-74 | шт | 6 | шпильки с/г М20х120 ст.35 ГОСТ 1050-74 | шт | 6 | Подрядная организация | Подрядная организация | 2) Кислорода O2
13.7 | Установка стандартных межфланцевых заглушек Ду-50 Ру-16 | шт | 1 | заглушка межфланцевая Ду-50 Ру-16 ГОСТ 12836-67 | шт | 1 | Подрядная организация | Подрядная организация | 3) На суммарную концентрацию горючих газов и паров
13.8 | шпильки с/г М16х100 ст.35 ГОСТ 1050-74 | шт | 4 | шпильки с/г М16х100 ст.35 ГОСТ 1050-74 | шт | 4 | Подрядная организация | Подрядная организация | 4) На CO (при провед. ремонтных работ газоанализаторы должны быть у каждой бригады исполнителей).
13.9 | Установка стандартных межфланцевых заглушек Ду-80 Ру-16 | шт | 1 | заглушка межфланцевая Ду-80 Ру-16 ГОСТ 12836-67 | шт | 1 | Подрядная организация | Подрядная организация
13.10 | шпильки с/г М16х100 ст.35 ГОСТ 1050-74 | шт | 4 | шпильки с/г М16х100 ст.35 ГОСТ 1050-74 | шт | 4 | Подрядная организация | Подрядная организация | ПШ Подрядная организация
13.11 | Установка стандартных межфланцевых заглушек Ду -150 Ру-16 | шт | 1 | заглушка межфланцевая Ду -150 Ру-16 ГОСТ 12836-67 | шт | 1 | Подрядная организация | Подрядная организация
13.12 | шпильки с/г М20х120 ст.35 ГОСТ 1050-74 | шт | 6 | шпильки с/г М20х120 ст.35 ГОСТ 1050-74 | шт | 6 | Подрядная организация | Подрядная организация
13.13 | Установка стандартных межфланцевых заглушек Ду -400 Ру-16 | шт | 1 | заглушка межфланцевая Ду -400 Ру-16 ГОСТ 12836-67 | шт | 1 | Подрядная организация | Подрядная организация | Табличка «Газоопасные работы» Подрядная организация
13.14 | шпильки с/г М27х160 ст.35 ГОСТ 1050-74 | шт | 12 | шпильки с/г М27х160 ст.35 ГОСТ 1050-74 | шт | 12 | Подрядная организация | Подрядная организация | Сигнальная лента. Подрядная организация
13.15 | Зачистка зеркал: | [5 empty] | Подрядная организация | Подрядная организация | Радиостанция взрывозащищенная Подрядная организация
13.16 | Ду50 Ру16 | шт | 2 | графит порошковый ГЛ-1 ГОСТ 5279-74 | кг | 0.3 | Подрядная организация | Подрядная организация
13.17 | Ду80 Ру16 | шт | 1 | графит порошковый ГЛ-1 ГОСТ 5279-74 | кг | 0.3 | Подрядная организация | Подрядная организация
13.18 | Ду100 Ру16 | шт | 1 | графит порошковый ГЛ-1 ГОСТ 5279-74 | кг | 0.3 | Подрядная организация | Подрядная организация
13.19 | Ду150 Ру16 | шт | 1 | графит порошковый ГЛ-1 ГОСТ 5279-74 | кг | 0.3 | Подрядная организация | Подрядная организация
13.20 | Ду200 Ру16 | шт | 1 | графит порошковый ГЛ-1 ГОСТ 5279-74 | кг | 0.3 | Подрядная организация | Подрядная организация
13.21 | Ду250 Ру16 | шт | 1 | графит порошковый ГЛ-1 ГОСТ 5279-74 | кг | 0.3 | Подрядная организация | Подрядная организация
13.22 | Ду450 Ру16 люка | шт | 2 | графит порошковый ГЛ-1 ГОСТ 5279-74 | кг | 0.3 | Подрядная организация | Подрядная организация
13.23 | Изготовление и замена прокладок фланцев | [5 empty] | Подрядная организация | Подрядная организация
13.24 | Ду50 Ру16 | шт | 2 | ТРГ δ=4мм ТУ 5728-006-93978201-2008 Ду50 Ру 16 | кг | 5 | Подрядная организация | Подрядная организация
13.25 | Ду80 Ру16 | шт | 1 | ТРГ δ=3мм ТУ 5728-006-93978201-2008 Ду80 Ру 16 | кг | 5 | Подрядная организация | Подрядная организация
13.26 | Ду100 Ру16 | шт | 1 | ТРГ δ=3мм ТУ 5728-006-93978201-2008 Ду100 Ру 16 | кг | 5 | Подрядная организация | Подрядная организация
13.27 | Ду150 Ру16 | шт | 1 | ТРГ δ=4мм ТУ 5728-006-93978201-2008 Ду150 Ру 16 | кг | 8 | Подрядная организация | Подрядная организация
13.28 | Ду200 Ру16 | шт | 1 | ТРГ δ=3мм ТУ 5728-006-93978201-2008 Ду200 Ру 16 | кг | 10 | Подрядная организация | Подрядная организация
13.29 | Ду250 Ру16 | шт | 1 | ТРГ δ=3мм ТУ 5728-006-93978201-2008 Ду250 Ру 16 | кг | 10 | Подрядная организация | Подрядная организация
13.30 | Ду450 Ру16 люка | шт | 2 | ТРГ δ=4мм ТУ 5728-006-93978201-2008 Ду450 Ру 16 | кг | 14 | Подрядная организация | Подрядная организация
13.31 | Вскрытие люк-лаза Ду450Ру16 с площадок обслуживания (отм. +9м.,+12м.. ) | шт | 2 |  | шт | 2 | Подрядная организация | Подрядная организация
13.32 | шпильки с/г М20х120 ст.35 ГОСТ 1050-74 | шт | 312 | шпильки с/г М20х120 ст.35 ГОСТ 1050-74 |  |  | Подрядная организация | Подрядная организация
13.33 | Установка светильников внутри аппарата | шт | 4 |  |  |  | Подрядная организация | Подрядная организация
13.34 | Проведение ВО | [6 empty] | СПК Спец.организация
13.35 | Демонтаж проемов покрытия из листовой стали размером 150х150мм в изоляции колонного оборудования. | шт | 22 |  |  |  | Подрядная организация | Подрядная организация
13.36 | Демонтаж/монтаж изоляции (мин.плита 150х150х80мм) | м3 | 0.04 | Маты из мин. ваты прошивные теплоизоляционные МП-100 толщиной 80мм ГОСТ 21880-2011 | м3 | 0.04 | Подрядная организация | Подрядная организация
13.37 | Монтаж вырезанных проемов сталью оцинкованной δ-0,7мм размером 180х180мм | шт | 22 | Сталь оцинкованная δ=0,7мм | м² | 0.712 | Подрядная организация | Подрядная организация
13.38 |  |  |  | шурупы по металлу 3,5х19мм | кг | 1.144 | Подрядная организация | Подрядная организация
13.39 | Произвести измерения толщины металла 14 мм ультрозвуком стенок колонны в точках контроля. | снимок | 22 |  |  |  | Подрядная организация | Подрядная организация
13.40 | Снятие светильников внутри аппарата | шт | 4 |  | шт | 2 | Подрядная организация | Подрядная организация
13.41 | Закрытие люк-лаза Ду450Ру16 с площадок обслуживания (отм. +9м.,+12м. ) | шт | 2 |  | шт | 2 | Подрядная организация | Подрядная организация
13.42 | Произвести гидравлические испытания аппарата работающего под давлением на прочность и плотность вместимостью V=16 м3 | шт | 1 |  | м3 | 16 | Подрядная организация | Подрядная организация
13.43 | Опрессовачный аппарат | м3 | 16 | Опрессовачный аппарат | шт | 1 | Подрядная организация | Подрядная организация
13.44 | Манометрическая сборка с трехходовым краном | шт | 2
13.45 | Снятие стандартных межфланцевых заглушек Ду - 250 Ру – 16 | шт | 1 | заглушка межфланцевая Ду - 250 Ру – 16 ГОСТ 12836-67 | шт | 1 | Подрядная организация | Подрядная организация
13.46 | шпильки с/г М20х120 ст.35 ГОСТ 1050-74 | шт | 8 | шпильки с/г М20х120 ст.35 ГОСТ 1050-74 | шт | 8 | Подрядная организация | Подрядная организация
13.47 | Снятие стандартных межфланцевых заглушек в Ду -100 Ру-16 | шт | 1 | заглушка межфланцевая выкидная линия от Н-14 Ду -100 Ру-16 ГОСТ 12836-67 | шт | 1 | Подрядная организация | Подрядная организация
13.48 | шпильки с/г М16х100 ст.35 ГОСТ 1050-74 | шт | 6 | шпильки с/г М16х100 ст.35 ГОСТ 1050-74 | шт | 6 | Подрядная организация | Подрядная организация
13.49 | Снятие стандартных межфланцевых заглушек Ду -200 Ру-16 | шт | 1 | заглушка межфланцевая Ду -200 Ру-16 ГОСТ 12836-67 | шт | 1 | Подрядная организация | Подрядная организация
13.50 | шпильки с/г М20х120 ст.35 ГОСТ 1050-74 | шт | 6 | шпильки с/г М20х120 ст.35 ГОСТ 1050-74 | шт | 6 | Подрядная организация | Подрядная организация
13.51 | Снятие стандартных межфланцевых заглушек Ду-50 Ру-16 | шт | 1 | заглушка межфланцевая Ду-50 Ру-16 ГОСТ 12836-67 | шт | 1 | Подрядная организация | Подрядная организация
13.52 | шпильки с/г М16х100 ст.35 ГОСТ 1050-74 | шт | 4 | шпильки с/г М16х100 ст.35 ГОСТ 1050-74 | шт | 4 | Подрядная организация | Подрядная организация
13.53 | Снятие стандартных межфланцевых заглушек Ду-80 Ру-16 | шт | 1 | заглушка межфланцевая Ду-80 Ру-16 ГОСТ 12836-67 | шт | 1 | Подрядная организация | Подрядная организация
13.54 | шпильки с/г М16х100 ст.35 ГОСТ 1050-74 | шт | 4 | шпильки с/г М16х100 ст.35 ГОСТ 1050-74 | шт | 4 | Подрядная организация | Подрядная организация
13.55 | Снятие стандартных межфланцевых заглушек Ду -150 Ру-16 | шт | 1 | заглушка межфланцевая Ду -150 Ру-16 ГОСТ 12836-67 | шт | 1 | Подрядная организация | Подрядная организация
13.56 | шпильки с/г М20х120 ст.35 ГОСТ 1050-74 | шт | 6 | шпильки с/г М20х120 ст.35 ГОСТ 1050-74 | шт | 6 | Подрядная организация | Подрядная организация
13.57 | Снятие стандартных межфланцевых заглушек Ду -400 Ру-16 | шт | 1 | заглушка межфланцевая Ду -400 Ру-16 ГОСТ 12836-67 | шт | 1 | Подрядная организация | Подрядная организация
13.58 | шпильки с/г М27х160 ст.35 ГОСТ 1050-74 | шт | 12 | шпильки с/г М27х160 ст.35 ГОСТ 1050-74 | шт | 12 | Подрядная организация | Подрядная организация
13.59 | Монтаж демонтаж наружных каркасных стоечных лесов в вертикальной проекции (Н-8м) | м2 | 67 |  | м2 | 67 | Подрядная организация | Подрядная организация
14 | Емкость Е-6, С-93т Ø2800мм, Н=4160мм, V=25 м3. масса 2685кг.Инв.№ 30007824 | [7 empty] | Проведение В.О. и ГИ 2022г,
14.1 | Установка стандартных межфланцевых заглушек Ду - 250 Ру – 16 | шт | 1 | заглушка межфланцевая Ду - 250 Ру – 16 ГОСТ 12836-67 | шт | 1 | Подрядная организация | Подрядная организация | Инструмент Подрядная организация
14.2 | шпильки с/г М20х120 ст.35 ГОСТ 1050-74 | шт | 8 | шпильки с/г М20х120 ст.35 ГОСТ 1050-74 | шт | 8 | Подрядная организация | Подрядная организация | Прожектора. сетильники с трансформаторами 220/12В и удленителем 50м. Подрядная организация
14.3 | Установка стандартных межфланцевых заглушек в Ду -100 Ру-16 | шт | 1 | заглушка межфланцевая выкидная линия от Н-14 Ду -100 Ру-16 ГОСТ 12836-67 | шт | 1 | Подрядная организация | Подрядная организация | СИЗОД Подрядная организация
14.4 | шпильки с/г М16х100 ст.35 ГОСТ 1050-74 | шт | 6 | шпильки с/г М16х100 ст.35 ГОСТ 1050-74 | шт | 6 | Подрядная организация | Подрядная организация | Газоанализаторы на содержание:
14.5 | Установка стандартных межфланцевых заглушек Ду -200 Ру-16 | шт | 1 | заглушка межфланцевая Ду -200 Ру-16 ГОСТ 12836-67 | шт | 1 | Подрядная организация | Подрядная организация | 1) Сероводорода H2S
14.6 | шпильки с/г М20х120 ст.35 ГОСТ 1050-74 | шт | 6 | шпильки с/г М20х120 ст.35 ГОСТ 1050-74 | шт | 6 | Подрядная организация | Подрядная организация | 2) Кислорода O2
14.7 | Установка стандартных межфланцевых заглушек Ду-50 Ру-16 | шт | 1 | заглушка межфланцевая Ду-50 Ру-16 ГОСТ 12836-67 | шт | 1 | Подрядная организация | Подрядная организация | 3) На суммарную концентрацию горючих газов и паров
14.8 | шпильки с/г М16х100 ст.35 ГОСТ 1050-74 | шт | 4 | шпильки с/г М16х100 ст.35 ГОСТ 1050-74 | шт | 4 | Подрядная организация | Подрядная организация | 4) На CO (при провед. ремонтных работ газоанализаторы должны быть у каждой бригады исполнителей).
14.9 | Установка стандартных межфланцевых заглушек Ду-80 Ру-16 | шт | 1 | заглушка межфланцевая Ду-80 Ру-16 ГОСТ 12836-67 | шт | 1 | Подрядная организация | Подрядная организация
14.10 | шпильки с/г М16х100 ст.35 ГОСТ 1050-74 | шт | 4 | шпильки с/г М16х100 ст.35 ГОСТ 1050-74 | шт | 4 | Подрядная организация | Подрядная организация | ПШ Подрядная организация
14.11 | Установка стандартных межфланцевых заглушек Ду -150 Ру-16 | шт | 1 | заглушка межфланцевая Ду -150 Ру-16 ГОСТ 12836-67 | шт | 1 | Подрядная организация | Подрядная организация
14.12 | шпильки с/г М20х120 ст.35 ГОСТ 1050-74 | шт | 6 | шпильки с/г М20х120 ст.35 ГОСТ 1050-74 | шт | 6 | Подрядная организация | Подрядная организация
14.13 | Установка стандартных межфланцевых заглушек Ду -400 Ру-16 | шт | 1 | заглушка межфланцевая Ду -400 Ру-16 ГОСТ 12836-67 | шт | 1 | Подрядная организация | Подрядная организация | Табличка «Газоопасные работы» Подрядная организация
14.14 | шпильки с/г М27х160 ст.35 ГОСТ 1050-74 | шт | 12 | шпильки с/г М27х160 ст.35 ГОСТ 1050-74 | шт | 12 | Подрядная организация | Подрядная организация | Сигнальная лента. Подрядная организация
14.15 | Зачистка зеркал: | [5 empty] | Подрядная организация | Подрядная организация | Радиостанция взрывозащищенная Подрядная организация
14.16 | Ду50 Ру16 | шт | 2 | графит порошковый ГЛ-1 ГОСТ 5279-74 | кг | 0.3 | Подрядная организация | Подрядная организация
14.17 | Ду80 Ру16 | шт | 1 | графит порошковый ГЛ-1 ГОСТ 5279-74 | кг | 0.3 | Подрядная организация | Подрядная организация
14.18 | Ду100 Ру16 | шт | 1 | графит порошковый ГЛ-1 ГОСТ 5279-74 | кг | 0.3 | Подрядная организация | Подрядная организация
14.19 | Ду150 Ру16 | шт | 1 | графит порошковый ГЛ-1 ГОСТ 5279-74 | кг | 0.3 | Подрядная организация | Подрядная организация
14.20 | Ду200 Ру16 | шт | 1 | графит порошковый ГЛ-1 ГОСТ 5279-74 | кг | 0.3 | Подрядная организация | Подрядная организация
14.21 | Ду250 Ру16 | шт | 1 | графит порошковый ГЛ-1 ГОСТ 5279-74 | кг | 0.3 | Подрядная организация | Подрядная организация
14.22 | Ду450 Ру16 люка | шт | 2 | графит порошковый ГЛ-1 ГОСТ 5279-74 | кг | 0.3 | Подрядная организация | Подрядная организация
14.23 | Изготовление и замена прокладок фланцев | [5 empty] | Подрядная организация | Подрядная организация
14.24 | Ду50 Ру16 | шт | 2 | ТРГ δ=4мм ТУ 5728-006-93978201-2008 Ду50 Ру 16 | кг | 8 | Подрядная организация | Подрядная организация
14.25 | Ду80 Ру16 | шт | 1 | ТРГ δ=3мм ТУ 5728-006-93978201-2008 Ду80 Ру 16 | кг | 8 | Подрядная организация | Подрядная организация
14.26 | Ду100 Ру16 | шт | 1 | ТРГ δ=3мм ТУ 5728-006-93978201-2008 Ду100 Ру 16 | кг | 8 | Подрядная организация | Подрядная организация
14.27 | Ду150 Ру16 | шт | 1 | ТРГ δ=4мм ТУ 5728-006-93978201-2008 Ду150 Ру 16 | кг | 8 | Подрядная организация | Подрядная организация
14.28 | Ду200 Ру16 | шт | 1 | ТРГ δ=3мм ТУ 5728-006-93978201-2008 Ду200 Ру 16 | кг | 8 | Подрядная организация | Подрядная организация
14.29 | Ду250 Ру16 | шт | 1 | ТРГ δ=3мм ТУ 5728-006-93978201-2008 Ду250 Ру 16 | кг | 10 | Подрядная организация | Подрядная организация
14.30 | Ду450 Ру16 люка | шт | 2 | ТРГ δ=4мм ТУ 5728-006-93978201-2008 Ду450 Ру 16 | кг | 14 | Подрядная организация | Подрядная организация
14.31 | Вскрытие люк-лаза Ду450Ру16 с площадок обслуживания (отм. +9м.,+12м.. ) | шт | 2 |  | шт | 2 | Подрядная организация | Подрядная организация
14.32 | шпильки с/г М20х110 ст.35 ГОСТ 1050-74 | шт | 312 | шпильки с/г М20х110 ст.35 ГОСТ 1050-74 | шт | 312 | Подрядная организация | Подрядная организация
14.33 | Установка светильников внутри аппарата | шт | 4 |  |  |  | Подрядная организация | Подрядная организация
14.34 | Проведение ВО | [6 empty] | СПК Спец.организация
14.35 | Демонтаж проемов покрытия из листовой стали размером 150х150мм в изоляции колонного оборудования. | шт | 22 |  |  |  | Подрядная организация | Подрядная организация
14.36 | Демонтаж/монтаж изоляции (мин.плита 150х150х80мм) | м3 | 0.04 | Маты из мин. ваты прошивные теплоизоляционные МП-100 толщиной 80мм ГОСТ 21880-2011 | м3 | 0.04 | Подрядная организация | Подрядная организация
14.37 | Монтаж вырезанных проемов сталью оцинкованной δ-0,7мм размером 180х180мм | шт | 22 | Сталь оцинкованная δ=0,7мм | м² | 0.712 | Подрядная организация | Подрядная организация
14.38 |  |  |  | шурупы по металлу 3,5х19мм | кг | 1.144 | Подрядная организация | Подрядная организация
14.39 | Произвести измерения толщины металла 14 мм ультрозвуком стенок колонны в точках контроля. | снимок | 22 |  |  |  | Подрядная организация | Подрядная организация
14.40 | Снятие светильников внутри аппарата | шт | 4 |  | шт | 2 | Подрядная организация | Подрядная организация
14.41 | Закрытие люк-лаза Ду450Ру16 с площадок обслуживания (отм. +9м.,+12м. ) | шт | 2 |  | шт | 2 | Подрядная организация | Подрядная организация
14.42 | Произвести гидравлические испытания аппарата работающего под давлением на прочность и плотность вместимостью V=16 м3 | шт | 1 |  | м3 | 16 | Подрядная организация | Подрядная организация
14.43 | Опрессовачный аппарат | м3 | 16 | Опрессовачный аппарат | шт | 1 | Подрядная организация | Подрядная организация
14.44 | Манометрическая сборка с трехходовым краном | шт | 2
14.45 | Снятие стандартных межфланцевых заглушек Ду - 250 Ру – 16 | шт | 1 | заглушка межфланцевая Ду - 250 Ру – 16 ГОСТ 12836-67 | шт | 1 | Подрядная организация | Подрядная организация
14.46 | шпильки с/г М20х120 ст.35 ГОСТ 1050-74 | шт | 8 | шпильки с/г М20х120 ст.35 ГОСТ 1050-74 | шт | 8 | Подрядная организация | Подрядная организация
14.47 | Снятие стандартных межфланцевых заглушек в Ду -100 Ру-16 | шт | 1 | заглушка межфланцевая выкидная линия от Н-14 Ду -100 Ру-16 ГОСТ 12836-67 | шт | 1 | Подрядная организация | Подрядная организация
14.48 | шпильки с/г М16х100 ст.35 ГОСТ 1050-74 | шт | 6 | шпильки с/г М16х100 ст.35 ГОСТ 1050-74 | шт | 6 | Подрядная организация | Подрядная организация
14.49 | Снятие стандартных межфланцевых заглушек Ду -200 Ру-16 | шт | 1 | заглушка межфланцевая Ду -200 Ру-16 ГОСТ 12836-67 | шт | 1 | Подрядная организация | Подрядная организация
14.50 | шпильки с/г М20х120 ст.35 ГОСТ 1050-74 | шт | 6 | шпильки с/г М20х120 ст.35 ГОСТ 1050-74 | шт | 6 | Подрядная организация | Подрядная организация
14.51 | Снятие стандартных межфланцевых заглушек Ду-50 Ру-16 | шт | 1 | заглушка межфланцевая Ду-50 Ру-16 ГОСТ 12836-67 | шт | 1 | Подрядная организация | Подрядная организация
14.52 | шпильки с/г М16х100 ст.35 ГОСТ 1050-74 | шт | 4 | шпильки с/г М16х100 ст.35 ГОСТ 1050-74 | шт | 4 | Подрядная организация | Подрядная организация
14.53 | Снятие стандартных межфланцевых заглушек Ду-80 Ру-16 | шт | 1 | заглушка межфланцевая Ду-80 Ру-16 ГОСТ 12836-67 | шт | 1 | Подрядная организация | Подрядная организация
14.54 | шпильки с/г М16х100 ст.35 ГОСТ 1050-74 | шт | 4 | шпильки с/г М16х100 ст.35 ГОСТ 1050-74 | шт | 4 | Подрядная организация | Подрядная организация
14.55 | Снятие стандартных межфланцевых заглушек Ду -150 Ру-16 | шт | 1 | заглушка межфланцевая Ду -150 Ру-16 ГОСТ 12836-67 | шт | 1 | Подрядная организация | Подрядная организация
14.56 | шпильки с/г М20х120 ст.35 ГОСТ 1050-74 | шт | 6 | шпильки с/г М20х120 ст.35 ГОСТ 1050-74 | шт | 6 | Подрядная организация | Подрядная организация
14.57 | Снятие стандартных межфланцевых заглушек Ду -400 Ру-16 | шт | 1 | заглушка межфланцевая Ду -400 Ру-16 ГОСТ 12836-67 | шт | 1 | Подрядная организация | Подрядная организация
14.58 | шпильки с/г М27х160 ст.35 ГОСТ 1050-74 | шт | 12 | шпильки с/г М27х160 ст.35 ГОСТ 1050-74 | шт | 12 | Подрядная организация | Подрядная организация
14.59 | Монтаж демонтаж наружных каркасных стоечных лесов в вертикальной проекции (Н-8м) | м2 | 67 |  | м2 | 67 | Подрядная организация | Подрядная организация
15 | Емкость Е-7, С-97т Ø2600мм, Н=3540мм, V=16 м3. масса 1767кг № 20030257. | [7 empty] | Проведение В.О. и ГИ 2022г,
15.1 | Установка стандартных межфланцевых заглушек Ду - 250 Ру – 16 | шт | 1 | заглушка межфланцевая Ду - 250 Ру – 16 ГОСТ 12836-67 | шт | 1 | Подрядная организация | Подрядная организация | Инструмент Подрядная организация
15.2 | шпильки с/г М20х120 ст.35 ГОСТ 1050-74 | шт | 8 | шпильки с/г М20х120 ст.35 ГОСТ 1050-74 | шт | 8 | Подрядная организация | Подрядная организация | Прожектора. сетильники с трансформаторами 220/12В и удленителем 50м. Подрядная организация
15.3 | Установка стандартных межфланцевых заглушек в Ду -100 Ру-16 | шт | 1 | заглушка межфланцевая выкидная линия от Н-14 Ду -100 Ру-16 ГОСТ 12836-67 | шт | 1 | Подрядная организация | Подрядная организация | СИЗОД Подрядная организация
15.4 | шпильки с/г М16х100 ст.35 ГОСТ 1050-74 | шт | 6 | шпильки с/г М16х100 ст.35 ГОСТ 1050-74 | шт | 6 | Подрядная организация | Подрядная организация | Газоанализаторы на содержание:
15.5 | Установка стандартных межфланцевых заглушек Ду -200 Ру-16 | шт | 1 | заглушка межфланцевая Ду -200 Ру-16 ГОСТ 12836-67 | шт | 1 | Подрядная организация | Подрядная организация | 1) Сероводорода H2S
15.6 | шпильки с/г М20х120 ст.35 ГОСТ 1050-74 | шт | 6 | шпильки с/г М20х120 ст.35 ГОСТ 1050-74 | шт | 6 | Подрядная организация | Подрядная организация | 2) Кислорода O2
15.7 | Установка стандартных межфланцевых заглушек Ду-50 Ру-16 | шт | 1 | заглушка межфланцевая Ду-50 Ру-16 ГОСТ 12836-67 | шт | 1 | Подрядная организация | Подрядная организация | 3) На суммарную концентрацию горючих газов и паров
15.8 | шпильки с/г М16х100 ст.35 ГОСТ 1050-74 | шт | 4 | шпильки с/г М16х100 ст.35 ГОСТ 1050-74 | шт | 4 | Подрядная организация | Подрядная организация | 4) На CO (при провед. ремонтных работ газоанализаторы должны быть у каждой бригады исполнителей).
15.9 | Установка стандартных межфланцевых заглушек Ду-80 Ру-16 | шт | 1 | заглушка межфланцевая Ду-80 Ру-16 ГОСТ 12836-67 | шт | 1 | Подрядная организация | Подрядная организация
15.10 | шпильки с/г М16х100 ст.35 ГОСТ 1050-74 | шт | 4 | шпильки с/г М16х100 ст.35 ГОСТ 1050-74 | шт | 4 | Подрядная организация | Подрядная организация | ПШ Подрядная организация
15.11 | Установка стандартных межфланцевых заглушек Ду -150 Ру-16 | шт | 1 | заглушка межфланцевая Ду -150 Ру-16 ГОСТ 12836-67 | шт | 1 | Подрядная организация | Подрядная организация
15.12 | шпильки с/г М20х120 ст.35 ГОСТ 1050-74 | шт | 6 | шпильки с/г М20х120 ст.35 ГОСТ 1050-74 | шт | 6 | Подрядная организация | Подрядная организация
15.13 | Установка стандартных межфланцевых заглушек Ду -400 Ру-16 | шт | 1 | заглушка межфланцевая Ду -400 Ру-16 ГОСТ 12836-67 | шт | 1 | Подрядная организация | Подрядная организация | Табличка «Газоопасные работы» Подрядная организация
15.14 | шпильки с/г М27х160 ст.35 ГОСТ 1050-74 | шт | 12 | шпильки с/г М27х160 ст.35 ГОСТ 1050-74 | шт | 12 | Подрядная организация | Подрядная организация | Сигнальная лента. Подрядная организация
15.15 | Зачистка зеркал: | [5 empty] | Подрядная организация | Подрядная организация | Радиостанция взрывозащищенная Подрядная организация
15.16 | Ду50 Ру16 | шт | 2 | графит порошковый ГЛ-1 ГОСТ 5279-74 | кг | 0.3 | Подрядная организация | Подрядная организация
15.17 | Ду80 Ру16 | шт | 1 | графит порошковый ГЛ-1 ГОСТ 5279-74 | кг | 0.3 | Подрядная организация | Подрядная организация
15.18 | Ду100 Ру16 | шт | 1 | графит порошковый ГЛ-1 ГОСТ 5279-74 | кг | 0.3 | Подрядная организация | Подрядная организация
15.19 | Ду150 Ру16 | шт | 1 | графит порошковый ГЛ-1 ГОСТ 5279-74 | кг | 0.3 | Подрядная организация | Подрядная организация
15.20 | Ду200 Ру16 | шт | 1 | графит порошковый ГЛ-1 ГОСТ 5279-74 | кг | 0.3 | Подрядная организация | Подрядная организация
15.21 | Ду250 Ру16 | шт | 1 | графит порошковый ГЛ-1 ГОСТ 5279-74 | кг | 0.3 | Подрядная организация | Подрядная организация
15.22 | Ду450 Ру16 люка | шт | 2 | графит порошковый ГЛ-1 ГОСТ 5279-74 | кг | 0.3 | Подрядная организация | Подрядная организация
15.23 | Изготовление и замена прокладок фланцев | [5 empty] | Подрядная организация | Подрядная организация
15.24 | Ду50 Ру16 | шт | 2 | ТРГ δ=4мм ТУ 5728-006-93978201-2008 Ду50 Ру 16 | кг | 8 | Подрядная организация | Подрядная организация
15.25 | Ду80 Ру16 | шт | 1 | ТРГ δ=3мм ТУ 5728-006-93978201-2008 Ду80 Ру 16 | кг | 8 | Подрядная организация | Подрядная организация
15.26 | Ду100 Ру16 | шт | 1 | ТРГ δ=3мм ТУ 5728-006-93978201-2008 Ду100 Ру 16 | кг | 8 | Подрядная организация | Подрядная организация
15.27 | Ду150 Ру16 | шт | 1 | ТРГ δ=4мм ТУ 5728-006-93978201-2008 Ду150 Ру 16 | кг | 8 | Подрядная организация | Подрядная организация
15.28 | Ду200 Ру16 | шт | 1 | ТРГ δ=3мм ТУ 5728-006-93978201-2008 Ду200 Ру 16 | кг | 8 | Подрядная организация | Подрядная организация
15.29 | Ду250 Ру16 | шт | 1 | ТРГ δ=3мм ТУ 5728-006-93978201-2008 Ду250 Ру 16 | кг | 10 | Подрядная организация | Подрядная организация
15.30 | Ду450 Ру16 люка | шт | 2 | ТРГ δ=4мм ТУ 5728-006-93978201-2008 Ду450 Ру 16 | кг | 14 | Подрядная организация | Подрядная организация
15.31 | Вскрытие люк-лаза Ду450Ру16 с площадок обслуживания (отм. +9м.,+12м.. ) | шт | 2 |  | шт | 2 | Подрядная организация | Подрядная организация
15.32 | шпильки с/г М20х120 ст.35 ГОСТ 1050-74 | шт | 312 | шпильки с/г М20х120 ст.35 ГОСТ 1050-74 |  |  | Подрядная организация | Подрядная организация
15.33 | Установка светильников внутри аппарата | шт | 4 |  |  |  | Подрядная организация | Подрядная организация
15.34 | Проведение ВО | [6 empty] | СПК Спец.организация
15.35 | Демонтаж проемов покрытия из листовой стали размером 150х150мм в изоляции колонного оборудования. | шт | 23 |  |  |  | Подрядная организация | Подрядная организация
15.36 | Демонтаж/монтаж изоляции (мин.плита 150х150х80мм) | м3 | 0.041 | Маты из мин. ваты прошивные теплоизоляционные МП-100 толщиной 80мм ГОСТ 21880-2011 | м3 | 0.041 | Подрядная организация | Подрядная организация
15.37 | Монтаж вырезанных проемов сталью оцинкованной δ-0,7мм размером 180х180мм | шт | 23 | Сталь оцинкованная δ=0,7мм | м² | 0.745 | Подрядная организация | Подрядная организация
15.38 |  |  |  | шурупы по металлу 3,5х19мм | кг | 1.196 | Подрядная организация | Подрядная организация
15.39 | Произвести измерения толщины металла 14 мм ультрозвуком стенок колонны в точках контроля. | снимок | 23 |  |  |  | Подрядная организация | Подрядная организация
15.40 | Снятие светильников внутри аппарата | шт | 4 |  | шт | 2 | Подрядная организация | Подрядная организация
15.41 | Закрытие люк-лаза Ду450Ру16 с площадок обслуживания (отм. +9м.,+12м. ) | шт | 2 |  | шт | 2 | Подрядная организация | Подрядная организация
15.42 | Произвести гидравлические испытания аппарата работающего под давлением на прочность и плотность вместимостью V=16 м3 | шт | 1 |  | м3 | 16 | Подрядная организация | Подрядная организация
15.43 | Опрессовачный аппарат | м3 | 16 | Опрессовачный аппарат | шт | 1 | Подрядная организация | Подрядная организация
15.44 | Манометрическая сборка с трехходовым краном | шт | 2
15.45 | Снятие стандартных межфланцевых заглушек Ду - 250 Ру – 16 | шт | 1 | заглушка межфланцевая Ду - 250 Ру – 16 ГОСТ 12836-67 | шт | 1 | Подрядная организация | Подрядная организация
15.46 | шпильки с/г М20х120 ст.35 ГОСТ 1050-74 | шт | 8 | шпильки с/г М20х120 ст.35 ГОСТ 1050-74 | шт | 8 | Подрядная организация | Подрядная организация
15.47 | Снятие стандартных межфланцевых заглушек в Ду -100 Ру-16 | шт | 1 | заглушка межфланцевая выкидная линия от Н-14 Ду -100 Ру-16 ГОСТ 12836-67 | шт | 1 | Подрядная организация | Подрядная организация
15.48 | шпильки с/г М16х100 ст.35 ГОСТ 1050-74 | шт | 6 | шпильки с/г М16х100 ст.35 ГОСТ 1050-74 | шт | 6 | Подрядная организация | Подрядная организация
15.49 | Снятие стандартных межфланцевых заглушек Ду -200 Ру-16 | шт | 1 | заглушка межфланцевая Ду -200 Ру-16 ГОСТ 12836-67 | шт | 1 | Подрядная организация | Подрядная организация
15.50 | шпильки с/г М20х120 ст.35 ГОСТ 1050-74 | шт | 6 | шпильки с/г М20х120 ст.35 ГОСТ 1050-74 | шт | 6 | Подрядная организация | Подрядная организация
15.51 | Снятие стандартных межфланцевых заглушек Ду-50 Ру-16 | шт | 1 | заглушка межфланцевая Ду-50 Ру-16 ГОСТ 12836-67 | шт | 1 | Подрядная организация | Подрядная организация
15.52 | шпильки с/г М16х100 ст.35 ГОСТ 1050-74 | шт | 4 | шпильки с/г М16х100 ст.35 ГОСТ 1050-74 | шт | 4 | Подрядная организация | Подрядная организация
15.53 | Снятие стандартных межфланцевых заглушек Ду-80 Ру-16 | шт | 1 | заглушка межфланцевая Ду-80 Ру-16 ГОСТ 12836-67 | шт | 1 | Подрядная организация | Подрядная организация
15.54 | шпильки с/г М16х100 ст.35 ГОСТ 1050-74 | шт | 4 | шпильки с/г М16х100 ст.35 ГОСТ 1050-74 | шт | 4 | Подрядная организация | Подрядная организация
15.55 | Снятие стандартных межфланцевых заглушек Ду -150 Ру-16 | шт | 1 | заглушка межфланцевая Ду -150 Ру-16 ГОСТ 12836-67 | шт | 1 | Подрядная организация | Подрядная организация
15.56 | шпильки с/г М20х120 ст.35 ГОСТ 1050-74 | шт | 6 | шпильки с/г М20х120 ст.35 ГОСТ 1050-74 | шт | 6 | Подрядная организация | Подрядная организация
15.57 | Снятие стандартных межфланцевых заглушек Ду -400 Ру-16 | шт | 1 | заглушка межфланцевая Ду -400 Ру-16 ГОСТ 12836-67 | шт | 1 | Подрядная организация | Подрядная организация
15.58 | шпильки с/г М27х160 ст.35 ГОСТ 1050-74 | шт | 12 | шпильки с/г М27х160 ст.35 ГОСТ 1050-74 | шт | 12 | Подрядная организация | Подрядная организация
15.59 | Монтаж демонтаж наружных каркасных стоечных лесов в вертикальной проекции (Н-8м) | м2 | 67 |  | м2 | 67 | Подрядная организация | Подрядная организация
16 | Емкость Е-15 С-112т Ø3200мм, Н=18320мм, V=147 м3. масса 20581кг. № 0203-0101. | [7 empty] | Проведение В.О. и ГИ 2022г,
16.1 | Установка стандартных межфланцевых заглушек Ду - 250 Ру – 16 | шт | 1 | заглушка межфланцевая Ду - 250 Ру – 16 ГОСТ 12836-67 | шт | 1 | Подрядная организация | Подрядная организация | Инструмент Подрядная организация
16.2 | шпильки с/г М20х120 ст.35 ГОСТ 1050-74 | шт | 8 | шпильки с/г М20х120 ст.35 ГОСТ 1050-74 | шт | 8 | Подрядная организация | Подрядная организация | Прожектора. сетильники с трансформаторами 220/12В и удленителем 50м. Подрядная организация
16.3 | Установка стандартных межфланцевых заглушек в Ду -100 Ру-16 | шт | 1 | заглушка межфланцевая выкидная линия от Н-14 Ду -100 Ру-16 ГОСТ 12836-67 | шт | 1 | Подрядная организация | Подрядная организация | СИЗОД Подрядная организация
16.4 | шпильки с/г М16х100 ст.35 ГОСТ 1050-74 | шт | 6 | шпильки с/г М16х100 ст.35 ГОСТ 1050-74 | шт | 6 | Подрядная организация | Подрядная организация | Газоанализаторы на содержание:
16.5 | Установка стандартных межфланцевых заглушек Ду -200 Ру-16 | шт | 1 | заглушка межфланцевая Ду -200 Ру-16 ГОСТ 12836-67 | шт | 1 | Подрядная организация | Подрядная организация | 1) Сероводорода H2S
16.6 | шпильки с/г М20х120 ст.35 ГОСТ 1050-74 | шт | 6 | шпильки с/г М20х120 ст.35 ГОСТ 1050-74 | шт | 6 | Подрядная организация | Подрядная организация | 2) Кислорода O2
16.7 | Установка стандартных межфланцевых заглушек Ду-50 Ру-16 | шт | 1 | заглушка межфланцевая Ду-50 Ру-16 ГОСТ 12836-67 | шт | 1 | Подрядная организация | Подрядная организация | 3) На суммарную концентрацию горючих газов и паров
16.8 | шпильки с/г М16х100 ст.35 ГОСТ 1050-74 | шт | 4 | шпильки с/г М16х100 ст.35 ГОСТ 1050-74 | шт | 4 | Подрядная организация | Подрядная организация | 4) На CO (при провед. ремонтных работ газоанализаторы должны быть у каждой бригады исполнителей).
16.9 | Установка стандартных межфланцевых заглушек Ду-80 Ру-16 | шт | 1 | заглушка межфланцевая Ду-80 Ру-16 ГОСТ 12836-67 | шт | 1 | Подрядная организация | Подрядная организация
16.10 | шпильки с/г М16х100 ст.35 ГОСТ 1050-74 | шт | 4 | шпильки с/г М16х100 ст.35 ГОСТ 1050-74 | шт | 4 | Подрядная организация | Подрядная организация | ПШ Подрядная организация
16.11 | Установка стандартных межфланцевых заглушек Ду -150 Ру-16 | шт | 1 | заглушка межфланцевая Ду -150 Ру-16 ГОСТ 12836-67 | шт | 1 | Подрядная организация | Подрядная организация
16.12 | шпильки с/г М20х120 ст.35 ГОСТ 1050-74 | шт | 6 | шпильки с/г М20х120 ст.35 ГОСТ 1050-74 | шт | 6 | Подрядная организация | Подрядная организация
16.13 | Установка стандартных межфланцевых заглушек Ду -400 Ру-16 | шт | 1 | заглушка межфланцевая Ду -400 Ру-16 ГОСТ 12836-67 | шт | 1 | Подрядная организация | Подрядная организация | Табличка «Газоопасные работы» Подрядная организация
16.14 | шпильки с/г М27х160 ст.35 ГОСТ 1050-74 | шт | 12 | шпильки с/г М27х160 ст.35 ГОСТ 1050-74 | шт | 12 | Подрядная организация | Подрядная организация | Сигнальная лента. Подрядная организация
16.15 | Зачистка зеркал: | [5 empty] | Подрядная организация | Подрядная организация | Радиостанция взрывозащищенная Подрядная организация
16.16 | Ду50 Ру16 | шт | 2 | графит порошковый ГЛ-1 ГОСТ 5279-74 | кг | 0.3 | Подрядная организация | Подрядная организация
16.17 | Ду80 Ру16 | шт | 1 | графит порошковый ГЛ-1 ГОСТ 5279-74 | кг | 0.3 | Подрядная организация | Подрядная организация
16.18 | Ду100 Ру16 | шт | 1 | графит порошковый ГЛ-1 ГОСТ 5279-74 | кг | 0.3 | Подрядная организация | Подрядная организация
16.19 | Ду150 Ру16 | шт | 1 | графит порошковый ГЛ-1 ГОСТ 5279-74 | кг | 0.3 | Подрядная организация | Подрядная организация
16.20 | Ду200 Ру16 | шт | 1 | графит порошковый ГЛ-1 ГОСТ 5279-74 | кг | 0.3 | Подрядная организация | Подрядная организация
16.21 | Ду250 Ру16 | шт | 1 | графит порошковый ГЛ-1 ГОСТ 5279-74 | кг | 0.3 | Подрядная организация | Подрядная организация
16.22 | Ду450 Ру16 люка | шт | 2 | графит порошковый ГЛ-1 ГОСТ 5279-74 | кг | 0.3 | Подрядная организация | Подрядная организация
16.23 | Изготовление и замена прокладок фланцев | [5 empty] | Подрядная организация | Подрядная организация
16.24 | Ду50 Ру16 | шт | 2 | ТРГ δ=4мм ТУ 5728-006-93978201-2008 Ду50 Ру 16 | кг | 8 | Подрядная организация | Подрядная организация
16.25 | Ду80 Ру16 | шт | 1 | ТРГ δ=3мм ТУ 5728-006-93978201-2008 Ду80 Ру 16 | кг | 8 | Подрядная организация | Подрядная организация
16.26 | Ду100 Ру16 | шт | 1 | ТРГ δ=3мм ТУ 5728-006-93978201-2008 Ду100 Ру 16 | кг | 8 | Подрядная организация | Подрядная организация
16.27 | Ду150 Ру16 | шт | 1 | ТРГ δ=4мм ТУ 5728-006-93978201-2008 Ду150 Ру 16 | кг | 8 | Подрядная организация | Подрядная организация
16.28 | Ду200 Ру16 | шт | 1 | ТРГ δ=3мм ТУ 5728-006-93978201-2008 Ду200 Ру 16 | кг | 8 | Подрядная организация | Подрядная организация
16.29 | Ду250 Ру16 | шт | 1 | ТРГ δ=3мм ТУ 5728-006-93978201-2008 Ду250 Ру 16 | кг | 10 | Подрядная организация | Подрядная организация
16.30 | Ду450 Ру16 люка | шт | 2 | ТРГ δ=4мм ТУ 5728-006-93978201-2008 Ду450 Ру 16 | кг | 14 | Подрядная организация | Подрядная организация
16.31 | Вскрытие люк-лаза Ду450Ру16 с площадок обслуживания (отм. +9м.,+12м.. ) | шт | 2 |  | шт | 2 | Подрядная организация | Подрядная организация
16.32 | шпильки с/г М20х120 ст.35 ГОСТ 1050-74 | шт | 312 | шпильки с/г М20х120 ст.35 ГОСТ 1050-74 |  |  | Подрядная организация | Подрядная организация
16.33 | Установка светильников внутри аппарата | шт | 5 |  |  |  | Подрядная организация | Подрядная организация
16.34 | Проведение ВО | [6 empty] | СПК Спец.организация
16.35 | Произвести измерения толщины металла 14 мм ультрозвуком стенок колонны в точках контроля. | снимок | 22 |  |  |  | Подрядная организация | Подрядная организация
16.36 | Снятие светильников внутри аппарата | шт | 5 |  | шт | 2 | Подрядная организация | Подрядная организация
16.37 | Закрытие люк-лаза Ду450Ру16 с площадок обслуживания (отм. +9м.,+12м. ) | шт | 2 |  | шт | 2 | Подрядная организация | Подрядная организация
16.38 | Произвести гидравлические испытания аппарата работающего под давлением на прочность и плотность вместимостью V=147м3 | шт | 1 |  | м3 | 147 | Подрядная организация | Подрядная организация
16.39 | Опрессовачный аппарат | м3 | 147 | Опрессовачный аппарат | шт | 1 | Подрядная организация | Подрядная организация
16.40 | Манометрическая сборка с трехходовым краном | шт | 2
16.41 | Снятие стандартных межфланцевых заглушек Ду - 250 Ру – 16 | шт | 1 | заглушка межфланцевая Ду - 250 Ру – 16 ГОСТ 12836-67 | шт | 1 | Подрядная организация | Подрядная организация
16.42 | шпильки с/г М20х120 ст.35 ГОСТ 1050-74 | шт | 8 | шпильки с/г М20х120 ст.35 ГОСТ 1050-74 | шт | 8 | Подрядная организация | Подрядная организация
16.43 | Снятие стандартных межфланцевых заглушек в Ду -100 Ру-16 | шт | 1 | заглушка межфланцевая выкидная линия от Н-14 Ду -100 Ру-16 ГОСТ 12836-67 | шт | 1 | Подрядная организация | Подрядная организация
16.44 | шпильки с/г М16х100 ст.35 ГОСТ 1050-74 | шт | 6 | шпильки с/г М16х100 ст.35 ГОСТ 1050-74 | шт | 6 | Подрядная организация | Подрядная организация
16.45 | Снятие стандартных межфланцевых заглушек Ду -200 Ру-16 | шт | 1 | заглушка межфланцевая Ду -200 Ру-16 ГОСТ 12836-67 | шт | 1 | Подрядная организация | Подрядная организация
16.46 | шпильки с/г М20х120 ст.35 ГОСТ 1050-74 | шт | 6 | шпильки с/г М20х120 ст.35 ГОСТ 1050-74 | шт | 6 | Подрядная организация | Подрядная организация
16.47 | Снятие стандартных межфланцевых заглушек Ду-50 Ру-16 | шт | 1 | заглушка межфланцевая Ду-50 Ру-16 ГОСТ 12836-67 | шт | 1 | Подрядная организация | Подрядная организация
16.48 | шпильки с/г М16х100 ст.35 ГОСТ 1050-74 | шт | 4 | шпильки с/г М16х100 ст.35 ГОСТ 1050-74 | шт | 4 | Подрядная организация | Подрядная организация
16.49 | Снятие стандартных межфланцевых заглушек Ду-80 Ру-16 | шт | 1 | заглушка межфланцевая Ду-80 Ру-16 ГОСТ 12836-67 | шт | 1 | Подрядная организация | Подрядная организация
16.50 | шпильки с/г М16х100 ст.35 ГОСТ 1050-74 | шт | 4 | шпильки с/г М16х100 ст.35 ГОСТ 1050-74 | шт | 4 | Подрядная организация | Подрядная организация
16.51 | Снятие стандартных межфланцевых заглушек Ду -150 Ру-16 | шт | 1 | заглушка межфланцевая Ду -150 Ру-16 ГОСТ 12836-67 | шт | 1 | Подрядная организация | Подрядная организация
16.52 | шпильки с/г М20х120 ст.35 ГОСТ 1050-74 | шт | 6 | шпильки с/г М20х120 ст.35 ГОСТ 1050-74 | шт | 6 | Подрядная организация | Подрядная организация
16.53 | Снятие стандартных межфланцевых заглушек Ду -400 Ру-16 | шт | 1 | заглушка межфланцевая Ду -400 Ру-16 ГОСТ 12836-67 | шт | 1 | Подрядная организация | Подрядная организация
16.54 | шпильки с/г М27х160 ст.35 ГОСТ 1050-74 | шт | 12 | шпильки с/г М27х160 ст.35 ГОСТ 1050-74 | шт | 12 | Подрядная организация | Подрядная организация
16.55 | Монтаж демонтаж наружных каркасных стоечных лесов в вертикальной проекции (Н-8м) | м2 | 54 |  | м2 | 54 | Подрядная организация | Подрядная организация
17 | Емкость Е-30, С-441т Ø2000мм, Н=6872мм, V=20 м3. масса 6624кг. № 13-0213. | [7 empty] | Проведение В.О. и ГИ 2022г,
17.1 | Установка стандартных межфланцевых заглушек Ду - 250 Ру – 16 | шт | 1 | заглушка межфланцевая Ду - 250 Ру – 16 ГОСТ 12836-67 | шт | 1 | Подрядная организация | Подрядная организация | Инструмент Подрядная организация
17.2 | шпильки с/г М20х120 ст.35 ГОСТ 1050-74 | шт | 8 | шпильки с/г М20х120 ст.35 ГОСТ 1050-74 | шт | 8 | Подрядная организация | Подрядная организация | Прожектора. сетильники с трансформаторами 220/12В и удленителем 50м. Подрядная организация
17.3 | Установка стандартных межфланцевых заглушек в Ду -100 Ру-16 | шт | 1 | заглушка межфланцевая выкидная линия от Н-14 Ду -100 Ру-16 ГОСТ 12836-67 | шт | 1 | Подрядная организация | Подрядная организация | СИЗОД Подрядная организация
17.4 | шпильки с/г М16х100 ст.35 ГОСТ 1050-74 | шт | 6 | шпильки с/г М16х100 ст.35 ГОСТ 1050-74 | шт | 6 | Подрядная организация | Подрядная организация | Газоанализаторы на содержание:
17.5 | Установка стандартных межфланцевых заглушек Ду -200 Ру-16 | шт | 1 | заглушка межфланцевая Ду -200 Ру-16 ГОСТ 12836-67 | шт | 1 | Подрядная организация | Подрядная организация | 1) Сероводорода H2S
17.6 | шпильки с/г М20х120 ст.35 ГОСТ 1050-74 | шт | 6 | шпильки с/г М20х120 ст.35 ГОСТ 1050-74 | шт | 6 | Подрядная организация | Подрядная организация | 2) Кислорода O2
17.7 | Установка стандартных межфланцевых заглушек Ду-50 Ру-16 | шт | 1 | заглушка межфланцевая Ду-50 Ру-16 ГОСТ 12836-67 | шт | 1 | Подрядная организация | Подрядная организация | 3) На суммарную концентрацию горючих газов и паров
17.8 | шпильки с/г М16х100 ст.35 ГОСТ 1050-74 | шт | 4 | шпильки с/г М16х100 ст.35 ГОСТ 1050-74 | шт | 4 | Подрядная организация | Подрядная организация | 4) На CO (при провед. ремонтных работ газоанализаторы должны быть у каждой бригады исполнителей).
17.9 | Установка стандартных межфланцевых заглушек Ду-80 Ру-16 | шт | 1 | заглушка межфланцевая Ду-80 Ру-16 ГОСТ 12836-67 | шт | 1 | Подрядная организация | Подрядная организация
17.10 | шпильки с/г М16х100 ст.35 ГОСТ 1050-74 | шт | 4 | шпильки с/г М16х100 ст.35 ГОСТ 1050-74 | шт | 4 | Подрядная организация | Подрядная организация | ПШ Подрядная организация
17.11 | Установка стандартных межфланцевых заглушек Ду -150 Ру-16 | шт | 1 | заглушка межфланцевая Ду -150 Ру-16 ГОСТ 12836-67 | шт | 1 | Подрядная организация | Подрядная организация
17.12 | шпильки с/г М20х120 ст.35 ГОСТ 1050-74 | шт | 6 | шпильки с/г М20х120 ст.35 ГОСТ 1050-74 | шт | 6 | Подрядная организация | Подрядная организация
17.13 | Установка стандартных межфланцевых заглушек Ду -400 Ру-16 | шт | 1 | заглушка межфланцевая Ду -400 Ру-16 ГОСТ 12836-67 | шт | 1 | Подрядная организация | Подрядная организация | Табличка «Газоопасные работы» Подрядная организация
17.14 | шпильки с/г М27х160 ст.35 ГОСТ 1050-74 | шт | 12 | шпильки с/г М27х160 ст.35 ГОСТ 1050-74 | шт | 12 | Подрядная организация | Подрядная организация | Сигнальная лента. Подрядная организация
17.15 | Зачистка зеркал: | [5 empty] | Подрядная организация | Подрядная организация | Радиостанция взрывозащищенная Подрядная организация
17.16 | Ду50 Ру16 | шт | 2 | графит порошковый ГЛ-1 ГОСТ 5279-74 | кг | 0.3 | Подрядная организация | Подрядная организация
17.17 | Ду80 Ру16 | шт | 1 | графит порошковый ГЛ-1 ГОСТ 5279-74 | кг | 0.3 | Подрядная организация | Подрядная организация
17.18 | Ду100 Ру16 | шт | 1 | графит порошковый ГЛ-1 ГОСТ 5279-74 | кг | 0.3 | Подрядная организация | Подрядная организация
17.19 | Ду150 Ру16 | шт | 1 | графит порошковый ГЛ-1 ГОСТ 5279-74 | кг | 0.3 | Подрядная организация | Подрядная организация
17.20 | Ду200 Ру16 | шт | 1 | графит порошковый ГЛ-1 ГОСТ 5279-74 | кг | 0.3 | Подрядная организация | Подрядная организация
17.21 | Ду250 Ру16 | шт | 1 | графит порошковый ГЛ-1 ГОСТ 5279-74 | кг | 0.3 | Подрядная организация | Подрядная организация
17.22 | Ду450 Ру16 люка | шт | 2 | графит порошковый ГЛ-1 ГОСТ 5279-74 | кг | 0.3 | Подрядная организация | Подрядная организация
17.23 | Изготовление и замена прокладок фланцев | [5 empty] | Подрядная организация | Подрядная организация
17.24 | Ду50 Ру16 | шт | 2 | ТРГ δ=4мм ТУ 5728-006-93978201-2008 Ду50 Ру 16 | кг | 8 | Подрядная организация | Подрядная организация
17.25 | Ду80 Ру16 | шт | 1 | ТРГ δ=3мм ТУ 5728-006-93978201-2008 Ду80 Ру 16 | кг | 8 | Подрядная организация | Подрядная организация
17.26 | Ду100 Ру16 | шт | 1 | ТРГ δ=3мм ТУ 5728-006-93978201-2008 Ду100 Ру 16 | кг | 8 | Подрядная организация | Подрядная организация
17.27 | Ду150 Ру16 | шт | 1 | ТРГ δ=4мм ТУ 5728-006-93978201-2008 Ду150 Ру 16 | кг | 8 | Подрядная организация | Подрядная организация
17.28 | Ду200 Ру16 | шт | 1 | ТРГ δ=3мм ТУ 5728-006-93978201-2008 Ду200 Ру 16 | кг | 8 | Подрядная организация | Подрядная организация
17.29 | Ду250 Ру16 | шт | 1 | ТРГ δ=3мм ТУ 5728-006-93978201-2008 Ду250 Ру 16 | кг | 10 | Подрядная организация | Подрядная организация
17.30 | Ду450 Ру16 люка | шт | 2 | ТРГ δ=4мм ТУ 5728-006-93978201-2008 Ду450 Ру 16 | кг | 14 | Подрядная организация | Подрядная организация
17.31 | Вскрытие люк-лаза Ду450Ру16 с площадок обслуживания (отм. +9м.,+12м.. ) | шт | 2 |  | шт | 2 | Подрядная организация | Подрядная организация
17.32 | шпильки с/г М20х120 ст.35 ГОСТ 1050-74 | шт | 312 | шпильки с/г М20х120 ст.35 ГОСТ 1050-74 |  |  | Подрядная организация | Подрядная организация
17.33 | Установка светильников внутри аппарата | шт | 5 |  |  |  | Подрядная организация | Подрядная организация
17.34 | Проведение ВО | [6 empty] | СПК Спец.организация
17.35 | Произвести измерения толщины металла 14 мм ультрозвуком стенок колонны в точках контроля. | снимок | 22 |  |  |  | Подрядная организация | Подрядная организация
17.36 | Снятие светильников внутри аппарата | шт | 5 |  | шт | 2 | Подрядная организация | Подрядная организация
17.37 | Закрытие люк-лаза Ду450Ру16 с площадок обслуживания (отм. +9м.,+12м. ) | шт | 2 |  | шт | 2 | Подрядная организация | Подрядная организация
17.38 | Произвести гидравлические испытания аппарата работающего под давлением на прочность и плотность вместимостью V=20 м3 | шт | 1 |  | м3 | 20 | Подрядная организация | Подрядная организация
17.39 | Опрессовачный аппарат | м3 | 20 | Опрессовачный аппарат | шт | 1 | Подрядная организация | Подрядная организация
17.40 | Манометрическая сборка с трехходовым краном | шт | 2
17.41 | Снятие стандартных межфланцевых заглушек Ду - 250 Ру – 16 | шт | 1 | заглушка межфланцевая Ду - 250 Ру – 16 ГОСТ 12836-67 | шт | 1 | Подрядная организация | Подрядная организация
17.42 | шпильки с/г М20х120 ст.35 ГОСТ 1050-74 | шт | 8 | шпильки с/г М20х120 ст.35 ГОСТ 1050-74 | шт | 8 | Подрядная организация | Подрядная организация
17.43 | Снятие стандартных межфланцевых заглушек в Ду -100 Ру-16 | шт | 1 | заглушка межфланцевая выкидная линия от Н-14 Ду -100 Ру-16 ГОСТ 12836-67 | шт | 1 | Подрядная организация | Подрядная организация
17.44 | шпильки с/г М16х100 ст.35 ГОСТ 1050-74 | шт | 6 | шпильки с/г М16х100 ст.35 ГОСТ 1050-74 | шт | 6 | Подрядная организация | Подрядная организация
17.45 | Снятие стандартных межфланцевых заглушек Ду -200 Ру-16 | шт | 1 | заглушка межфланцевая Ду -200 Ру-16 ГОСТ 12836-67 | шт | 1 | Подрядная организация | Подрядная организация
17.46 | шпильки с/г М20х120 ст.35 ГОСТ 1050-74 | шт | 6 | шпильки с/г М20х120 ст.35 ГОСТ 1050-74 | шт | 6 | Подрядная организация | Подрядная организация
17.47 | Снятие стандартных межфланцевых заглушек Ду-50 Ру-16 | шт | 1 | заглушка межфланцевая Ду-50 Ру-16 ГОСТ 12836-67 | шт | 1 | Подрядная организация | Подрядная организация
17.48 | шпильки с/г М16х100 ст.35 ГОСТ 1050-74 | шт | 4 | шпильки с/г М16х100 ст.35 ГОСТ 1050-74 | шт | 4 | Подрядная организация | Подрядная организация
17.49 | Снятие стандартных межфланцевых заглушек Ду-80 Ру-16 | шт | 1 | заглушка межфланцевая Ду-80 Ру-16 ГОСТ 12836-67 | шт | 1 | Подрядная организация | Подрядная организация
17.50 | шпильки с/г М16х100 ст.35 ГОСТ 1050-74 | шт | 4 | шпильки с/г М16х100 ст.35 ГОСТ 1050-74 | шт | 4 | Подрядная организация | Подрядная организация
17.51 | Снятие стандартных межфланцевых заглушек Ду -150 Ру-16 | шт | 1 | заглушка межфланцевая Ду -150 Ру-16 ГОСТ 12836-67 | шт | 1 | Подрядная организация | Подрядная организация
17.52 | шпильки с/г М20х120 ст.35 ГОСТ 1050-74 | шт | 6 | шпильки с/г М20х120 ст.35 ГОСТ 1050-74 | шт | 6 | Подрядная организация | Подрядная организация
17.53 | Снятие стандартных межфланцевых заглушек Ду -400 Ру-16 | шт | 1 | заглушка межфланцевая Ду -400 Ру-16 ГОСТ 12836-67 | шт | 1 | Подрядная организация | Подрядная организация
17.54 | шпильки с/г М27х160 ст.35 ГОСТ 1050-74 | шт | 12 | шпильки с/г М27х160 ст.35 ГОСТ 1050-74 | шт | 12 | Подрядная организация | Подрядная организация
17.55 | Монтаж демонтаж наружных каркасных стоечных лесов в вертикальной проекции (Н-8м) | м2 | 54 |  | м2 | 67 | Подрядная организация | Подрядная организация
18 | Емкость Е-31 С-440т. Ø2420мм, Н=6200мм, V=32 м3 масса 7590 кг. Инв.№ 30007824 |  |  | Материал подрядчика |  |  |  |  | Проведение В.О. и ГИ 2022г,
18.1 | Монтаж наружных каркасных стоечных лесов в вертикальной проекции (Н-8м) | м2 | 38.4 |  | м2 | 38.4 |  |  | Прожектора. сетильники с трансформаторами 220/12В и удленителем 50м. Подрядная организация
18.2 | Монтаж стандартных заглушек | [7 empty] | Газосигнализатор на содержание кислорода П.О
18.3 | заглушка межфланцевая Ду200 Ру16 | шт | 1 | Прокладки паронитовые ПМБ δ=3мм ГОСТ 481-71 Ду200 Ру 16 | кг | 10 | Подрядная организация | Подрядная организация | Газосигнализатор на суммарное содержание взрывоопасных паров и газов Подрядная организация
18.4 | шпильки с/г М20х120 ст.35 | шт | 12 | шпильки с/г М20х120 ст.35 ГОСТ 1050-74 | шт | 12 | Подрядная организация | Подрядная организация | Инструмент П.О
18.5 | заглушка межфланцевая Ду100 Ру16 | шт | 2 | паронит ПМБ δ=3мм ГОСТ 481-71 Ду100 Ру 16 | кг | 10 | Подрядная организация | Подрядная организация | ПШ Подрядная организация
18.6 | шпильки с/г М20х120 ст.35 | шт | 16 | шпильки с/г М20х120 ст.35 ГОСТ 1050-74 | шт | 16 | Подрядная организация | Подрядная организация | Табличка «Газоопасные работы» Подрядная организация
18.7 | заглушка межфланцевая Ду80 Ру16 | шт | 1 | паронит ПМБ δ=3мм ГОСТ 481-71 Ду80 Ру 16 | кг | 10 | Подрядная организация | Подрядная организация | Сигнальная лента. Подрядная организация
18.8 | шпильки с/г М16х90 ст.35 | шт | 4 | шпильки с/г М16х90 ст.35 ГОСТ 1050-74 | шт | 4 | Подрядная организация | Подрядная организация | Радиостанция взрывозащищенная Подрядная организация
18.9 | заглушка межфланцевая Ду50 Ру16 | шт | 1 | паронит ПМБ δ=3мм ГОСТ 481-71 Ду50 Ру 16 | кг | 10 | Подрядная организация | Подрядная организация
18.10 | шпильки с/г М16х90 ст.35 | шт | 8 | шпильки с/г М16х90 ст.35 ГОСТ 1050-74 | шт | 8 | Подрядная организация | Подрядная организация
18.11 | Вскрытие люк-лаза Ду500 Ру16 с площадки обслуживания- на отметке: +4000мм. | шт | 3 |  | шт | 3 | Подрядная организация | Подрядная организация
18.12 | Демонтаж проемов покрытия из листовой стали размером 150х150мм | шт | 45 |  | шт | 45 | Подрядная организация | Подрядная организация
18.13 | Установка светильников внутри аппарата | шт | 4
18.14 | Проведение ВО | [6 empty] | СПК Спец.организация
18.15 | Демонтаж/монтаж изоляции (мин.плита 150х150х80мм) | м3 | 0.081 | Маты из мин. ваты прошивные теплоизоляционные МП-100 толщиной 80мм ГОСТ 21880-2011 | м3 | 0.081 | Подрядная организация | Подрядная организация
18.16 | Монтаж вырезанных проемов сталью оцинкованной δ-0,7мм размером 150х150мм | шт | 45 | Сталь оцинкованная δ=0,7мм | м² | 4.05 | Подрядная организация | Подрядная организация
18.17 |  |  |  | шурупы по металлу 3,5х19мм | кг | 2.12 | Подрядная организация | Подрядная организация
18.18 | Снятие светильников внутри аппарата | шт | 4 |  | шт | 4 | Подрядная организация | Подрядная организация
18.19 | Изготовление прокладок люк-лаза Ду500Ру16 | шт | 3 |  | шт | 3 | Подрядная организация | Подрядная организация
18.20 | Закрытие люк-лаза Ду500Ру16 с площадок обслуживания (отм. +5м.,+12м.,+24м.,+31м. ) | шт | 3 | паронит ПМБ δ=3мм ГОСТ 481-71 Ду500 Ру 16 | кг | 10 | Подрядная организация | Подрядная организация
18.21 | Демонтаж стандартных заглушек | [5 empty] | Подрядная организация | Подрядная организация
18.22 | заглушка межфланцевая Ду200 Ру16 | шт | 1 | паронит ПМБ δ=3мм ГОСТ 481-71 Ду200 Ру 16 | кг | 10 | Подрядная организация | Подрядная организация
18.23 | шпильки с/г М20х120 ст.35 | шт | 15 | шпильки с/г М20х120 ст.35 ГОСТ 1050-74 | шт | 15 | Подрядная организация | Подрядная организация
18.24 | заглушка межфланцевая Ду100 Ру16 | шт | 2 | паронит ПМБ δ=3мм ГОСТ 481-71 Ду100 Ру 16 | кг | 10 | Подрядная организация | Подрядная организация
18.25 | шпильки с/г М16х100 ст.35 | шт | 16 | шпильки с/г М16х100 ст.35 ГОСТ 1050-74 | шт | 16 | Подрядная организация | Подрядная организация
18.26 | заглушка межфланцевая Ду80 Ру16 | шт | 1 | паронит ПМБ δ=3мм ГОСТ 481-71 Ду80 Ру 16 | кг | 10 | Подрядная организация | Подрядная организация
18.27 | шпильки с/г М16х90 ст.35 | шт | 4 | шпильки с/г М16х90 ст.35 ГОСТ 1050-74 | шт | 4 | Подрядная организация | Подрядная организация
18.28 | заглушка межфланцевая Ду50 Ру16 | шт | 1 | паронит ПМБ δ=3мм ГОСТ 481-71 Ду50 Ру 16 | кг | 10 | Подрядная организация | Подрядная организация
18.29 | шпильки с/г М16х90 ст.35 | шт | 8 | шпильки с/г М16х90 ст.35 ГОСТ 1050-74 | шт | 8 | Подрядная организация | Подрядная организация
18.30 | Произвести гидравлические испытания аппарата работающего под давлением на прочность и плотность вместимостью V=32 м3 | кгс/см² | 0.25 |  | м3 | 32 | Подрядная организация | Подрядная организация
18.31 | Опрессовачный аппарат | м3 | 32 | Опрессовачный аппарат | шт | 1 | Подрядная организация | Подрядная организация
18.32 | Манометрическая сборка с трехходовым краном | шт | 2
18.33 | Монтаж демонтаж наружных каркасных стоечных лесов в вертикальной проекции (Н-8м) | м2 | 38.4 |  | м2 | 38.4 | Подрядная организация | Подрядная организация
19 | Емкость Е-8 С-97т Ø2800мм, Н=4160мм, V=25 м3. масса 2685кг. № 13-0213. | [7 empty] | Проведение В.О. и ГИ 2022г,
19.1 | Установка стандартных межфланцевых заглушек Ду -50 Ру –16 | шт | 2 | заглушка межфланцевая Ду - 50 Ру –16 ГОСТ 12836-67 | шт | 2 | Подрядная организация | Подрядная организация | Прожектора. сетильники с трансформаторами 220/12В и удленителем 50м. Подрядная организация
19.2 | шпильки с/г М16х100 ст.35 ГОСТ 1050-74 | шт | 8 | шпильки с/г М16х100 ст.35 ГОСТ 1050-74 | шт | 8 | Подрядная организация | Подрядная организация | Газосигнализатор на содержание кислорода П.О
19.3 | Установка стандартных межфланцевых заглушек в Ду -100 Ру-16 | шт | 1 | заглушка межфланцевая Ду -100 Ру-16 ГОСТ 12836-67 | шт | 1 | Подрядная организация | Подрядная организация | Газосигнализатор на суммарное содержание взрывоопасных паров и газов Подрядная организация
19.4 | шпильки с/г М16х100 ст.35 ГОСТ 1050-74 | шт | 4 | шпильки с/г М16х100 ст.35 ГОСТ 1050-74 | шт | 4 | Подрядная организация | Подрядная организация | Инструмент П.О
19.5 | Зачистка зеркал: | [5 empty] | Подрядная организация | Подрядная организация | ПШ Подрядная организация
19.6 | Ду50 Ру16 | шт | 2 | графит порошковый ГЛ-1 ГОСТ 5279-74 | кг | 0.3 | Подрядная организация | Подрядная организация | Табличка «Газоопасные работы» Подрядная организация
19.7 | Ду100 Ру16 | шт | 1 | графит порошковый ГЛ-1 ГОСТ 5279-74 | кг | 0.3 | Подрядная организация | Подрядная организация | Сигнальная лента. Подрядная организация
19.8 | Ду500 Ру16 люка | шт | 1 | графит порошковый ГЛ-1 ГОСТ 5279-74 | кг | 0.3 | Подрядная организация | Подрядная организация | Радиостанция взрывозащищенная Подрядная организация
19.9 | Изготовление и замена прокладок фланцев | [5 empty] | Подрядная организация | Подрядная организация
19.10 | Ду50 Ру16 | шт | 2 | ТРГ δ=4мм ТУ 5728-006-93978201-2008 Ду50 Ру 16 | кг | 8 | Подрядная организация | Подрядная организация
19.11 | Ду100 Ру16 | шт | 1 | ТРГ δ=3мм ТУ 5728-006-93978201-2008 Ду100 Ру 16 | кг | 8 | Подрядная организация | Подрядная организация
19.12 | Ду500 Ру16 люка | шт | 1 | ТРГ δ=4мм ТУ 5728-006-93978201-2008 Ду450 Ру 16 | кг | 14 | Подрядная организация | Подрядная организация
19.13 | Вскрытие люк-лаза Ду500Ру16 с площадок обслуживания (отм. +5м. ) | шт | 1 |  | шт | 1 | Подрядная организация | Подрядная организация
19.14 | шпильки с/г М20х120 ст.35 ГОСТ 1050-74 | шт | 24 | шпильки с/г М20х120 ст.35 ГОСТ 1050-74 |  |  | Подрядная организация | Подрядная организация
19.15 | Установка светильников внутри аппарата | шт | 2 |  |  |  | Подрядная организация | Подрядная организация
19.16 | Проведение ВО | [6 empty] | СПК Спец.организация
19.17 | Произвести измерения толщины металла 14 мм ультрозвуком стенок колонны в точках контроля. | снимок | 22 |  |  |  | Подрядная организация | Подрядная организация
19.18 | Снятие светильников внутри аппарата | шт | 2 |  | шт | 2 | Подрядная организация | Подрядная организация
19.19 | Закрытие люк-лаза Ду500Ру16 с площадок обслуживания (отм. +5м. ) | шт | 1 |  | шт | 1 | Подрядная организация | Подрядная организация
19.20 | Произвести гидравлические испытания аппарата работающего под давлением на прочность и плотность вместимостью V=25 м3 | шт | 1 |  | м3 | 25 | Подрядная организация | Подрядная организация
19.21 | Опрессовачный аппарат | м3 | 25 | Опрессовачный аппарат | шт | 1 | Подрядная организация | Подрядная организация
19.22 | Манометрическая сборка с трехходовым краном | шт | 2
19.23 | Снятие стандартных межфланцевых заглушек Ду -50 Ру –16 | шт | 2 | заглушка межфланцевая Ду - 50 Ру –16 ГОСТ 12836-67 | шт | 2 | Подрядная организация | Подрядная организация
19.24 | шпильки с/г М16х100 ст.35 ГОСТ 1050-74 | шт | 8 | шпильки с/г М16х100 ст.35 ГОСТ 1050-74 | шт | 8 | Подрядная организация | Подрядная организация
19.25 | Снятие стандартных межфланцевых заглушек в Ду -100 Ру-16 | шт | 1 | заглушка межфланцевая Ду -100 Ру-16 ГОСТ 12836-67 | шт | 1 | Подрядная организация | Подрядная организация
19.26 | шпильки с/г М16х100 ст.35 ГОСТ 1050-74 | шт | 4 | шпильки с/г М16х100 ст.35 ГОСТ 1050-74 | шт | 4 | Подрядная организация | Подрядная организация
19.27 | Монтаж демонтаж наружных каркасных стоечных лесов в вертикальной проекции (Н-7м) | м2 | 39 |  | м2 | 39 | Подрядная организация | Подрядная организация
20 | Емкость Е-26, С-2074т Ø2600мм, Н=3540мм, V=16 м3. масса 3767кг. № 20020603. | [7 empty] | Проведение В.О. и ГИ 2022г,
20.1 | Установка стандартных межфланцевых заглушек Ду -50 Ру –16 | шт | 2 | заглушка межфланцевая Ду - 50 Ру –16 ГОСТ 12836-67 | шт | 2 | Подрядная организация | Подрядная организация | Прожектора. сетильники с трансформаторами 220/12В и удленителем 50м. Подрядная организация
20.2 | шпильки с/г М16х100 ст.35 ГОСТ 1050-74 | шт | 8 | шпильки с/г М16х100 ст.35 ГОСТ 1050-74 | шт | 8 | Подрядная организация | Подрядная организация | Газосигнализатор на содержание кислорода П.О
20.3 | Установка стандартных межфланцевых заглушек в Ду -100 Ру-16 | шт | 1 | заглушка межфланцевая Ду -100 Ру-16 ГОСТ 12836-67 | шт | 1 | Подрядная организация | Подрядная организация | Газосигнализатор на суммарное содержание взрывоопасных паров и газов Подрядная организация
20.4 | шпильки с/г М16х100 ст.35 ГОСТ 1050-74 | шт | 4 | шпильки с/г М16х100 ст.35 ГОСТ 1050-74 | шт | 4 | Подрядная организация | Подрядная организация | Инструмент П.О
20.5 | Зачистка зеркал: | [5 empty] | Подрядная организация | Подрядная организация | ПШ Подрядная организация
20.6 | Ду50 Ру16 | шт | 2 | графит порошковый ГЛ-1 ГОСТ 5279-74 | кг | 0.3 | Подрядная организация | Подрядная организация | Табличка «Газоопасные работы» Подрядная организация
20.7 | Ду100 Ру16 | шт | 1 | графит порошковый ГЛ-1 ГОСТ 5279-74 | кг | 0.3 | Подрядная организация | Подрядная организация | Сигнальная лента. Подрядная организация
20.8 | Ду500 Ру16 люка | шт | 1 | графит порошковый ГЛ-1 ГОСТ 5279-74 | кг | 0.3 | Подрядная организация | Подрядная организация | Радиостанция взрывозащищенная Подрядная организация
20.9 | Изготовление и замена прокладок фланцев | [5 empty] | Подрядная организация | Подрядная организация
20.10 | Ду50 Ру16 | шт | 2 | ТРГ δ=4мм ТУ 5728-006-93978201-2008 Ду50 Ру 16 | кг | 8 | Подрядная организация | Подрядная организация
20.11 | Ду100 Ру16 | шт | 1 | ТРГ δ=3мм ТУ 5728-006-93978201-2008 Ду100 Ру 16 | кг | 8 | Подрядная организация | Подрядная организация
20.12 | Ду500 Ру16 люка | шт | 1 | ТРГ δ=4мм ТУ 5728-006-93978201-2008 Ду450 Ру 16 | кг | 14 | Подрядная организация | Подрядная организация
20.13 | Вскрытие люк-лаза Ду500Ру16 с площадок обслуживания (отм. +5м. ) | шт | 1 |  | шт | 1 | Подрядная организация | Подрядная организация
20.14 | шпильки с/г М20х120 ст.35 ГОСТ 1050-74 | шт | 24 | шпильки с/г М20х120 ст.35 ГОСТ 1050-74 |  |  | Подрядная организация | Подрядная организация
20.15 | Установка светильников внутри аппарата | шт | 2 |  |  |  | Подрядная организация | Подрядная организация
20.16 | Проведение ВО | [6 empty] | СПК Спец.организация
20.17 | Произвести измерения толщины металла 14 мм ультрозвуком стенок колонны в точках контроля. | снимок | 22 |  |  |  | Подрядная организация | Подрядная организация
20.18 | Снятие светильников внутри аппарата | шт | 2 |  | шт | 2 | Подрядная организация | Подрядная организация
20.19 | Закрытие люк-лаза Ду500Ру16 с площадок обслуживания (отм. +5м. ) | шт | 1 |  | шт | 1 | Подрядная организация | Подрядная организация
20.20 | Произвести гидравлические испытания аппарата работающего под давлением на прочность и плотность вместимостью V=25 м3 | шт | 1 |  | м3 | 25 | Подрядная организация | Подрядная организация
20.21 | Опрессовачный аппарат | м3 | 25 | Опрессовачный аппарат | шт | 1 | Подрядная организация | Подрядная организация
20.22 | Манометрическая сборка с трехходовым краном | шт | 2
20.23 | Снятие стандартных межфланцевых заглушек Ду -50 Ру –16 | шт | 2 | заглушка межфланцевая Ду - 50 Ру –16 ГОСТ 12836-67 | шт | 2 | Подрядная организация | Подрядная организация
20.24 | шпильки с/г М16х100 ст.35 ГОСТ 1050-74 | шт | 8 | шпильки с/г М16х100 ст.35 ГОСТ 1050-74 | шт | 8 | Подрядная организация | Подрядная организация
20.25 | Снятие стандартных межфланцевых заглушек в Ду -100 Ру-16 | шт | 1 | заглушка межфланцевая Ду -100 Ру-16 ГОСТ 12836-67 | шт | 1 | Подрядная организация | Подрядная организация
20.26 | шпильки с/г М16х100 ст.35 ГОСТ 1050-74 | шт | 4 | шпильки с/г М16х100 ст.35 ГОСТ 1050-74 | шт | 4 | Подрядная организация | Подрядная организация
20.27 | Монтаж демонтаж наружных каркасных стоечных лесов в вертикальной проекции (Н-7м) | м2 | 39 |  | м2 | 39 | Подрядная организация | Подрядная организация
21 | Емкость Е-13 С-240т Ø3340мм, Н=4520мм, V=24 м3. масса 1930кг. инв № 13 0238. | [7 empty] | Проведение В.О. и ГИ 2022г,
21.1 | Установка стандартных межфланцевых заглушек Ду -50 Ру –16 | шт | 2 | заглушка межфланцевая Ду - 50 Ру –16 ГОСТ 12836-67 | шт | 2 | Подрядная организация | Подрядная организация | Прожектора. сетильники с трансформаторами 220/12В и удленителем 50м. Подрядная организация
21.2 | шпильки с/г М16х100 ст.35 ГОСТ 1050-74 | шт | 8 | шпильки с/г М16х100 ст.35 ГОСТ 1050-74 | шт | 8 | Подрядная организация | Подрядная организация | Газосигнализатор на содержание кислорода П.О
21.3 | Установка стандартных межфланцевых заглушек в Ду -100 Ру-16 | шт | 1 | заглушка межфланцевая Ду -100 Ру-16 ГОСТ 12836-67 | шт | 1 | Подрядная организация | Подрядная организация | Газосигнализатор на суммарное содержание взрывоопасных паров и газов Подрядная организация
21.4 | шпильки с/г М16х100 ст.35 ГОСТ 1050-74 | шт | 4 | шпильки с/г М16х100 ст.35 ГОСТ 1050-74 | шт | 4 | Подрядная организация | Подрядная организация | Инструмент П.О
21.5 | Зачистка зеркал: | [5 empty] | Подрядная организация | Подрядная организация | ПШ Подрядная организация
21.6 | Ду50 Ру16 | шт | 2 | графит порошковый ГЛ-1 ГОСТ 5279-74 | кг | 0.3 | Подрядная организация | Подрядная организация | Табличка «Газоопасные работы» Подрядная организация
21.7 | Ду100 Ру16 | шт | 1 | графит порошковый ГЛ-1 ГОСТ 5279-74 | кг | 0.3 | Подрядная организация | Подрядная организация | Сигнальная лента. Подрядная организация
21.8 | Ду500 Ру16 люка | шт | 1 | графит порошковый ГЛ-1 ГОСТ 5279-74 | кг | 0.3 | Подрядная организация | Подрядная организация | Радиостанция взрывозащищенная Подрядная организация
21.9 | Изготовление и замена прокладок фланцев | [5 empty] | Подрядная организация | Подрядная организация
21.10 | Ду50 Ру16 | шт | 2 | ТРГ δ=4мм ТУ 5728-006-93978201-2008 Ду50 Ру 16 | кг | 8 | Подрядная организация | Подрядная организация
21.11 | Ду100 Ру16 | шт | 1 | ТРГ δ=3мм ТУ 5728-006-93978201-2008 Ду100 Ру 16 | кг | 8 | Подрядная организация | Подрядная организация
21.12 | Ду500 Ру16 люка | шт | 1 | ТРГ δ=4мм ТУ 5728-006-93978201-2008 Ду450 Ру 16 | кг | 14 | Подрядная организация | Подрядная организация
21.13 | Вскрытие люк-лаза Ду500Ру16 с площадок обслуживания (отм. +5м. ) | шт | 1 |  | шт | 1 | Подрядная организация | Подрядная организация
21.14 | шпильки с/г М20х120 ст.35 ГОСТ 1050-74 | шт | 24 | шпильки с/г М20х120 ст.35 ГОСТ 1050-74 |  |  | Подрядная организация | Подрядная организация
21.15 | Установка светильников внутри аппарата | шт | 2 |  |  |  | Подрядная организация | Подрядная организация
21.16 | Проведение ВО | [6 empty] | СПК Спец.организация
21.17 | Демонтаж проемов покрытия из листовой стали размером 150х150мм в изоляции колонного оборудования. | шт | 22 |  |  |  | Подрядная организация | Подрядная организация
21.18 | Демонтаж/монтаж изоляции (мин.плита 150х150х80мм) | м3 | 0.04 | Маты из мин. ваты прошивные теплоизоляционные МП-100 толщиной 80мм ГОСТ 21880-2011 | м3 | 0.04 | Подрядная организация | Подрядная организация
21.19 | Монтаж вырезанных проемов сталью оцинкованной δ-0,7мм размером 180х180мм | шт | 22 | Сталь оцинкованная δ=0,7мм | м² | 0.712 | Подрядная организация | Подрядная организация
21.20 |  |  |  | шурупы по металлу 3,5х19мм | кг | 1.144 | Подрядная организация | Подрядная организация
21.21 | Произвести измерения толщины металла 14 мм ультрозвуком стенок колонны в точках контроля. | снимок | 22 |  |  |  | Подрядная организация | Подрядная организация
21.22 | Снятие светильников внутри аппарата | шт | 2 |  | шт | 2 | Подрядная организация | Подрядная организация
21.23 | Закрытие люк-лаза Ду500Ру16 с площадок обслуживания (отм. +5м. ) | шт | 1 |  | шт | 1 | Подрядная организация | Подрядная организация
21.24 | Произвести гидравлические испытания аппарата работающего под давлением на прочность и плотность вместимостью V=24 м3 | шт | 1 |  | м3 | 24 | Подрядная организация | Подрядная организация
21.25 | Опрессовачный аппарат | м3 | 24 | Опрессовачный аппарат | шт | 1 | Подрядная организация | Подрядная организация
21.26 | Манометрическая сборка с трехходовым краном | шт | 2
21.27 | Снятие стандартных межфланцевых заглушек Ду -50 Ру –16 | шт | 2 | заглушка межфланцевая Ду - 50 Ру –16 ГОСТ 12836-67 | шт | 2 | Подрядная организация | Подрядная организация
21.28 | шпильки с/г М16х100 ст.35 ГОСТ 1050-74 | шт | 8 | шпильки с/г М16х100 ст.35 ГОСТ 1050-74 | шт | 8 | Подрядная организация | Подрядная организация
21.29 | Снятие стандартных межфланцевых заглушек в Ду -100 Ру-16 | шт | 1 | заглушка межфланцевая Ду -100 Ру-16 ГОСТ 12836-67 | шт | 1 | Подрядная организация | Подрядная организация
21.30 | шпильки с/г М16х100 ст.35 ГОСТ 1050-74 | шт | 4 | шпильки с/г М16х100 ст.35 ГОСТ 1050-74 | шт | 4 | Подрядная организация | Подрядная организация
21.31 | Снятие демонтаж наружных каркасных стоечных лесов в вертикальной проекции (Н-7м) | м2 | 39 |  | м2 | 39 | Подрядная организация | Подрядная организация
22 | Емкость Е-25 С-241т Ø3600мм, Н=4800мм, V=50 м3. масса 4000кг. инв № 03АВТ-02-017. | [7 empty] | Проведение В.О. и ГИ 2022г,
22.1 | Установка стандартных межфланцевых заглушек Ду -50 Ру –16 | шт | 2 | заглушка межфланцевая Ду - 50 Ру –16 ГОСТ 12836-67 | шт | 2 | Подрядная организация | Подрядная организация | Прожектора. сетильники с трансформаторами 220/12В и удленителем 50м. Подрядная организация
22.2 | шпильки с/г М16х100 ст.35 ГОСТ 1050-74 | шт | 8 | шпильки с/г М16х100 ст.35 ГОСТ 1050-74 | шт | 8 | Подрядная организация | Подрядная организация | Газосигнализатор на содержание кислорода П.О
22.3 | Установка стандартных межфланцевых заглушек в Ду -100 Ру-16 | шт | 1 | заглушка межфланцевая Ду -100 Ру-16 ГОСТ 12836-67 | шт | 1 | Подрядная организация | Подрядная организация | Газосигнализатор на суммарное содержание взрывоопасных паров и газов Подрядная организация
22.4 | шпильки с/г М16х100 ст.35 ГОСТ 1050-74 | шт | 4 | шпильки с/г М16х100 ст.35 ГОСТ 1050-74 | шт | 4 | Подрядная организация | Подрядная организация | Инструмент П.О
22.5 | Зачистка зеркал: | [5 empty] | Подрядная организация | Подрядная организация | ПШ Подрядная организация
22.6 | Ду50 Ру16 | шт | 2 | графит порошковый ГЛ-1 ГОСТ 5279-74 | кг | 0.3 | Подрядная организация | Подрядная организация | Табличка «Газоопасные работы» Подрядная организация
22.7 | Ду100 Ру16 | шт | 1 | графит порошковый ГЛ-1 ГОСТ 5279-74 | кг | 0.3 | Подрядная организация | Подрядная организация | Сигнальная лента. Подрядная организация
22.8 | Ду500 Ру16 люка | шт | 1 | графит порошковый ГЛ-1 ГОСТ 5279-74 | кг | 0.3 | Подрядная организация | Подрядная организация | Радиостанция взрывозащищенная Подрядная организация
22.9 | Изготовление и замена прокладок фланцев | [5 empty] | Подрядная организация | Подрядная организация
22.10 | Ду50 Ру16 | шт | 2 | ТРГ δ=4мм ТУ 5728-006-93978201-2008 Ду50 Ру 16 | кг | 8 | Подрядная организация | Подрядная организация
22.11 | Ду100 Ру16 | шт | 1 | ТРГ δ=3мм ТУ 5728-006-93978201-2008 Ду100 Ру 16 | кг | 8 | Подрядная организация | Подрядная организация
22.12 | Ду500 Ру16 люка | шт | 1 | ТРГ δ=4мм ТУ 5728-006-93978201-2008 Ду450 Ру 16 | кг | 14 | Подрядная организация | Подрядная организация
22.13 | Вскрытие люк-лаза Ду500Ру16 с площадок обслуживания (отм. +5м. ) | шт | 1 |  | шт | 1 | Подрядная организация | Подрядная организация
22.14 | шпильки с/г М20х110 ст.35 ГОСТ 1050-74 | шт | 24 | шпильки с/г М20х110 ст.35 ГОСТ 1050-74 | шт | 24 | Подрядная организация | Подрядная организация
22.15 | Установка светильников внутри аппарата | шт | 2 |  |  |  | Подрядная организация | Подрядная организация
22.16 | Проведение ВО | [6 empty] | СПК Спец.организация
22.17 | Демонтаж проемов покрытия из листовой стали размером 150х150мм в изоляции колонного оборудования. | шт | 26 |  |  |  | Подрядная организация | Подрядная организация
22.18 | Демонтаж/монтаж изоляции (мин.плита 150х150х80мм) | м3 | 0.046 | Маты из мин. ваты прошивные теплоизоляционные МП-100 толщиной 80мм ГОСТ 21880-2011 | м3 | 0.046 | Подрядная организация | Подрядная организация
22.19 | Монтаж вырезанных проемов сталью оцинкованной δ-0,7мм размером 180х180мм | шт | 26 | Сталь оцинкованная δ=0,7мм | м² | 0.847 | Подрядная организация | Подрядная организация
22.20 |  |  |  | шурупы по металлу 3,5х19мм | кг | 1.352 | Подрядная организация | Подрядная организация
22.21 | Произвести измерения толщины металла 14 мм ультрозвуком стенок колонны в точках контроля. | снимок | 26 |  |  |  | Подрядная организация | Подрядная организация
22.22 | Снятие светильников внутри аппарата | шт | 2 |  | шт | 2 | Подрядная организация | Подрядная организация
22.23 | Закрытие люк-лаза Ду500Ру16 с площадок обслуживания (отм. +5м. ) | шт | 1 |  | шт | 1 | Подрядная организация | Подрядная организация
22.24 | Произвести гидравлические испытания аппарата работающего под давлением на прочность и плотность вместимостью V=50 м3 | шт | 1 |  | м3 | 50 | Подрядная организация | Подрядная организация
22.25 | Опрессовачный аппарат | м3 | 50 | Опрессовачный аппарат | шт | 1 | Подрядная организация | Подрядная организация
22.26 | Манометрическая сборка с трехходовым краном | шт | 2
22.27 | Снятие стандартных межфланцевых заглушек Ду -50 Ру –16 | шт | 2 | заглушка межфланцевая Ду - 50 Ру –16 ГОСТ 12836-67 | шт | 2 | Подрядная организация | Подрядная организация
22.28 | шпильки с/г М16х100 ст.35 ГОСТ 1050-74 | шт | 8 | шпильки с/г М16х100 ст.35 ГОСТ 1050-74 | шт | 8 | Подрядная организация | Подрядная организация
22.29 | Снятие стандартных межфланцевых заглушек в Ду -100 Ру-16 | шт | 1 | заглушка межфланцевая Ду -100 Ру-16 ГОСТ 12836-67 | шт | 1 | Подрядная организация | Подрядная организация
22.30 | шпильки с/г М16х100 ст.35 ГОСТ 1050-74 | шт | 4 | шпильки с/г М16х100 ст.35 ГОСТ 1050-74 | шт | 4 | Подрядная организация | Подрядная организация
22.31 | Снятие демонтаж наружных каркасных стоечных лесов в вертикальной проекции (Н-7м) | м2 | 39 |  | м2 | 39 | Подрядная организация | Подрядная организация
23 | Емкость Е-5, С-244т Ø2600мм, Н=3540мм, V=16 м3. масса 1767кг. инв № 130213. | [7 empty] | Проведение В.О. и ГИ 2022г,
23.1 | Установка стандартных межфланцевых заглушек Ду -50 Ру –16 | шт | 2 | заглушка межфланцевая Ду - 50 Ру –16 ГОСТ 12836-67 | шт | 2 | Подрядная организация | Подрядная организация | Прожектора. сетильники с трансформаторами 220/12В и удленителем 50м. Подрядная организация
23.2 | шпильки с/г М16х100 ст.35 ГОСТ 1050-74 | шт | 8 | шпильки с/г М16х100 ст.35 ГОСТ 1050-74 | шт | 8 | Подрядная организация | Подрядная организация | Газосигнализатор на содержание кислорода П.О
23.3 | Установка стандартных межфланцевых заглушек в Ду -100 Ру-16 | шт | 1 | заглушка межфланцевая Ду -100 Ру-16 ГОСТ 12836-67 | шт | 1 | Подрядная организация | Подрядная организация | Газосигнализатор на суммарное содержание взрывоопасных паров и газов Подрядная организация
23.4 | шпильки с/г М16х100 ст.35 ГОСТ 1050-74 | шт | 4 | шпильки с/г М16х100 ст.35 ГОСТ 1050-74 | шт | 4 | Подрядная организация | Подрядная организация | Инструмент П.О
23.5 | Зачистка зеркал: | [5 empty] | Подрядная организация | Подрядная организация | ПШ Подрядная организация
23.6 | Ду50 Ру16 | шт | 2 | графит порошковый ГЛ-1 ГОСТ 5279-74 | кг | 0.3 | Подрядная организация | Подрядная организация | Табличка «Газоопасные работы» Подрядная организация
23.7 | Ду100 Ру16 | шт | 1 | графит порошковый ГЛ-1 ГОСТ 5279-74 | кг | 0.3 | Подрядная организация | Подрядная организация | Сигнальная лента. Подрядная организация
23.8 | Ду500 Ру16 люка | шт | 1 | графит порошковый ГЛ-1 ГОСТ 5279-74 | кг | 0.3 | Подрядная организация | Подрядная организация | Радиостанция взрывозащищенная Подрядная организация
23.9 | Изготовление и замена прокладок фланцев | [5 empty] | Подрядная организация | Подрядная организация
23.10 | Ду50 Ру16 | шт | 2 | ТРГ δ=4мм ТУ 5728-006-93978201-2008 Ду50 Ру 16 | кг | 8 | Подрядная организация | Подрядная организация
23.11 | Ду100 Ру16 | шт | 1 | ТРГ δ=3мм ТУ 5728-006-93978201-2008 Ду100 Ру 16 | кг | 8 | Подрядная организация | Подрядная организация
23.12 | Ду500 Ру16 люка | шт | 1 | ТРГ δ=4мм ТУ 5728-006-93978201-2008 Ду450 Ру 16 | кг | 14 | Подрядная организация | Подрядная организация
23.13 | Вскрытие люк-лаза Ду500Ру16 с площадок обслуживания (отм. +5м. ) | шт | 1 |  | шт | 1 | Подрядная организация | Подрядная организация
23.14 | шпильки с/г М20х110 ст.35 ГОСТ 1050-74 | шт | 24 | шпильки с/г М20х110 ст.35 ГОСТ 1050-74 | шт | 24 | Подрядная организация | Подрядная организация
23.15 | Установка светильников внутри аппарата | шт | 2 |  |  |  | Подрядная организация | Подрядная организация
23.16 | Проведение ВО | [6 empty] | СПК Спец.организация
23.17 | Демонтаж проемов покрытия из листовой стали размером 150х150мм в изоляции колонного оборудования. | шт | 16 |  |  |  | Подрядная организация | Подрядная организация
23.18 | Демонтаж/монтаж изоляции (мин.плита 150х150х80мм) | м3 | 0.028 | Маты из мин. ваты прошивные теплоизоляционные МП-100 толщиной 80мм ГОСТ 21880-2011 | м3 | 0.028 | Подрядная организация | Подрядная организация
23.19 | Монтаж вырезанных проемов сталью оцинкованной δ-0,7мм размером 180х180мм | шт | 16 | Сталь оцинкованная δ=0,7мм | м² | 0.521 | Подрядная организация | Подрядная организация
23.20 |  |  |  | шурупы по металлу 3,5х19мм | кг | 0.832 | Подрядная организация | Подрядная организация
23.21 | Произвести измерения толщины металла 14 мм ультрозвуком стенок колонны в точках контроля. | снимок | 16 |  |  |  | Подрядная организация | Подрядная организация
23.22 | Снятие светильников внутри аппарата | шт | 2 |  | шт | 2 | Подрядная организация | Подрядная организация
23.23 | Закрытие люк-лаза Ду500Ру16 с площадок обслуживания (отм. +5м. ) | шт | 1 |  | шт | 1 | Подрядная организация | Подрядная организация
23.24 | Произвести гидравлические испытания аппарата работающего под давлением на прочность и плотность вместимостью V=16 м3 | шт | 1 |  | м3 | 16 | Подрядная организация | Подрядная организация
23.25 | Опрессовачный аппарат | м3 | 16 | Опрессовачный аппарат | шт | 1 | Подрядная организация | Подрядная организация
23.26 | Манометрическая сборка с трехходовым краном | шт | 2
23.27 | Снятие стандартных межфланцевых заглушек Ду -50 Ру –16 | шт | 2 | заглушка межфланцевая Ду - 50 Ру –16 ГОСТ 12836-67 | шт | 2 | Подрядная организация | Подрядная организация
23.28 | шпильки с/г М16х100 ст.35 ГОСТ 1050-74 | шт | 8 | шпильки с/г М16х100 ст.35 ГОСТ 1050-74 | шт | 8 | Подрядная организация | Подрядная организация
23.29 | Снятие стандартных межфланцевых заглушек в Ду -100 Ру-16 | шт | 1 | заглушка межфланцевая Ду -100 Ру-16 ГОСТ 12836-67 | шт | 1 | Подрядная организация | Подрядная организация
23.30 | шпильки с/г М16х100 ст.35 ГОСТ 1050-74 | шт | 4 | шпильки с/г М16х100 ст.35 ГОСТ 1050-74 | шт | 4 | Подрядная организация | Подрядная организация
23.31 | Монтаж демонтаж наружных каркасных стоечных лесов в вертикальной проекции (Н-7м) | м2 | 39 |  | м2 | 39 | Подрядная организация | Подрядная организация
24 | Емкость Е-032 С-2318. Ø1400мм, Н=4000мм, V=6,15 м3. Масса 3620кг, Инв № 30007775. | [7 empty] | Проведение В.О. и ГИ 2022г,
24.1 | Монтаж стандартных заглушек | [5 empty] | Подрядная организация | Подрядная организация | Прожектора. сетильники с трансформаторами 220/12В и удленителем 50м. Подрядная организация
24.2 | заглушка межфланцевая Ду50 Ру25 | шт | 7 | заглушка межфланцевая Ду50 Ру25 ГОСТ 12836-67 | шт | 7 | Подрядная организация | Подрядная организация | Газосигнализатор на содержание кислорода П.О
24.3 | шпильки с/г М16х100 ст.35 | шт | 28 | шпильки с/г М16х100 ст.35 ГОСТ 1050-74 | шт | 28 | Подрядная организация | Подрядная организация | Газосигнализатор на суммарное содержание взрывоопасных паров и газов Подрядная организация
24.4 | заглушка межфланцевая Ду80 Ру25 | шт | 4 | заглушка межфланцевая Ду80 Ру25 ГОСТ 12836-67 | шт | 4 | Подрядная организация | Подрядная организация | Инструмент П.О
24.5 | шпильки с/г М16х100 ст.35 | шт | 16 | шпильки с/г М16х100 ст.35 ГОСТ 1050-74 | шт | 16 | Подрядная организация | Подрядная организация | ПШ Подрядная организация
24.6 | заглушка межфланцевая Ду150 Ру25 | шт | 1 | заглушка межфланцевая Ду150 Ру25 ГОСТ 12836-67 | шт | 1 | Подрядная организация | Подрядная организация | Табличка «Газоопасные работы» Подрядная организация
24.7 | шпильки с/г М20х120 ст.35 | шт | 6 | шпильки с/г М20х120 ст.35 ГОСТ 1050-74 | шт | 6 | Подрядная организация | Подрядная организация | Сигнальная лента. Подрядная организация
24.8 | заглушка межфланцевая Ду200 Ру25 | шт | 1 | заглушка межфланцевая Ду200 Ру25 | шт | 1 | Подрядная организация | Подрядная организация | Радиостанция взрывозащищенная Подрядная организация
24.9 | шпильки с/г М20х120 ст.35 | шт | 6 | шпильки с/г М20х120 ст.35 ГОСТ 1050-74 | шт | 6 | Подрядная организация | Подрядная организация
24.10 | Вскрытие люк-лаза Ду500 Ру25 с площадки обслуживания- на отметке: +3000мм. | шт | 1 |  |  |  | Подрядная организация | Подрядная организация
24.11 | Установка светильников внутри аппарата | шт | 3 |  | шт | 2 | Подрядная организация | Подрядная организация
24.12 | Демонтаж проемов покрытия из листовой стали размером 150х150мм в изоляции колонного оборудования. | шт | 26 |  |  |  | Подрядная организация | Подрядная организация
24.13 | Демонтаж/монтаж изоляции (мин.плита 150х150х80мм) | м3 | 0.047 | Маты из мин. ваты прошивные теплоизоляционные МП-100 толщиной 80мм ГОСТ 21880-2011 | м3 | 0.047 | Подрядная организация | Подрядная организация
24.14 | Монтаж вырезанных проемов сталью оцинкованной δ-0,7мм размером 180х180мм | шт | 26 | Сталь оцинкованная δ=0,7мм | м² | 0.842 | Подрядная организация | Подрядная организация
24.15 | Демонтаж предохранительного клапана позиции; ППК-150х16 | шт | 4 |  | шт | 4 |  | Подрядная организация
24.16 | заглушка межфланцевая на ППК Ду150 Ру16 | шт | 8 | заглушка межфланцевая на ППК Ду150 Ру16 ГОСТ 12836-67 | шт | 8 | Подрядная организация | Подрядная организация
24.17 | шпильки с/г М20х120 ст.35 | шт | 32 | шпильки с/г М20х120 ст.35 ГОСТ 1050-74 | шт | 32 | Подрядная организация | Подрядная организация
24.18 | Зачистка зеркал: | [5 empty] | Подрядная организация | Подрядная организация
24.19 | Ду50 Ру25 | шт | 7 | графит порошковый ГЛ-1 ГОСТ 5279-74 | кг | 0.3 | Подрядная организация | Подрядная организация
24.20 | Ду80 Ру25 | шт | 4 | графит порошковый ГЛ-1 ГОСТ 5279-74 | кг | 0.3 | Подрядная организация | Подрядная организация
24.21 | Ду150 Ру25 | шт | 1 | графит порошковый ГЛ-1 ГОСТ 5279-74 | кг | 0.3 | Подрядная организация | Подрядная организация
24.22 | Ду200 Ру25 | шт | 1 | графит порошковый ГЛ-1 ГОСТ 5279-74 | кг | 0.3 | Подрядная организация | Подрядная организация
24.23 | Ду500 Ру25 люка | шт | 1 | графит порошковый ГЛ-1 ГОСТ 5279-74 | кг | 0.3 | Подрядная организация | Подрядная организация
24.24 | Изготовление прокладок фланцев | [5 empty] | Подрядная организация | Подрядная организация
24.25 | Ду50 Ру25 | шт | 7 | ТРГ δ=4мм ТУ 5728-006-93978201-2008 Ду50 Ру 25 | кг | 14 | Подрядная организация | Подрядная организация
24.26 | Ду80 Ру25 | шт | 4 | ТРГ δ=4мм ТУ 5728-006-93978201-2008 Ду80 Ру 25 | кг | 10 | Подрядная организация | Подрядная организация
24.27 | Ду150 Ру25 | шт | 1 | ТРГ δ=4мм ТУ 5728-006-93978201-2008 Ду150 Ру 25 | кг | 10 | Подрядная организация | Подрядная организация
24.28 | Ду200 Ру25 | шт | 1 | ТРГ δ=4мм ТУ 5728-006-93978201-2008 Ду200 Ру 25 | кг | 10 | Подрядная организация | Подрядная организация
24.29 | Ду500 Ру25 люка | шт | 1 | ТРГ 500х610 δ=4мм ТУ 5728-006-93978201-2008 Ду50 Ру 16 | кг | 14 | Подрядная организация | Подрядная организация
24.30 | Снятие светильников внутри аппарата | шт | 3 |  | шт | 2 | Подрядная организация | Подрядная организация
24.31 | Произвести измерения толщины металла 14 мм ультрозвуком стенок колонны в точках контроля. | снимок | 26 |  |  |  | Подрядная организация | Подрядная организация
24.32 | Проведение ВО | [5 empty] | Подрядная организация | СПК Спец.организация
24.33 | Закрытие люк-лаза Ду500Ру25 с площадок обслуживания (отм. +3м. ) | шт | 1 |  |  |  | Подрядная организация | Подрядная организация
24.34 | Монтаж предохранительного клапана позиции; ППК-150х16 | шт | 4 |  |  |  | Подрядная организация | Подрядная организация
24.35 | демонтаж заглушки межфланцевая на ППК Ду150 Ру16 | шт | 8 | заглушка межфланцевая на ППК Ду150 Ру16 ГОСТ 12836-67 | шт | 8 | Подрядная организация | Подрядная организация
24.36 | шпильки с/г М20х120 ст.35 | шт | 32 | шпильки с/г М20х120 ст.35 ГОСТ 1050-74 | шт | 32 | Подрядная организация | Подрядная организация
24.37 | Демонтаж стандартных заглушек | [5 empty] | Подрядная организация | Подрядная организация
24.38 | заглушка межфланцевая Ду50 Ру25 | шт | 7 | заглушка межфланцевая Ду50 Ру25 ГОСТ 12836-67 | шт | 7 | Подрядная организация | Подрядная организация
24.39 | шпильки с/г М16х100 ст.35 | шт | 28 | шпильки с/г М16х100 ст.35 ГОСТ 1050-74 | шт | 28 | Подрядная организация | Подрядная организация
24.40 | заглушка межфланцевая Ду80 Ру25 | шт | 4 | заглушка межфланцевая Ду80 Ру25 ГОСТ 12836-67 | шт | 4 | Подрядная организация | Подрядная организация
24.41 | шпильки с/г М16х100 ст.35 | шт | 16 | шпильки с/г М16х100 ст.35 ГОСТ 1050-74 | шт | 16 | Подрядная организация | Подрядная организация
24.42 | заглушка межфланцевая Ду150 Ру25 | шт | 1 | заглушка межфланцевая Ду150 Ру25 ГОСТ 12836-67 | шт | 1 | Подрядная организация | Подрядная организация
24.43 | шпильки с/г М20х120 ст.35 | шт | 6 | шпильки с/г М20х120 ст.35 ГОСТ 1050-74 | шт | 6 | Подрядная организация | Подрядная организация
24.44 | заглушка межфланцевая Ду200 Ру25 | шт | 1 | заглушка межфланцевая Ду200 Ру25 ГОСТ 12836-67 | шт | 1 | Подрядная организация | Подрядная организация
24.45 | шпильки с/г М20х120 ст.35 | шт | 6 | шпильки с/г М20х120 ст.35 ГОСТ 1050-74 | шт | 6 | Подрядная организация | Подрядная организация
24.46 | Произвести гидравлические испытания аппарата работающего под давлением на прочность и плотность вместимостью V=6.15 м3 | шт | 1 |  | м3 | 6.15 | Подрядная организация | Подрядная организация
24.47 | Опрессовачный аппарат | м3 | 2015-06-01 | Опрессовачный аппарат | шт | 1 | Подрядная организация | Подрядная организация
24.48 | Манометрическая сборка с трехходовым краном | шт | 2
24.49 | Монтаж демонтаж наружнных каркасных стоечных лесов в вертикальной проекции (Н-4м) | м2 | 30 | инвентарные леса | м2 | 30 | Подрядная организация | Подрядная организация
25 | Емкость Е-033 С-2319. Ø1400мм, Н=4000мм, V=6,15 м3. Масса 3620кг , Инв № 30007766. | [7 empty] | Проведение В.О. и ГИ 2022г,
25.1 | Монтаж стандартных заглушек | [5 empty] | Подрядная организация | Подрядная организация | Прожектора. сетильники с трансформаторами 220/12В и удленителем 50м. Подрядная организация
25.2 | заглушка межфланцевая Ду50 Ру25 | шт | 7 | заглушка межфланцевая Ду50 Ру25 ГОСТ 12836-67 | шт | 7 | Подрядная организация | Подрядная организация | Газосигнализатор на содержание кислорода П.О
25.3 | шпильки с/г М16х100 ст.35 | шт | 28 | шпильки с/г М16х100 ст.35 ГОСТ 1050-74 | шт | 28 | Подрядная организация | Подрядная организация | Газосигнализатор на суммарное содержание взрывоопасных паров и газов Подрядная организация
25.4 | заглушка межфланцевая Ду80 Ру25 | шт | 4 | заглушка межфланцевая Ду80 Ру25 ГОСТ 12836-67 | шт | 4 | Подрядная организация | Подрядная организация | Инструмент П.О
25.5 | шпильки с/г М16х100 ст.35 | шт | 16 | шпильки с/г М16х100 ст.35 ГОСТ 1050-74 | шт | 16 | Подрядная организация | Подрядная организация | ПШ Подрядная организация
25.6 | заглушка межфланцевая Ду150 Ру25 | шт | 1 | заглушка межфланцевая Ду150 Ру25 ГОСТ 12836-67 | шт | 1 | Подрядная организация | Подрядная организация | Табличка «Газоопасные работы» Подрядная организация
25.7 | шпильки с/г М20х120 ст.35 | шт | 6 | шпильки с/г М20х120 ст.35 ГОСТ 1050-74 | шт | 6 | Подрядная организация | Подрядная организация | Сигнальная лента. Подрядная организация
25.8 | заглушка межфланцевая Ду200 Ру25 | шт | 1 | заглушка межфланцевая Ду200 Ру25 ГОСТ 12836-67 | шт | 1 | Подрядная организация | Подрядная организация | Радиостанция взрывозащищенная Подрядная организация
25.9 | шпильки с/г М20х120 ст.35 | шт | 6 | шпильки с/г М20х120 ст.35 ГОСТ 1050-74 | шт | 6 | Подрядная организация | Подрядная организация
25.10 | Вскрытие люк-лаза Ду500 Ру25 с площадки обслуживания- на отметке: +3000мм. | шт | 1 |  |  |  | Подрядная организация | Подрядная организация
25.11 | Установка светильников внутри аппарата | шт | 2 |  |  |  | Подрядная организация | Подрядная организация
25.12 | Демонтаж проемов покрытия из листовой стали размером 150х150мм в изоляции колонного оборудования. | шт | 26 |  |  |  | Подрядная организация | Подрядная организация
25.13 | Демонтаж/монтаж изоляции (мин.плита 150х150х80мм) | м3 | 0.047 | Маты из мин. ваты прошивные теплоизоляционные МП-100 толщиной 80мм ГОСТ 21880-2011 | м3 | 0.047 | Подрядная организация | Подрядная организация
25.14 | Монтаж вырезанных проемов сталью оцинкованной δ-0,7мм размером 180х180мм | шт | 26 | Сталь оцинкованная δ=0,7мм | м² | 0.842 | Подрядная организация | Подрядная организация
25.15 | Демонтаж предохранительного клапана позиции; ППК-80х16 | шт | 2 |  | шт | 2 |  | Подрядная организация
25.16 | заглушка межфланцевая на ППК Ду150 Ру16 | шт | 4 | заглушка межфланцевая на ППК Ду150 Ру16 ГОСТ 12836-67 | шт | 4 | Подрядная организация | Подрядная организация
25.17 | шпильки с/г М20х120 ст.35 | шт | 24 | шпильки с/г М20х120 ст.35 ГОСТ 1050-74 | шт | 24 | Подрядная организация | Подрядная организация
25.18 | Зачистка зеркал: | [5 empty] | Подрядная организация | Подрядная организация
25.19 | Ду50 Ру25 | шт | 7 | графит порошковый ГЛ-1 ГОСТ 5279-74 | кг | 0.3 | Подрядная организация | Подрядная организация
25.20 | Ду80 Ру25 | шт | 4 | графит порошковый ГЛ-1 ГОСТ 5279-74 | кг | 0.3 | Подрядная организация | Подрядная организация
25.21 | Ду150 Ру25 | шт | 1 | графит порошковый ГЛ-1 ГОСТ 5279-74 | кг | 0.3 | Подрядная организация | Подрядная организация
25.22 | Ду200 Ру25 | шт | 1 | графит порошковый ГЛ-1 ГОСТ 5279-74 | кг | 0.3 | Подрядная организация | Подрядная организация
25.23 | Ду500 Ру25 люка | шт | 1 | графит порошковый ГЛ-1 ГОСТ 5279-74 | кг | 0.3 | Подрядная организация | Подрядная организация
25.24 | Изготовление прокладок фланцев | [5 empty] | Подрядная организация | Подрядная организация
25.25 | Ду50 Ру25 | шт | 7 | ТРГ δ=4мм ТУ 5728-006-93978201-2008 Ду50 Ру 25 | кг | 10 | Подрядная организация | Подрядная организация
25.26 | Ду80 Ру25 | шт | 4 | ТРГ δ=4мм ТУ 5728-006-93978201-2008 Ду80 Ру 25 | кг | 8 | Подрядная организация | Подрядная организация
25.27 | Ду150 Ру25 | шт | 1 | ТРГ δ=4мм ТУ 5728-006-93978201-2008 Ду150 Ру 25 | кг | 8 | Подрядная организация | Подрядная организация
25.28 | Ду200 Ру25 | шт | 1 | ТРГ δ=4мм ТУ 5728-006-93978201-2008 Ду200 Ру 25 | кг | 10 | Подрядная организация | Подрядная организация
25.29 | Ду500 Ру25 люка | шт | 1 | ТРГ 500х610 δ=4мм ТУ 5728-006-93978201-2008 Ду50 Ру 16 | кг | 14 | Подрядная организация | Подрядная организация
25.30 | Снятие светильников внутри аппарата | шт | 2 |  |  |  | Подрядная организация | Подрядная организация
25.31 | Произвести измерения толщины металла 14 мм ультрозвуком стенок колонны в точках контроля. | снимок | 26 |  |  |  | Подрядная организация | Подрядная организация
25.32 | Проведение ВО | [5 empty] | Подрядная организация | СПК Спец.организация
25.33 | Закрытие люк-лаза Ду500Ру25 с площадок обслуживания (отм. +3м. ) | шт | 1 |  |  |  | Подрядная организация | Подрядная организация
25.34 | Монтаж предохранительного клапана позиции; ППК-80х16 | шт | 2 |  |  |  | Подрядная организация | Подрядная организация
25.35 | демонтаж заглушки межфланцевая на ППК Ду150 Ру16 | шт | 4 | заглушка межфланцевая на ППК Ду150 Ру16 ГОСТ 12836-67 | шт | 4 | Подрядная организация | Подрядная организация
25.36 | шпильки с/г М20х120 ст.35 | шт | 24 | шпильки с/г М20х120 ст.35 ГОСТ 1050-74 | шт | 24 | Подрядная организация | Подрядная организация
25.37 | Демонтаж стандартных заглушек | [5 empty] | Подрядная организация | Подрядная организация
25.38 | заглушка межфланцевая Ду50 Ру25 | шт | 7 | заглушка межфланцевая Ду50 Ру25 ГОСТ 12836-67 | шт | 7 | Подрядная организация | Подрядная организация
25.39 | шпильки с/г М16х100 ст.35 | шт | 28 | шпильки с/г М16х100 ст.35 ГОСТ 1050-74 | шт | 28 | Подрядная организация | Подрядная организация
25.40 | заглушка межфланцевая Ду80 Ру25 | шт | 4 | заглушка межфланцевая Ду80 Ру25 ГОСТ 12836-67 | шт | 4 | Подрядная организация | Подрядная организация
25.41 | шпильки с/г М16х100 ст.35 | шт | 16 | шпильки с/г М16х100 ст.35 ГОСТ 1050-74 | шт | 16 | Подрядная организация | Подрядная организация
25.42 | заглушка межфланцевая Ду150 Ру25 | шт | 1 | заглушка межфланцевая Ду150 Ру25 ГОСТ 12836-67 | шт | 1 | Подрядная организация | Подрядная организация
25.43 | шпильки с/г М20х120 ст.35 | шт | 6 | шпильки с/г М20х120 ст.35 ГОСТ 1050-74 | шт | 6 | Подрядная организация | Подрядная организация
25.44 | заглушка межфланцевая Ду200 Ру25 | шт | 1 | заглушка межфланцевая Ду200 Ру25 ГОСТ 12836-67 | шт | 1 | Подрядная организация | Подрядная организация
25.45 | шпильки с/г М20х120 ст.35 | шт | 6 | шпильки с/г М20х120 ст.35 ГОСТ 1050-74 | шт | 6 | Подрядная организация | Подрядная организация
25.46 | Произвести гидравлические испытания аппарата работающего под давлением на прочность и плотность вместимостью V=6.15 м3 | шт | 1 |  | м3 | 6.15 | Подрядная организация | Подрядная организация
25.47 | Опрессовачный аппарат | м3 | 2015-06-01 | Опрессовачный аппарат | шт | 1 | Подрядная организация | Подрядная организация
25.48 | Манометрическая сборка с трехходовым краном | шт | 2
25.49 | Монтаж демонтаж наружнных каркасных стоечных лесов в вертикальной проекции (Н-4м) | м2 | 30 | инвентарные леса | м2 | 30 | Подрядная организация | Подрядная организация
26 | Сепаратор С-1 С-2345. Ø2600мм, L=6580мм, V=55 м3. инв № 30007798. | [7 empty] | Проведение В.О. и ГИ 2022г,
26.1 | Установка стандартных межфланцевых заглушек Ду -50 Ру –16 | шт | 4 | заглушка межфланцевая Ду - 50 Ру –16 ГОСТ 12836-67 | шт | 4 | Подрядная организация | Подрядная организация | Прожектора. сетильники с трансформаторами 220/12В и удленителем 50м. Подрядная организация
26.2 | шпильки с/г М16х100 ст.35 ГОСТ 1050-74 | шт | 16 | шпильки с/г М16х100 ст.35 ГОСТ 1050-74 | шт | 16 | Подрядная организация | Подрядная организация | Газосигнализатор на содержание кислорода П.О
26.3 | Установка стандартных межфланцевых заглушек Ду -80 Ру –16 | шт | 2 | заглушка межфланцевая Ду - 80 Ру –16 ГОСТ 12836-67 | шт | 2 | Подрядная организация | Подрядная организация | Газосигнализатор на суммарное содержание взрывоопасных паров и газов Подрядная организация
26.4 | шпильки с/г М16х100 ст.35 ГОСТ 1050-74 | шт | 8 | шпильки с/г М16х100 ст.35 ГОСТ 1050-74 | шт | 8 | Подрядная организация | Подрядная организация | Инструмент П.О
26.5 | Установка стандартных межфланцевых заглушек в Ду -100 Ру-16 | шт | 2 | заглушка межфланцевая Ду -100 Ру-16 ГОСТ 12836-67 | шт | 2 | Подрядная организация | Подрядная организация | ПШ Подрядная организация
26.6 | шпильки с/г М16х100 ст.35 ГОСТ 1050-74 | шт | 8 | шпильки с/г М16х100 ст.35 ГОСТ 1050-74 | шт | 8 | Подрядная организация | Подрядная организация | Табличка «Газоопасные работы» Подрядная организация
26.7 | Установка стандартных межфланцевых заглушек в Ду -200 Ру-16 | шт | 4 | заглушка межфланцевая Ду -200 Ру-16 ГОСТ 12836-67 | шт | 4 | Подрядная организация | Подрядная организация | Сигнальная лента. Подрядная организация
26.8 | шпильки с/г М20х120 ст.35 | шт | 24 | шпильки с/г М20х120 ст.35 ГОСТ 1050-74 | шт | 24 | Подрядная организация | Подрядная организация | Радиостанция взрывозащищенная Подрядная организация
26.9 | Установка стандартных межфланцевых заглушек в Ду -250 Ру-16 | шт | 2 | заглушка межфланцевая Ду -250 Ру-16 ГОСТ 12836-67 | шт | 2 | Подрядная организация | Подрядная организация
26.10 | шпильки с/г М20х120 ст.35 | шт | 12 | шпильки с/г М20х120 ст.35 ГОСТ 1050-74 | шт | 12 | Подрядная организация | Подрядная организация
26.11 | Установка стандартных межфланцевых заглушек в Ду -300 Ру-16 | шт | 2 | заглушка межфланцевая Ду -300 Ру-16 ГОСТ 12836-67 | шт | 2 | Подрядная организация | Подрядная организация
26.12 | шпильки с/г М20х140 ст.35 | шт | 12 | шпильки с/г М20х140 ст.35 ГОСТ 1050-74 | шт | 12 | Подрядная организация | Подрядная организация
26.13 | Зачистка зеркал: | [5 empty] | Подрядная организация | Подрядная организация
26.14 | Ду50 Ру16 | шт | 2 | графит порошковый ГЛ-1 ГОСТ 5279-74 | кг | 0.3 | Подрядная организация | Подрядная организация
26.15 | Ду80 Ру16 | шт | 2 | графит порошковый ГЛ-1 ГОСТ 5279-74 | кг | 0.3 | Подрядная организация | Подрядная организация
26.16 | Ду100 Ру16 | шт | 2 | графит порошковый ГЛ-1 ГОСТ 5279-74 | кг | 0.3 | Подрядная организация | Подрядная организация
26.17 | Ду200 Ру16 | шт | 4 | графит порошковый ГЛ-1 ГОСТ 5279-74 | кг | 0.3 | Подрядная организация | Подрядная организация
26.18 | Ду250 Ру16 | шт | 2 | графит порошковый ГЛ-1 ГОСТ 5279-74 | кг | 0.3 | Подрядная организация | Подрядная организация
26.19 | Ду300 Ру16 | шт | 2 | графит порошковый ГЛ-1 ГОСТ 5279-74 | кг | 0.3 | Подрядная организация | Подрядная организация
26.20 | Ду500 Ру16 люка | шт | 3 | графит порошковый ГЛ-1 ГОСТ 5279-74 | кг | 0.3 | Подрядная организация | Подрядная организация
26.21 | Изготовление и замена прокладок фланцев | [5 empty] | Подрядная организация | Подрядная организация
26.22 | Ду50 Ру16 | шт | 2 | ТРГ δ=4мм ТУ 5728-006-93978201-2008 Ду50 Ру 16 | кг | 8
26.23 | Ду80 Ру16 | шт | 2 | ТРГ δ=4мм ТУ 5728-006-93978201-2008 Ду80 Ру 16 | кг | 8
26.24 | Ду100 Ру16 | шт | 2 | ТРГ δ=4мм ТУ 5728-006-93978201-2008 Ду100 Ру 16 | кг | 8
26.25 | Ду200 Ру16 | шт | 4 | ТРГ δ=4мм ТУ 5728-006-93978201-2008 Ду200 Ру 16 | кг | 8
26.26 | Ду250 Ру16 | шт | 2 | ТРГ δ=4мм ТУ 5728-006-93978201-2008 Ду250 Ру 16 | кг | 10 | Подрядная организация | Подрядная организация
26.27 | Ду300 Ру16 | шт | 2 | ТРГ δ=3мм ТУ 5728-006-93978201-2008 Ду300 Ру 16 | кг | 14 | Подрядная организация | Подрядная организация
26.28 | Ду500 Ру16 люка | шт | 3 | ТРГ δ=4мм ТУ 5728-006-93978201-2008 Ду500 Ру 16 | кг | 20 | Подрядная организация | Подрядная организация
26.29 | Вскрытие люк-лаза Ду500Ру16 с площадок обслуживания (отм. +3м. ) | шт | 3 |  | шт | 3 | Подрядная организация | Подрядная организация
26.30 | шпильки с/г М20х110 ст.35 ГОСТ 1050-74 | шт | 36 | шпильки с/г М20х110 ст.35 ГОСТ 1050-74 | шт | 36 | Подрядная организация | Подрядная организация
26.31 | Установка светильников внутри аппарата | шт | 2 |  |  |  | Подрядная организация | Подрядная организация
26.32 | Проведение ВО | [6 empty] | СПК Спец.организация
26.33 | Произвести измерения толщины металла 14 мм ультрозвуком стенок колонны в точках контроля. | снимок | 28 |  |  |  | Подрядная организация | Подрядная организация
26.34 | Снятие светильников внутри аппарата | шт | 2 |  | шт | 2 | Подрядная организация | Подрядная организация
26.35 | Закрытие люк-лаза Ду500Ру16 с площадок обслуживания (отм. +3м. ) | шт | 3 |  | шт | 1 | Подрядная организация | Подрядная организация
26.36 | Произвести гидравлические испытания аппарата работающего под давлением на прочность и плотность вместимостью V=55 м3 | шт | 1 |  | м3 | 55 | Подрядная организация | Подрядная организация
26.37 | Опрессовачный аппарат | м3 | 55 | Опрессовачный аппарат | шт | 1 | Подрядная организация | Подрядная организация
26.38 | Манометрическая сборка с трехходовым краном | шт | 2
26.39 | Снятие стандартных межфланцевых заглушек Ду -50 Ру –16 | шт | 4 | заглушка межфланцевая Ду - 50 Ру –16 ГОСТ 12836-67 | шт | 4 | Подрядная организация | Подрядная организация
26.40 | шпильки с/г М16х100 ст.35 ГОСТ 1050-74 | шт | 16 | шпильки с/г М16х100 ст.35 ГОСТ 1050-74 | шт | 16 | Подрядная организация | Подрядная организация
26.41 | Снятие стандартных межфланцевых заглушек Ду -80 Ру –16 | шт | 2 | заглушка межфланцевая Ду - 80 Ру –16 ГОСТ 12836-67 | шт | 2 | Подрядная организация | Подрядная организация
26.42 | шпильки с/г М16х100 ст.35 ГОСТ 1050-74 | шт | 8 | шпильки с/г М16х100 ст.35 ГОСТ 1050-74 | шт | 8 | Подрядная организация | Подрядная организация
26.43 | Снятие стандартных межфланцевых заглушек в Ду -100 Ру-16 | шт | 2 | заглушка межфланцевая Ду -100 Ру-16 ГОСТ 12836-67 | шт | 2 | Подрядная организация | Подрядная организация
26.44 | шпильки с/г М16х100 ст.35 ГОСТ 1050-74 | шт | 8 | шпильки с/г М16х100 ст.35 ГОСТ 1050-74 | шт | 8 | Подрядная организация | Подрядная организация
26.45 | Снятие стандартных межфланцевых заглушек в Ду -200 Ру-16 | шт | 4 | заглушка межфланцевая Ду -200 Ру-16 ГОСТ 12836-67 | шт | 4 | Подрядная организация | Подрядная организация
26.46 | шпильки с/г М20х120 ст.35 | шт | 24 | шпильки с/г М20х120 ст.35 ГОСТ 1050-74 | шт | 24 | Подрядная организация | Подрядная организация
26.47 | Снятие стандартных межфланцевых заглушек в Ду -250 Ру-16 | шт | 2 | заглушка межфланцевая Ду -250 Ру-16 ГОСТ 12836-67 | шт | 2 | Подрядная организация | Подрядная организация
26.48 | шпильки с/г М20х120 ст.35 | шт | 12 | шпильки с/г М20х120 ст.35 ГОСТ 1050-74 | шт | 12 | Подрядная организация | Подрядная организация
26.49 | Снятие стандартных межфланцевых заглушек в Ду -300 Ру-16 | шт | 2 | заглушка межфланцевая Ду -300 Ру-16 ГОСТ 12836-67 | шт | 2 | Подрядная организация | Подрядная организация
26.50 | шпильки с/г М20х140 ст.35 | шт | 12 | шпильки с/г М20х140 ст.35 ГОСТ 1050-74 | шт | 12 | Подрядная организация | Подрядная организация
26.51 | Снятие демонтаж наружнных каркасных стоечных лесов в вертикальной проекции (Н-4м) | м2 | 24 | инвентарные леса | м2 | 24 | Подрядная организация | Подрядная организация
27 | Отстойник А-1 С-575г, Ø2600мм, L=12690мм, V=67 м3, Инв № 13 0213. | [7 empty] | Проведение В.О. и ГИ 2022г,
27.1 | Монтаж стандартных заглушек | [5 empty] | Подрядная организация | Подрядная организация | Прожектора. сетильники с трансформаторами 220/12В и удленителем 50м. Подрядная организация
27.2 | заглушка межфланцевая Ду50 Ру16 | шт | 2 | заглушка межфланцевая Ду50 Ру16 ГОСТ 12836-67 | шт | 2 | Подрядная организация | Подрядная организация | Газосигнализатор на содержание кислорода П.О
27.3 | шпильки с/г М16х100 ст.35 | шт | 8 | шпильки с/г М16х100 ст.35 ГОСТ 1050-74 | шт | 8 | Подрядная организация | Подрядная организация | Газосигнализатор на суммарное содержание взрывоопасных паров и газов Подрядная организация
27.4 | заглушка межфланцевая Ду150 Ру16 | шт | 2 | заглушка межфланцевая Ду150 Ру16 ГОСТ 12836-67 | шт | 2 | Подрядная организация | Подрядная организация | Инструмент П.О
27.5 | шпильки с/г М20х120 ст.35 | шт | 12 | шпильки с/г М20х120 ст.35 ГОСТ 1050-74 | шт | 12 | Подрядная организация | Подрядная организация | ПШ Подрядная организация
27.6 | Вскрытие люк-лаза Ду450 Ру16 с площадки обслуживания- на отметке: +6000мм. | шт | 2 |  |  |  | Подрядная организация | Подрядная организация | Табличка «Газоопасные работы» Подрядная организация
27.7 | шпильки с/г М20х120 ст.35 | шт | 24 | шпильки с/г М20х120 ст.35 ГОСТ 1050-74 | шт | 24 | Подрядная организация | Подрядная организация | Сигнальная лента. Подрядная организация
27.8 | Установка светильников внутри аппарата | шт | 2 |  |  |  | Подрядная организация | Подрядная организация
27.9 | Демонтаж проемов покрытия из листовой стали размером 150х150мм в изоляции колонного оборудования. | шт | 32 |  |  |  | Подрядная организация | Подрядная организация | Радиостанция взрывозащищенная Подрядная организация
27.10 | Демонтаж/монтаж изоляции (мин.плита 150х150х80мм) | м3 | 0.058 | Маты из мин. ваты прошивные теплоизоляционные МП-100 толщиной 80мм ГОСТ 21880-2011 | м3 | 0.058 | Подрядная организация | Подрядная организация
27.11 | Монтаж вырезанных проемов сталью оцинкованной δ-0,7мм размером 180х180мм | шт | 32 | Сталь оцинкованная δ=0,7мм | м² | 1.036 | Подрядная организация | Подрядная организация
27.12 | Демонтаж предохранительного клапана позиции; ППК-50х16 | шт | 1 |  | шт | 2 |  | Подрядная организация
27.13 | заглушка межфланцевая на ППК Ду50 Ру16 | шт | 2 | заглушка межфланцевая на ППК Ду150 Ру16 ГОСТ 12836-67 | шт | 2 | Подрядная организация | Подрядная организация
27.14 | шпильки с/г М20х120 ст.35 | шт | 8 | шпильки с/г М20х120 ст.35 ГОСТ 1050-74 | шт | 8 | Подрядная организация | Подрядная организация
27.15 | Зачистка зеркал: | [5 empty] | Подрядная организация | Подрядная организация
27.16 | Ду50 Ру16 | шт | 2 | графит порошковый ГЛ-1 ГОСТ 5279-74 | кг | 0.3 | Подрядная организация | Подрядная организация
27.17 | Ду150 Ру16 | шт | 2 | графит порошковый ГЛ-1 ГОСТ 5279-74 | кг | 0.3 | Подрядная организация | Подрядная организация
27.18 | Ду450 Ру16 люка | шт | 2 | графит порошковый ГЛ-1 ГОСТ 5279-74 | кг | 0.3 | Подрядная организация | Подрядная организация
27.19 | Изготовление прокладок фланцев | [5 empty] | Подрядная организация | Подрядная организация
27.20 | Ду50 Ру16 | шт | 2 | ТРГ δ=4мм ТУ 5728-006-93978201-2008 Ду50 Ру 16 | кг | 8 | Подрядная организация | Подрядная организация
27.21 | Ду150 Ру16 | шт | 2 | ТРГ δ=4мм ТУ 5728-006-93978201-2008 Ду150 Ру 16 | кг | 8 | Подрядная организация | Подрядная организация
27.22 | Ду450 Ру16 люка | шт | 2 | ТРГ 550х450 δ=4мм ТУ 5728-006-93978201-2008 Ду150 Ру 25 | кг | 14 | Подрядная организация | Подрядная организация
27.23 | Снятие светильников внутри аппарата | шт | 2 |  |  |  | Подрядная организация | Подрядная организация
27.24 | Произвести измерения толщины металла 14 мм ультрозвуком стенок колонны в точках контроля. | снимок | 32 |  |  |  | Подрядная организация | Подрядная организация
27.25 | Проведение ВО | [5 empty] | Подрядная организация | СПК Спец.организация
27.26 | Закрытие люк-лаза Ду450Ру16 с площадок обслуживания (отм. +6м. ) | шт | 2 |  |  |  | Подрядная организация | Подрядная организация
27.27 | Монтаж предохранительного клапана позиции; ППК-50х16 | шт | 1 |  |  |  | Подрядная организация | Подрядная организация
27.28 | демонтаж заглушки межфланцевая на ППК Ду150 Ру16 | шт | 2 | заглушка межфланцевая на ППК Ду150 Ру16 ГОСТ 12836-67 | шт | 2 | Подрядная организация | Подрядная организация
27.29 | шпильки с/г М20х120 ст.35 | шт | 8 | шпильки с/г М20х120 ст.35 ГОСТ 1050-74 | шт | 8 | Подрядная организация | Подрядная организация
27.30 | Демонтаж стандартных заглушек | [5 empty] | Подрядная организация | Подрядная организация
27.31 | заглушка межфланцевая Ду50 Ру16 | шт | 2 | заглушка межфланцевая Ду50 Ру16 ГОСТ 12836-67 | шт | 2 | Подрядная организация | Подрядная организация
27.32 | шпильки с/г М16х100 ст.35 | шт | 8 | шпильки с/г М16х100 ст.35 ГОСТ 1050-74 | шт | 8 | Подрядная организация | Подрядная организация
27.33 | заглушка межфланцевая Ду150 Ру16 | шт | 2 | заглушка межфланцевая Ду150 Ру16 ГОСТ 12836-67 | шт | 2 | Подрядная организация | Подрядная организация
27.34 | шпильки с/г М20х120 ст.35 | шт | 12 | шпильки с/г М20х120 ст.35 ГОСТ 1050-74 | шт | 12 | Подрядная организация | Подрядная организация
27.35 | Произвести гидравлические испытания аппарата работающего под давлением на прочность и плотность вместимостью V=67 м3 | шт | 1 |  | м3 | 67 | Подрядная организация | Подрядная организация
27.36 | Опрессовачный аппарат | м3 | 67 | Опрессовачный аппарат | шт | 1 | Подрядная организация | Подрядная организация
27.37 | Манометрическая сборка с трехходовым краном | шт | 2
27.38 | Монтаж демонтаж наружнных каркасных стоечных лесов в вертикальной проекции (Н-6м) | м2 | 64 | инвентарные леса | м2 | 64 | Подрядная организация | Подрядная организация
28 | Отстойник А-2 С-575г, Ø2600мм, L=12690мм, V=67 м3, Инв № 13 0211а. | [7 empty] | Проведение В.О. и ГИ 2022г,
28.1 | Монтаж стандартных заглушек | [5 empty] | Подрядная организация | Подрядная организация | Прожектора. сетильники с трансформаторами 220/12В и удленителем 50м. Подрядная организация
28.2 | заглушка межфланцевая Ду50 Ру16 | шт | 2 | заглушка межфланцевая Ду50 Ру16 ГОСТ 12836-67 | шт | 2 | Подрядная организация | Подрядная организация | Газосигнализатор на содержание кислорода П.О
28.3 | шпильки с/г М16х100 ст.35 | шт | 8 | шпильки с/г М16х100 ст.35 ГОСТ 1050-74 | шт | 8 | Подрядная организация | Подрядная организация | Газосигнализатор на суммарное содержание взрывоопасных паров и газов Подрядная организация
28.4 | заглушка межфланцевая Ду150 Ру16 | шт | 2 | заглушка межфланцевая Ду150 Ру16 ГОСТ 12836-67 | шт | 2 | Подрядная организация | Подрядная организация | Инструмент П.О
28.5 | шпильки с/г М20х120 ст.35 | шт | 12 | шпильки с/г М20х120 ст.35 ГОСТ 1050-74 | шт | 12 | Подрядная организация | Подрядная организация | ПШ Подрядная организация
28.6 | Вскрытие люк-лаза Ду450 Ру16 с площадки обслуживания- на отметке: +6000мм. | шт | 2 |  |  |  | Подрядная организация | Подрядная организация | Табличка «Газоопасные работы» Подрядная организация
28.7 | шпильки с/г М20х110 ст.35 | шт | 24 | шпильки с/г М20х110 ст.35 ГОСТ 1050-74 | шт | 24 | Подрядная организация | Подрядная организация | Сигнальная лента. Подрядная организация
28.8 | Установка светильников внутри аппарата | шт | 2 |  |  |  | Подрядная организация | Подрядная организация
28.9 | Демонтаж проемов покрытия из листовой стали размером 150х150мм в изоляции колонного оборудования. | шт | 32 |  |  |  | Подрядная организация | Подрядная организация | Радиостанция взрывозащищенная Подрядная организация
28.10 | Демонтаж/монтаж изоляции (мин.плита 150х150х80мм) | м3 | 0.058 | Маты из мин. ваты прошивные теплоизоляционные МП-100 толщиной 80мм ГОСТ 21880-2011 | м3 | 0.058 | Подрядная организация | Подрядная организация
28.11 | Монтаж вырезанных проемов сталью оцинкованной δ-0,7мм размером 180х180мм | шт | 32 | Сталь оцинкованная δ=0,7мм | м² | 1.036 | Подрядная организация | Подрядная организация
28.12 | Демонтаж предохранительного клапана позиции; ППК-50х16 | шт | 1 |  | шт | 2 |  | Подрядная организация
28.13 | заглушка межфланцевая на ППК Ду50 Ру16 | шт | 2 | заглушка межфланцевая на ППК Ду150 Ру16 ГОСТ 12836-67 | шт | 2 | Подрядная организация | Подрядная организация
28.14 | шпильки с/г М20х120 ст.35 | шт | 8 | шпильки с/г М20х120 ст.35 ГОСТ 1050-74 | шт | 8 | Подрядная организация | Подрядная организация
28.15 | Зачистка зеркал: | [5 empty] | Подрядная организация | Подрядная организация
28.16 | Ду50 Ру16 | шт | 2 | графит порошковый ГЛ-1 ГОСТ 5279-74 | кг | 0.3 | Подрядная организация | Подрядная организация
28.17 | Ду150 Ру16 | шт | 2 | графит порошковый ГЛ-1 ГОСТ 5279-74 | кг | 0.3 | Подрядная организация | Подрядная организация
28.18 | Ду450 Ру16 люка | шт | 2 | графит порошковый ГЛ-1 ГОСТ 5279-74 | кг | 0.3 | Подрядная организация | Подрядная организация
28.19 | Изготовление прокладок фланцев | [5 empty] | Подрядная организация | Подрядная организация
28.20 | Ду50 Ру16 | шт | 2 | ТРГ δ=4мм ТУ 5728-006-93978201-2008 Ду50 Ру 16 | кг | 8 | Подрядная организация | Подрядная организация
28.21 | Ду150 Ру16 | шт | 2 | ТРГ δ=4мм ТУ 5728-006-93978201-2008 Ду150 Ру 16 | кг | 8 | Подрядная организация | Подрядная организация
28.22 | Ду450 Ру16 люка | шт | 2 | ТРГ 550х450 δ=4мм ТУ 5728-006-93978201-2008 Ду150 Ру 25 | кг | 14 | Подрядная организация | Подрядная организация
28.23 | Снятие светильников внутри аппарата | шт | 2 |  |  |  | Подрядная организация | Подрядная организация
28.24 | Произвести измерения толщины металла 14 мм ультрозвуком стенок колонны в точках контроля. | снимок | 32 |  |  |  | Подрядная организация | Подрядная организация
28.25 | Проведение ВО | [5 empty] | Подрядная организация | СПК Спец.организация
28.26 | Закрытие люк-лаза Ду450Ру16 с площадок обслуживания (отм. +6м. ) | шт | 2 |  |  |  | Подрядная организация | Подрядная организация
28.27 | Монтаж предохранительного клапана позиции; ППК-50х16 | шт | 1 |  |  |  | Подрядная организация | Подрядная организация
28.28 | демонтаж заглушки межфланцевая на ППК Ду150 Ру16 | шт | 2 | заглушка межфланцевая на ППК Ду150 Ру16 ГОСТ 12836-67 | шт | 2 | Подрядная организация | Подрядная организация
28.29 | шпильки с/г М20х120 ст.35 | шт | 8 | шпильки с/г М20х120 ст.35 ГОСТ 1050-74 | шт | 8 | Подрядная организация | Подрядная организация
28.30 | Демонтаж стандартных заглушек | [5 empty] | Подрядная организация | Подрядная организация
28.31 | заглушка межфланцевая Ду50 Ру16 | шт | 2 | заглушка межфланцевая Ду50 Ру16 ГОСТ 12836-67 | шт | 2 | Подрядная организация | Подрядная организация
28.32 | шпильки с/г М16х100 ст.35 | шт | 8 | шпильки с/г М16х100 ст.35 ГОСТ 1050-74 | шт | 8 | Подрядная организация | Подрядная организация
28.33 | заглушка межфланцевая Ду150 Ру16 | шт | 2 | заглушка межфланцевая Ду150 Ру16 ГОСТ 12836-67 | шт | 2 | Подрядная организация | Подрядная организация
28.34 | шпильки с/г М20х120 ст.35 | шт | 12 | шпильки с/г М20х120 ст.35 ГОСТ 1050-74 | шт | 12 | Подрядная организация | Подрядная организация
28.35 | Произвести гидравлические испытания аппарата работающего под давлением на прочность и плотность вместимостью V=67 м3 | шт | 1 |  | м3 | 67 | Подрядная организация | Подрядная организация
28.36 | Опрессовачный аппарат | м3 | 67 | Опрессовачный аппарат | шт | 1 | Подрядная организация | Подрядная организация
28.37 | Манометрическая сборка с трехходовым краном | шт | 2
28.38 | Монтаж демонтаж наружнных каркасных стоечных лесов в вертикальной проекции (Н-6м) | м2 | 64 | инвентарные леса | м2 | 64 | Подрядная организация | Подрядная организация
29 | Отстойник А-3 С-575г, Ø2600мм, L=12690мм, V=67 м3, Инв № 13 0213. | [7 empty] | Проведение В.О. и ГИ 2022г,
29.1 | Монтаж стандартных заглушек | [5 empty] | Подрядная организация | Подрядная организация | Прожектора. сетильники с трансформаторами 220/12В и удленителем 50м. Подрядная организация
29.2 | заглушка межфланцевая Ду50 Ру16 | шт | 2 | заглушка межфланцевая Ду50 Ру16 ГОСТ 12836-67 | шт | 2 | Подрядная организация | Подрядная организация | Газосигнализатор на содержание кислорода П.О
29.3 | шпильки с/г М16х100 ст.35 | шт | 8 | шпильки с/г М16х100 ст.35 ГОСТ 1050-74 | шт | 8 | Подрядная организация | Подрядная организация | Газосигнализатор на суммарное содержание взрывоопасных паров и газов Подрядная организация
29.4 | заглушка межфланцевая Ду150 Ру16 | шт | 2 | заглушка межфланцевая Ду150 Ру16 ГОСТ 12836-67 | шт | 2 | Подрядная организация | Подрядная организация | Инструмент П.О
29.5 | шпильки с/г М20х120 ст.35 | шт | 12 | шпильки с/г М20х120 ст.35 ГОСТ 1050-74 | шт | 12 | Подрядная организация | Подрядная организация | ПШ Подрядная организация
29.6 | Вскрытие люк-лаза Ду450 Ру16 с площадки обслуживания- на отметке: +6000мм. | шт | 2 |  |  |  | Подрядная организация | Подрядная организация | Табличка «Газоопасные работы» Подрядная организация
29.7 | шпильки с/г М20х120 ст.35 | шт | 24 | шпильки с/г М20х120 ст.35 ГОСТ 1050-74 | шт | 24 | Подрядная организация | Подрядная организация | Сигнальная лента. Подрядная организация
29.8 | Установка светильников внутри аппарата | шт | 2 |  |  |  | Подрядная организация | Подрядная организация
29.9 | Демонтаж проемов покрытия из листовой стали размером 150х150мм в изоляции колонного оборудования. | шт | 32 |  |  |  | Подрядная организация | Подрядная организация | Радиостанция взрывозащищенная Подрядная организация
29.10 | Демонтаж/монтаж изоляции (мин.плита 150х150х80мм) | м3 | 0.058 | Маты из мин. ваты прошивные теплоизоляционные МП-100 толщиной 80мм ГОСТ 21880-2011 | м3 | 0.058 | Подрядная организация | Подрядная организация
29.11 | Монтаж вырезанных проемов сталью оцинкованной δ-0,7мм размером 180х180мм | шт | 32 | Сталь оцинкованная δ=0,7мм | м² | 1.036 | Подрядная организация | Подрядная организация
29.12 | Зачистка зеркал: | [5 empty] | Подрядная организация | Подрядная организация
29.13 | Ду50 Ру16 | шт | 2 | графит порошковый ГЛ-1 ГОСТ 5279-74 | кг | 0.3 | Подрядная организация | Подрядная организация
29.14 | Ду150 Ру16 | шт | 2 | графит порошковый ГЛ-1 ГОСТ 5279-74 | кг | 0.3 | Подрядная организация | Подрядная организация
29.15 | Ду450 Ру16 люка | шт | 2 | графит порошковый ГЛ-1 ГОСТ 5279-74 | кг | 0.3 | Подрядная организация | Подрядная организация
29.16 | Изготовление прокладок фланцев | [5 empty] | Подрядная организация | Подрядная организация
29.17 | Ду50 Ру16 | шт | 2 | ТРГ δ=4мм ТУ 5728-006-93978201-2008 Ду50 Ру 16 | кг | 8 | Подрядная организация | Подрядная организация
29.18 | Ду150 Ру16 | шт | 2 | ТРГ δ=4мм ТУ 5728-006-93978201-2008 Ду150 Ру 16 | кг | 8 | Подрядная организация | Подрядная организация
29.19 | Ду450 Ру16 люка | шт | 2 | ТРГ 550х450 δ=4мм ТУ 5728-006-93978201-2008 Ду150 Ру 25 | кг | 14 | Подрядная организация | Подрядная организация
29.20 | Снятие светильников внутри аппарата | шт | 2 |  |  |  | Подрядная организация | Подрядная организация
29.21 | Произвести измерения толщины металла 14 мм ультрозвуком стенок колонны в точках контроля. | снимок | 32 |  |  |  | Подрядная организация | Подрядная организация
29.22 | Проведение ВО | [5 empty] | Подрядная организация | СПК Спец.организация
29.23 | Закрытие люк-лаза Ду450Ру16 с площадок обслуживания (отм. +6м. ) | шт | 2 |  |  |  | Подрядная организация | Подрядная организация
29.24 | Демонтаж стандартных заглушек | [5 empty] | Подрядная организация | Подрядная организация
29.25 | заглушка межфланцевая Ду50 Ру16 | шт | 2 | заглушка межфланцевая Ду50 Ру16 ГОСТ 12836-67 | шт | 2 | Подрядная организация | Подрядная организация
29.26 | шпильки с/г М16х100 ст.35 | шт | 8 | шпильки с/г М16х100 ст.35 ГОСТ 1050-74 | шт | 8 | Подрядная организация | Подрядная организация
29.27 | заглушка межфланцевая Ду150 Ру16 | шт | 2 | заглушка межфланцевая Ду150 Ру16 ГОСТ 12836-67 | шт | 2 | Подрядная организация | Подрядная организация
29.28 | шпильки с/г М20х120 ст.35 | шт | 12 | шпильки с/г М20х120 ст.35 ГОСТ 1050-74 | шт | 12 | Подрядная организация | Подрядная организация
29.29 | Произвести гидравлические испытания аппарата работающего под давлением на прочность и плотность вместимостью V=67 м3 | шт | 1 |  | м3 | 67 | Подрядная организация | Подрядная организация
29.30 | Опрессовачный аппарат | м3 | 67 | Опрессовачный аппарат | шт | 1 | Подрядная организация | Подрядная организация
29.31 | Манометрическая сборка с трехходовым краном | шт | 2
29.32 | Монтаж демонтаж наружнных каркасных стоечных лесов в вертикальной проекции (Н-6м) | м2 | 64 | инвентарные леса | м2 | 64 | Подрядная организация | Подрядная организация
30 | Отстойник А-4 С-575г, Ø2600мм, L=12690мм, V=67 м3, Инв № 13 0215. | [7 empty] | Проведение В.О. и ГИ 2022г,
30.1 | Монтаж стандартных заглушек | [5 empty] | Подрядная организация | Подрядная организация | Прожектора. сетильники с трансформаторами 220/12В и удленителем 50м. Подрядная организация
30.2 | заглушка межфланцевая Ду50 Ру16 | шт | 2 | заглушка межфланцевая Ду50 Ру16 ГОСТ 12836-67 | шт | 2 | Подрядная организация | Подрядная организация | Газосигнализатор на содержание кислорода П.О
30.3 | шпильки с/г М16х100 ст.35 | шт | 8 | шпильки с/г М16х100 ст.35 ГОСТ 1050-74 | шт | 8 | Подрядная организация | Подрядная организация | Газосигнализатор на суммарное содержание взрывоопасных паров и газов Подрядная организация
30.4 | заглушка межфланцевая Ду150 Ру16 | шт | 2 | заглушка межфланцевая Ду150 Ру16 ГОСТ 12836-67 | шт | 2 | Подрядная организация | Подрядная организация | Инструмент П.О
30.5 | шпильки с/г М20х120 ст.35 | шт | 12 | шпильки с/г М20х120 ст.35 ГОСТ 1050-74 | шт | 12 | Подрядная организация | Подрядная организация | ПШ Подрядная организация
30.6 | Вскрытие люк-лаза Ду450 Ру16 с площадки обслуживания- на отметке: +6000мм. | шт | 2 |  |  |  | Подрядная организация | Подрядная организация | Табличка «Газоопасные работы» Подрядная организация
30.7 | шпильки с/г М20х120 ст.35 | шт | 24 | шпильки с/г М20х120 ст.35 ГОСТ 1050-74 | шт | 24 | Подрядная организация | Подрядная организация | Сигнальная лента. Подрядная организация
30.8 | Установка светильников внутри аппарата | шт | 2 |  |  |  | Подрядная организация | Подрядная организация
30.9 | Демонтаж проемов покрытия из листовой стали размером 150х150мм в изоляции колонного оборудования. | шт | 32 |  |  |  | Подрядная организация | Подрядная организация | Радиостанция взрывозащищенная Подрядная организация
30.10 | Демонтаж/монтаж изоляции (мин.плита 150х150х80мм) | м3 | 0.058 | Маты из мин. ваты прошивные теплоизоляционные МП-100 толщиной 80мм ГОСТ 21880-2011 | м3 | 0.058 | Подрядная организация | Подрядная организация
30.11 | Монтаж вырезанных проемов сталью оцинкованной δ-0,7мм размером 180х180мм | шт | 32 | Сталь оцинкованная δ=0,7мм | м² | 1.036 | Подрядная организация | Подрядная организация
30.12 | Зачистка зеркал: | [5 empty] | Подрядная организация | Подрядная организация
30.13 | Ду50 Ру16 | шт | 2 | графит порошковый ГЛ-1 ГОСТ 5279-74 | кг | 0.3 | Подрядная организация | Подрядная организация
30.14 | Ду150 Ру16 | шт | 2 | графит порошковый ГЛ-1 ГОСТ 5279-74 | кг | 0.3 | Подрядная организация | Подрядная организация
30.15 | Ду450 Ру16 люка | шт | 2 | графит порошковый ГЛ-1 ГОСТ 5279-74 | кг | 0.3 | Подрядная организация | Подрядная организация
30.16 | Изготовление прокладок фланцев | [5 empty] | Подрядная организация | Подрядная организация
30.17 | Ду50 Ру16 | шт | 2 | ТРГ δ=4мм ТУ 5728-006-93978201-2008 Ду50 Ру 16 | кг | 8 | Подрядная организация | Подрядная организация
30.18 | Ду150 Ру16 | шт | 2 | ТРГ δ=4мм ТУ 5728-006-93978201-2008 Ду150 Ру 16 | кг | 8 | Подрядная организация | Подрядная организация
30.19 | Ду450 Ру16 люка | шт | 2 | ТРГ 550х450 δ=4мм ТУ 5728-006-93978201-2008 Ду150 Ру 25 | кг | 14 | Подрядная организация | Подрядная организация
30.20 | Снятие светильников внутри аппарата | шт | 2 |  |  |  | Подрядная организация | Подрядная организация
30.21 | Произвести измерения толщины металла 14 мм ультрозвуком стенок колонны в точках контроля. | снимок | 32 |  |  |  | Подрядная организация | Подрядная организация
30.22 | Проведение ВО | [5 empty] | Подрядная организация | СПК Спец.организация
30.23 | Закрытие люк-лаза Ду450Ру16 с площадок обслуживания (отм. +6м. ) | шт | 2 |  |  |  | Подрядная организация | Подрядная организация
30.24 | Демонтаж стандартных заглушек | [5 empty] | Подрядная организация | Подрядная организация
30.25 | заглушка межфланцевая Ду50 Ру16 | шт | 2 | заглушка межфланцевая Ду50 Ру16 ГОСТ 12836-67 | шт | 2 | Подрядная организация | Подрядная организация
30.26 | шпильки с/г М16х100 ст.35 | шт | 8 | шпильки с/г М16х100 ст.35 ГОСТ 1050-74 | шт | 8 | Подрядная организация | Подрядная организация
30.27 | заглушка межфланцевая Ду150 Ру16 | шт | 2 | заглушка межфланцевая Ду150 Ру16 | шт | 2 | Подрядная организация | Подрядная организация
30.28 | шпильки с/г М20х120 ст.35 | шт | 12 | шпильки с/г М20х120 ст.35 ГОСТ 1050-74 | шт | 12 | Подрядная организация | Подрядная организация
30.29 | Произвести гидравлические испытания аппарата работающего под давлением на прочность и плотность вместимостью V=67 м3 | шт | 1 |  | м3 | 67 | Подрядная организация | Подрядная организация
30.30 | Опрессовачный аппарат | м3 | 67 | Опрессовачный аппарат | шт | 1 | Подрядная организация | Подрядная организация
30.31 | Манометрическая сборка с трехходовым краном | шт | 2
30.32 | Монтаж демонтаж наружнных каркасных стоечных лесов в вертикальной проекции (Н-6м) | м2 | 64 | инвентарные леса | м2 | 64 | Подрядная организация | Подрядная организация
31 | Сепаратор С-3 С-327т, Ø1800мм, L=10302мм, V=25 м3, масса 6255 кг, Инв № 20023351 | [7 empty] | Проведение В.О. и ГИ 2022г,
31.1 | Монтаж стандартных заглушек | [5 empty] | Подрядная организация | Подрядная организация | Прожектора. сетильники с трансформаторами 220/12В и удленителем 50м. Подрядная организация
31.2 | заглушка межфланцевая Ду800 Ру10 | шт | 2 | заглушка межфланцевая Ду800 Ру10 ГОСТ 12836-67 | шт | 2 | Подрядная организация | Подрядная организация | Газосигнализатор на содержание кислорода П.О
31.3 | шпильки с/г М30х150 40Х-М | шт | 50 | шпильки с/г М30х150 40Х-М ГОСТ 4543-71 | шт | 50 | Подрядная организация | Подрядная организация | Газосигнализатор на суммарное содержание взрывоопасных паров и газов Подрядная организация
31.4 | заглушка межфланцевая Ду150 Ру10 | шт | 2 | заглушка межфланцевая Ду150 Ру10 ГОСТ 12836-67 | шт | 2 | Подрядная организация | Подрядная организация | Инструмент П.О
31.5 | шпильки с/г М20х100 ст.35 | шт | 16 | шпильки с/г М20х120 ст.35 ГОСТ 1050-74 | шт | 16 | Подрядная организация | Подрядная организация | ПШ Подрядная организация
31.6 | заглушка межфланцевая Ду50 Ру16 | шт | 3 | заглушка межфланцевая Ду50 Ру16 ГОСТ 12836-67 | шт | 3 | Подрядная организация | Подрядная организация
31.7 | шпильки с/г М16х90 ст.35 | шт | 12 | шпильки с/г М16х90 ст.35 ГОСТ 1050-74 | шт | 12 | Подрядная организация | Подрядная организация
31.8 | заглушка межфланцевая Ду50 Ру0,6 | шт | 3 | заглушка межфланцевая Ду50 Ру16 ГОСТ 12836-67 | шт | 3 | Подрядная организация | Подрядная организация
31.9 | шпильки с/г М12х95 ст.35 | шт | 12 | шпильки с/г М12х95 ст.35 ГОСТ 1050-74 | шт | 12 | Подрядная организация | Подрядная организация
31.10 | заглушка межфланцевая Ду80 Ру40 | шт | 1 | заглушка межфланцевая Ду80 Ру40 ГОСТ 12836-67 | шт | 1 | Подрядная организация | Подрядная организация
31.11 | шпильки с/г М16х90 ст.35 | шт | 8 | шпильки с/г М16х90 ст.35 ГОСТ 1050-74 | шт | 8 | Подрядная организация | Подрядная организация
31.12 | Вскрытие люк-лаза Ду450 Ру0,6 с площадки обслуживания- на отметке: +6000мм. | шт | 1 |  |  |  |  | Подрядная организация | Табличка «Газоопасные работы» Подрядная организация
31.13 | шпильки с/г М20х100 ст.35 | шт | 16 | шпильки с/г М20х100 ст.35 ГОСТ 1050-74 | шт | 16 | Подрядная организация | Подрядная организация | Сигнальная лента. Подрядная организация
31.14 | Установка светильников внутри аппарата | шт | 2 |  |  |  | Подрядная организация | Подрядная организация
31.15 | Демонтаж проемов покрытия из листовой стали размером 150х150мм в изоляции колонного оборудования. | шт | 37 |  |  |  | Подрядная организация | Подрядная организация | Радиостанция взрывозащищенная Подрядная организация
31.16 | Демонтаж/монтаж изоляции (мин.плита 150х150х80мм) | м3 | 0.067 | Маты из мин. ваты прошивные теплоизоляционные МП-100 толщиной 80мм ГОСТ 21880-2011 | м3 | 0.067 | Подрядная организация | Подрядная организация
31.17 | Монтаж вырезанных проемов сталью оцинкованной δ-0,7мм размером 180х180мм | шт | 37 | Сталь оцинкованная δ=0,7мм | м² | 1.197 | Подрядная организация | Подрядная организация
31.18 | Зачистка зеркал:
31.19 | Ду800 Ру10 | шт | 4 | графит порошковый ГЛ-1 ГОСТ 5279-74 | кг | 0.3 | Подрядная организация | Подрядная организация
31.20 | Ду150 Ру10 | шт | 4 | графит порошковый ГЛ-1 ГОСТ 5279-74 | кг | 0.3 | Подрядная организация | Подрядная организация
31.21 | Ду50 Ру16 | шт | 6 | графит порошковый ГЛ-1 ГОСТ 5279-74 | кг | 0.3 | Подрядная организация | Подрядная организация
31.22 | Ду50 Ру0,6 | шт | 6 | графит порошковый ГЛ-1 ГОСТ 5279-74 | кг | 0.3 | Подрядная организация | Подрядная организация
31.23 | Ду80 Ру40 | шт | 2 | графит порошковый ГЛ-1 ГОСТ 5279-74 | кг | 0.3 | Подрядная организация | Подрядная организация
31.24 | Ду450 Ру0,6 люка | шт | 2 | графит порошковый ГЛ-1 ГОСТ 5279-74 | кг | 0.3 | Подрядная организация | Подрядная организация
31.25 | Изготовление прокладок фланцев | [5 empty] | Подрядная организация | Подрядная организация
31.26 | Ду800 Ру10 | шт | 4 | паронит ПОН-А δ=2мм (820х915мм) ГОСТ481-80 Ду800 Ру 16 | кг | 8 | Подрядная организация | Подрядная организация
31.27 | Ду150 Ру10 | шт | 4 | паронит ПОН-А δ=2мм (216х161мм) ГОСТ481-80 Ду150 Ру 10 | кг | 8 | Подрядная организация | Подрядная организация
31.28 | Ду50 Ру16 | шт | 6 | паронит ПОН-А δ=2мм (106х57мм) ГОСТ481-80 Ду50 Ру 16 | кг | 10 | Подрядная организация | Подрядная организация
31.29 | Ду50 Ру0,6 | шт | 6 | паронит ПОН-А δ=2мм (95х57мм) ГОСТ481-80 Ду50 Ру 0,6 | кг | 10 | Подрядная организация | Подрядная организация
31.30 | Ду80 Ру40 | шт | 2 | паронит ПОН-А δ=2мм (141х87мм) ГОСТ481-80 Ду80 Ру40 | кг | 8 | Подрядная организация | Подрядная организация
31.31 | Ду450 Ру0,6 люка | шт | 2 | паронит ПОН-А δ=2мм (528х473мм) ГОСТ481-80 Ду450 Ру40 | кг | 8 | Подрядная организация | Подрядная организация
31.32 | Снятие светильников внутри аппарата | шт | 2 |  |  |  | Подрядная организация | Подрядная организация
31.33 | Произвести измерения толщины металла 8 мм ультрозвуком стенок колонны в точках контроля. | снимок | 37 |  |  |  | Подрядная организация | Подрядная организация
31.34 | Проведение ВО | [5 empty] | Подрядная организация | СПК Спец.организация
31.35 | Закрытие люк-лаза Ду450Ру0,6 с площадок обслуживания (отм. +6м. ) | шт | 2 |  |  |  | Подрядная организация | Подрядная организация
31.36 | Демонтаж стандартных заглушек | [5 empty] | Подрядная организация | Подрядная организация
31.37 | заглушка межфланцевая Ду800 Ру10 | шт | 2 | заглушка межфланцевая Ду800 Ру10 ГОСТ 12836-67 | шт | 2 | Подрядная организация | Подрядная организация
31.38 | шпильки с/г М30х150 40Х-М | шт | 50 | шпильки с/г М30х150 40Х-М ГОСТ 4543-71 | шт | 50 | Подрядная организация | Подрядная организация
31.39 | заглушка межфланцевая Ду150 Ру10 | шт | 2 | заглушка межфланцевая Ду150 Ру10 ГОСТ 12836-67 | шт | 2 | Подрядная организация | Подрядная организация
31.40 | шпильки с/г М20х100 ст.35 | шт | 16 | шпильки с/г М20х120 ст.35 ГОСТ 1050-74 | шт | 16 | Подрядная организация | Подрядная организация
31.41 | заглушка межфланцевая Ду50 Ру16 | шт | 3 | заглушка межфланцевая Ду50 Ру16 ГОСТ 12836-67 | шт | 3 | Подрядная организация | Подрядная организация
31.42 | шпильки с/г М16х90 ст.35 | шт | 12 | шпильки с/г М16х90 ст.35 ГОСТ 1050-74 | шт | 12 | Подрядная организация | Подрядная организация
31.43 | заглушка межфланцевая Ду50 Ру0,6 | шт | 3 | заглушка межфланцевая Ду50 Ру16 ГОСТ 12836-67 | шт | 3 | Подрядная организация | Подрядная организация
31.44 | шпильки с/г М12х95 ст.35 | шт | 12 | шпильки с/г М12х95 ст.35 ГОСТ 1050-74 | шт | 12 | Подрядная организация | Подрядная организация
31.45 | заглушка межфланцевая Ду80 Ру40 | шт | 1 | заглушка межфланцевая Ду80 Ру40 ГОСТ 12836-67 | шт | 1 | Подрядная организация | Подрядная организация
31.46 | шпильки с/г М16х90 ст.35 | шт | 8 | шпильки с/г М16х90 ст.35 ГОСТ 1050-74 | шт | 8 | Подрядная организация | Подрядная организация
31.47 | Произвести гидравлические испытания аппарата работающего под давлением на прочность и плотность вместимостью V=25 м3 | шт | 1 |  | м3 | 67 | Подрядная организация | Подрядная организация
31.48 | Опрессовачный аппарат | м3 | 25 | Опрессовачный аппарат | шт | 1 | Подрядная организация | Подрядная организация
31.49 | Манометрическая сборка с трехходовым краном | шт | 2
31.50 | Монтаж демонтаж наружнных каркасных стоечных лесов в вертикальной проекции (Н-6м) | м2 | 64 | инвентарные леса | м2 | 64 | Подрядная организация | Подрядная организация
31 | Воздухосборник А-ЗЗ С-681г Ø3000мм, Н=15340мм, V=78 м3. , Инв № 13 0222. | [7 empty] | Проведение В.О. и ГИ 2022г,
31.1 | Монтаж стандартных заглушек | [5 empty] | Подрядная организация | Подрядная организация | Прожектора. сетильники с трансформаторами 220/12В и удленителем 50м. Подрядная организация
31.2 | заглушка межфланцевая Ду50 Ру16 | шт | 2 | заглушка межфланцевая Ду50 Ру16 ГОСТ 12836-67 | шт | 2 | Подрядная организация | Подрядная организация | Газосигнализатор на содержание кислорода П.О
31.3 | шпильки с/г М16х100 ст.35 | шт | 8 | шпильки с/г М16х100 ст.35 ГОСТ 1050-74 | шт | 8 | Подрядная организация | Подрядная организация | Газосигнализатор на суммарное содержание взрывоопасных паров и газов Подрядная организация
31.4 | заглушка межфланцевая Ду150 Ру16 | шт | 2 | заглушка межфланцевая Ду150 Ру16 ГОСТ 12836-67 | шт | 2 | Подрядная организация | Подрядная организация | Инструмент П.О
31.5 | шпильки с/г М20х120 ст.35 | шт | 12 | шпильки с/г М20х120 ст.35 ГОСТ 1050-74 | шт | 12 | Подрядная организация | Подрядная организация | ПШ Подрядная организация
31.6 | Вскрытие люк-лаза Ду450 Ру16 с на отметке: +8000мм. | шт | 1 |  | шт | 1 | Подрядная организация | Подрядная организация | Табличка «Газоопасные работы» Подрядная организация
31.7 | шпильки с/г М20х120 ст.35 | шт | 18 | шпильки с/г М20х120 ст.35 ГОСТ 1050-74 | шт | 18 | Подрядная организация | Подрядная организация | Сигнальная лента. Подрядная организация
31.8 | Установка светильников внутри аппарата | шт | 2 |  |  |  | Подрядная организация | Подрядная организация
31.9 | Демонтаж предохранительного клапана позиции; ППК-100х16 | шт | 1 |  | шт | 1 |  | Подрядная организация
31.10 | заглушка межфланцевая на ППК Ду100 Ру16 | шт | 2 | заглушка межфланцевая на ППК Ду100 Ру16 ГОСТ 12836-67 | шт | 2 | Подрядная организация | Подрядная организация
31.11 | шпильки с/г М16х100 ст.35 | шт | 8 | шпильки с/г М16х100 ст.35 ГОСТ 1050-74 | шт | 8 | Подрядная организация | Подрядная организация
31.12 | Зачистка зеркал: | [5 empty] | Подрядная организация | Подрядная организация
31.13 | Ду50 Ру16 | шт | 2 | графит порошковый ГЛ-1 ГОСТ 5279-74 | кг | 0.3 | Подрядная организация | Подрядная организация
31.14 | Ду150 Ру16 | шт | 2 | графит порошковый ГЛ-1 ГОСТ 5279-74 | кг | 0.3 | Подрядная организация | Подрядная организация
31.15 | Ду450 Ру16 люка | шт | 2 | графит порошковый ГЛ-1 ГОСТ 5279-74 | кг | 0.3 | Подрядная организация | Подрядная организация
31.16 | Изготовление прокладок фланцев | [5 empty] | Подрядная организация | Подрядная организация
31.17 | Ду50 Ру16 | шт | 2 | ТРГ δ=4мм ТУ 5728-006-93978201-2008 Ду50 Ру 16 | кг | 8 | Подрядная организация | Подрядная организация
31.18 | Ду150 Ру16 | шт | 2 | ТРГ δ=4мм ТУ 5728-006-93978201-2008 Ду150 Ру 16 | кг | 8 | Подрядная организация | Подрядная организация
31.19 | Ду450 Ру16 люка | шт | 2 | ТРГ δ=4мм ТУ 5728-006-93978201-2008 Ду150 Ру 16 | кг | 14 | Подрядная организация | Подрядная организация
31.20 | Снятие светильников внутри аппарата | шт | 2 |  |  |  | Подрядная организация | Подрядная организация
31.21 | Произвести измерения толщины металла 14 мм ультрозвуком стенок колонны в точках контроля. | снимок | 28 |  |  |  | Подрядная организация | Подрядная организация
31.22 | Проведение ВО | [5 empty] | Подрядная организация | СПК Спец.организация
31.23 | Закрытие люк-лаза Ду450Ру16 с площадок обслуживания (отм. +8м. ) | шт | 1 |  |  |  | Подрядная организация | Подрядная организация
31.24 | Монтаж предохранительного клапана позиции; ППК-100х16 | шт | 1 |  |  |  | Подрядная организация | Подрядная организация
31.25 | демонтаж заглушки межфланцевая на ППК Ду100 Ру16 | шт | 2 | заглушка межфланцевая на ППК Ду100 Ру16 ГОСТ 12836-67 | шт | 2 | Подрядная организация | Подрядная организация
31.26 | шпильки с/г М16х100 ст.35 | шт | 8 | шпильки с/г М16х100 ст.35 ГОСТ 1050-74 | шт | 8 | Подрядная организация | Подрядная организация
31.27 | Демонтаж стандартных заглушек | [5 empty] | Подрядная организация | Подрядная организация
31.28 | заглушка межфланцевая Ду50 Ру16 | шт | 2 | заглушка межфланцевая Ду50 Ру16 ГОСТ 12836-67 | шт | 2 | Подрядная организация | Подрядная организация
31.29 | шпильки с/г М16х100 ст.35 | шт | 8 | шпильки с/г М16х100 ст.35 ГОСТ 1050-74 | шт | 8 | Подрядная организация | Подрядная организация
31.30 | заглушка межфланцевая Ду150 Ру16 | шт | 2 | заглушка межфланцевая Ду150 Ру16 ГОСТ 12836-67 | шт | 2 | Подрядная организация | Подрядная организация
31.31 | шпильки с/г М20х120 ст.35 | шт | 12 | шпильки с/г М20х120 ст.35 ГОСТ 1050-74 | шт | 12 | Подрядная организация | Подрядная организация
31.32 | Произвести гидравлические испытания аппарата работающего под давлением на прочность и плотность вместимостью V=78 м3 | шт | 1 |  | м3 | 78 | Подрядная организация | Подрядная организация
31.33 | Опрессовачный аппарат | м3 | 78 | Опрессовачный аппарат | шт | 1 | Подрядная организация | Подрядная организация
31.34 | Манометрическая сборка с трехходовым краном | шт | 2
31.35 | Монтаж демонтаж наружнных каркасных стоечных лесов в вертикальной проекции (Н-8м) | м2 | 32 | инвентарные леса | м2 | 32 | Подрядная организация | Подрядная организация
32 | Подогреватель Б-1 С-242т; Ø1450мм, Н=3760мм, V=6 м3, Инв № 30004076. | [7 empty] | Проведение В.О. и ГИ 2022г,
32.1 | Монтаж стандартных заглушек | [5 empty] | Подрядная организация | Подрядная организация | Прожектора. сетильники с трансформаторами 220/12В и удленителем 50м. Подрядная организация
32.2 | заглушка межфланцевая Ду100 Ру16 | шт | 2 | заглушка межфланцевая Ду100 Ру16 ГОСТ 12836-67 | шт | 2 | Подрядная организация | Подрядная организация | Газосигнализатор на содержание кислорода П.О
32.3 | шпильки с/г М16х100 ст.35 | шт | 8 | шпильки с/г М16х100 ст.35 ГОСТ 1050-74 | шт | 8 | Подрядная организация | Подрядная организация | Газосигнализатор на суммарное содержание взрывоопасных паров и газов Подрядная организация
32.4 | заглушка межфланцевая Ду150 Ру16 | шт | 2 | заглушка межфланцевая Ду150 Ру16 ГОСТ 12836-67 | шт | 2 | Подрядная организация | Подрядная организация | Инструмент П.О
32.5 | шпильки с/г М20х120 ст.35 | шт | 12 | шпильки с/г М20х120 ст.35 ГОСТ 1050-74 | шт | 12 | Подрядная организация | Подрядная организация | ПШ Подрядная организация
32.6 | Вскрытие люк-лаза Ду450 Ру16 с площадки обслуживания- на отметке: +3000мм. | шт | 2 |  |  |  | Подрядная организация | Подрядная организация | Табличка «Газоопасные работы» Подрядная организация
32.7 | шпильки с/г М20х120 ст.35 | шт | 24 | шпильки с/г М20х120 ст.35 ГОСТ 1050-74 | шт | 24 | Подрядная организация | Подрядная организация | Сигнальная лента. Подрядная организация
32.8 | Установка светильников внутри аппарата | шт | 2 |  |  |  | Подрядная организация | Подрядная организация
32.9 | Демонтаж проемов покрытия из листовой стали размером 150х150мм в изоляции колонного оборудования. | шт | 8 |  |  |  | Подрядная организация | Подрядная организация | Радиостанция взрывозащищенная Подрядная организация
32.10 | Демонтаж/монтаж изоляции (мин.плита 150х150х80мм) | м3 | 0.014 | Маты из мин. ваты прошивные теплоизоляционные МП-100 толщиной 80мм ГОСТ 21880-2011 | м3 | 0.014 | Подрядная организация | Подрядная организация
32.11 | Монтаж вырезанных проемов сталью оцинкованной δ-0,7мм размером 180х180мм | шт | 8 | Сталь оцинкованная δ=0,7мм | м² | 0.26 | Подрядная организация | Подрядная организация
32.12 | Зачистка зеркал: | [5 empty] | Подрядная организация | Подрядная организация
32.13 | Ду100 Ру16 | шт | 2 | графит порошковый ГЛ-1 ГОСТ 5279-74 | кг | 0.3 | Подрядная организация | Подрядная организация
32.14 | Ду150 Ру16 | шт | 2 | графит порошковый ГЛ-1 ГОСТ 5279-74 | кг | 0.3 | Подрядная организация | Подрядная организация
32.15 | Ду450 Ру16 люка | шт | 2 | графит порошковый ГЛ-1 ГОСТ 5279-74 | кг | 0.3 | Подрядная организация | Подрядная организация
32.16 | Изготовление прокладок фланцев | [5 empty] | Подрядная организация | Подрядная организация
32.17 | Ду100 Ру16 | шт | 2 | ТРГ δ=4мм ТУ 5728-006-93978201-2008 Ду100 Ру 16 | кг | 8 | Подрядная организация | Подрядная организация
32.18 | Ду150 Ру16 | шт | 2 | ТРГ δ=4мм ТУ 5728-006-93978201-2008 Ду150 Ру 16 | кг | 8 | Подрядная организация | Подрядная организация
32.19 | Ду450 Ру16 люка | шт | 2 | ТРГ δ=4мм ТУ 5728-006-93978201-2008 Ду150 Ру 25 | кг | 14 | Подрядная организация | Подрядная организация
32.20 | Снятие светильников внутри аппарата | шт | 2 |  |  |  | Подрядная организация | Подрядная организация
32.21 | Произвести измерения толщины металла 14 мм ультрозвуком стенок колонны в точках контроля. | снимок | 8 |  |  |  | Подрядная организация | Подрядная организация
32.22 | Проведение ВО | [5 empty] | Подрядная организация | СПК Спец.организация
32.23 | Закрытие люк-лаза Ду450Ру16 с площадок обслуживания (отм. +3м. ) | шт | 2 |  |  |  | Подрядная организация | Подрядная организация
32.24 | Демонтаж стандартных заглушек | [5 empty] | Подрядная организация | Подрядная организация
32.25 | заглушка межфланцевая Ду100 Ру16 | шт | 2 | заглушка межфланцевая Ду100 Ру16 ГОСТ 12836-67 | шт | 2 | Подрядная организация | Подрядная организация
32.26 | шпильки с/г М16х100 ст.35 | шт | 8 | шпильки с/г М16х100 ст.35 ГОСТ 1050-74 | шт | 8 | Подрядная организация | Подрядная организация
32.27 | заглушка межфланцевая Ду150 Ру16 | шт | 2 | заглушка межфланцевая Ду150 Ру16 ГОСТ 12836-67 | шт | 2 | Подрядная организация | Подрядная организация
32.28 | шпильки с/г М20х120 ст.35 | шт | 12 | шпильки с/г М20х120 ст.35 ГОСТ 1050-74 | шт | 12 | Подрядная организация | Подрядная организация
32.29 | Произвести гидравлические испытания аппарата работающего под давлением на прочность и плотность вместимостью V=6 м3 | шт | 1 |  | м3 | 6 | Подрядная организация | Подрядная организация
32.30 | Опрессовачный аппарат | м3 | 6 | Опрессовачный аппарат | шт | 1 | Подрядная организация | Подрядная организация
32.31 | Манометрическая сборка с трехходовым краном | шт | 2
32.32 | Монтаж демонтаж наружнных каркасных стоечных лесов в вертикальной проекции (Н-3м) | м2 | 12 | инвентарные леса | м2 | 12 | Подрядная организация | Подрядная организация
33 | Подогреватель Б-2 С-242т; Ø1450мм, Н=3760мм, V=6 м3, Инв № 30004076. | [7 empty] | Проведение В.О. и ГИ 2022г,
33.1 | Монтаж стандартных заглушек | [5 empty] | Подрядная организация | Подрядная организация | Прожектора. сетильники с трансформаторами 220/12В и удленителем 50м. Подрядная организация
33.2 | заглушка межфланцевая Ду100 Ру16 | шт | 2 | заглушка межфланцевая Ду100 Ру16 ГОСТ 12836-67 | шт | 2 | Подрядная организация | Подрядная организация | Газосигнализатор на содержание кислорода П.О
33.3 | шпильки с/г М16х100 ст.35 | шт | 8 | шпильки с/г М16х100 ст.35 ГОСТ 1050-74 | шт | 8 | Подрядная организация | Подрядная организация | Газосигнализатор на суммарное содержание взрывоопасных паров и газов Подрядная организация
33.4 | заглушка межфланцевая Ду150 Ру16 | шт | 2 | заглушка межфланцевая Ду150 Ру16 ГОСТ 12836-67 | шт | 2 | Подрядная организация | Подрядная организация | Инструмент П.О
33.5 | шпильки с/г М20х120 ст.35 | шт | 12 | шпильки с/г М20х120 ст.35 ГОСТ 1050-74 | шт | 12 | Подрядная организация | Подрядная организация | ПШ Подрядная организация
33.6 | Вскрытие люк-лаза Ду450 Ру16 с площадки обслуживания- на отметке: +3000мм. | шт | 2 |  |  |  | Подрядная организация | Подрядная организация | Табличка «Газоопасные работы» Подрядная организация
33.7 | шпильки с/г М20х120 ст.35 | шт | 24 | шпильки с/г М20х120 ст.35 ГОСТ 1050-74 | шт | 24 | Подрядная организация | Подрядная организация | Сигнальная лента. Подрядная организация
33.8 | Установка светильников внутри аппарата | шт | 2 |  |  |  | Подрядная организация | Подрядная организация
33.9 | Демонтаж проемов покрытия из листовой стали размером 150х150мм в изоляции колонного оборудования. | шт | 8 |  |  |  | Подрядная организация | Подрядная организация | Радиостанция взрывозащищенная Подрядная организация
33.10 | Демонтаж/монтаж изоляции (мин.плита 150х150х80мм) | м3 | 0.014 | Маты из мин. ваты прошивные теплоизоляционные МП-100 толщиной 80мм ГОСТ 21880-2011 | м3 | 0.014 | Подрядная организация | Подрядная организация
33.11 | Монтаж вырезанных проемов сталью оцинкованной δ-0,7мм размером 180х180мм | шт | 8 | Сталь оцинкованная δ=0,7мм | м² | 0.26 | Подрядная организация | Подрядная организация
33.12 | Зачистка зеркал: | [5 empty] | Подрядная организация | Подрядная организация
33.13 | Ду100 Ру16 | шт | 2 | графит порошковый ГЛ-1 ГОСТ 5279-74 | кг | 0.3 | Подрядная организация | Подрядная организация
33.14 | Ду150 Ру16 | шт | 2 | графит порошковый ГЛ-1 ГОСТ 5279-74 | кг | 0.3 | Подрядная организация | Подрядная организация
33.15 | Ду450 Ру16 люка | шт | 2 | графит порошковый ГЛ-1 ГОСТ 5279-74 | кг | 0.3 | Подрядная организация | Подрядная организация
33.16 | Изготовление прокладок фланцев | [5 empty] | Подрядная организация | Подрядная организация
33.17 | Ду100 Ру16 | шт | 2 | ТРГ δ=4мм ТУ 5728-006-93978201-2008 Ду100 Ру 16 | кг | 8 | Подрядная организация | Подрядная организация
33.18 | Ду150 Ру16 | шт | 2 | ТРГ δ=4мм ТУ 5728-006-93978201-2008 Ду150 Ру 16 | кг | 8 | Подрядная организация | Подрядная организация
33.19 | Ду450 Ру16 люка | шт | 2 | ТРГ δ=4мм ТУ 5728-006-93978201-2008 Ду150 Ру 25 | кг | 14 | Подрядная организация | Подрядная организация
33.20 | Снятие светильников внутри аппарата | шт | 2 |  |  |  | Подрядная организация | Подрядная организация
33.21 | Произвести измерения толщины металла 14 мм ультрозвуком стенок колонны в точках контроля. | снимок | 8 |  |  |  | Подрядная организация | Подрядная организация
33.22 | Проведение ВО | [5 empty] | Подрядная организация | СПК Спец.организация
33.23 | Закрытие люк-лаза Ду450Ру16 с площадок обслуживания (отм. +3м. ) | шт | 2 |  |  |  | Подрядная организация | Подрядная организация
33.24 | Демонтаж стандартных заглушек | [5 empty] | Подрядная организация | Подрядная организация
33.25 | заглушка межфланцевая Ду100 Ру16 | шт | 2 | заглушка межфланцевая Ду100 Ру16 ГОСТ 12836-67 | шт | 2 | Подрядная организация | Подрядная организация
33.26 | шпильки с/г М16х100 ст.35 | шт | 8 | шпильки с/г М16х100 ст.35 ГОСТ 1050-74 | шт | 8 | Подрядная организация | Подрядная организация
33.27 | заглушка межфланцевая Ду150 Ру16 | шт | 2 | заглушка межфланцевая Ду150 Ру16 ГОСТ 12836-67 | шт | 2 | Подрядная организация | Подрядная организация
33.28 | шпильки с/г М20х120 ст.35 | шт | 12 | шпильки с/г М20х120 ст.35 ГОСТ 1050-74 | шт | 12 | Подрядная организация | Подрядная организация
33.29 | Произвести гидравлические испытания аппарата работающего под давлением на прочность и плотность вместимостью V=6 м3 | шт | 1 |  | м3 | 6 | Подрядная организация | Подрядная организация
33.30 | Опрессовачный аппарат | м3 | 6 | Опрессовачный аппарат | шт | 1 | Подрядная организация | Подрядная организация
33.31 | Манометрическая сборка с трехходовым краном | шт | 2
33.32 | Монтаж демонтаж наружнных каркасных стоечных лесов в вертикальной проекции (Н-3м) | м2 | 12 | инвентарные леса | м2 | 12 | Подрядная организация | Подрядная организация
34 | Вакуумосоздающее устройство В-1 С-2346г. Ø820мм, Н=7600мм, V=3,7 м3. Инв.№ 30007799 | [7 empty] | Проведение В.О. и ГИ 2022г,
34.1 | Монтаж наружных каркасных стоечных лесов в вертикальной проекции (Н-4м) | м2 | 32 |  | м2 | 32 | Подрядная организация | Подрядная организация | Прожектора. сетильники с трансформаторами 220/12В и удленителем 50м. Подрядная организация
34.2 | Монтаж стандартных заглушек | [5 empty] | Подрядная организация | Подрядная организация | Газосигнализатор на содержание кислорода П.О
34.3 | заглушка межфланцевая Ду500 Ру16 | шт | 1 | Прокладки паронитовые ПМБ δ=3мм ГОСТ 481-71 Ду500 Ру 16 | кг | 10 | Подрядная организация | Подрядная организация | Газосигнализатор на суммарное содержание взрывоопасных паров и газов Подрядная организация
34.4 | шпильки с/г М36х220 ст.40Х | шт | 22 | шпильки с/г М36х220 ст.40Х ГОСТ 4543-71 | шт | 22 | Подрядная организация | Подрядная организация | Инструмент П.О
34.5 | заглушка межфланцевая Ду200 Ру16 | шт | 1 | Прокладки паронитовые ПМБ δ=3мм ГОСТ 481-71 Ду200 Ру 16 | кг | 10 | Подрядная организация | Подрядная организация | ПШ Подрядная организация
34.6 | шпильки с/г М27х160 ст.40Х | шт | 16 | шпильки с/г М27х160 ст.40Х ГОСТ 4543-71 | шт | 16 | Подрядная организация | Подрядная организация | Табличка «Газоопасные работы» Подрядная организация
34.7 | Вскрытие люк-лаза Ду400 Ру16 с площадки обслуживания- на отметке: +4000мм. | шт | 1 |  | шт | 1 | Подрядная организация | Подрядная организация | Сигнальная лента. Подрядная организация
34.8 | шпильки с/г М30х170 ст.40Х | шт | 20 | шпильки с/г М30х170 ст.40Х ГОСТ 4543-71 | шт | 20 | Подрядная организация | Подрядная организация | Радиостанция взрывозащищенная Подрядная организация
34.9 | Демонтаж проемов покрытия из листовой стали размером 150х150мм | шт | 25 |  | шт | 25 | Подрядная организация | Подрядная организация
34.10 | Установка светильников внутри аппарата | шт | 2
34.11 | Проведение ВО | [6 empty] | СПК Спец.организация
34.12 | Демонтаж/монтаж изоляции (мин.плита 150х150х80мм) | м3 | 0.18 | Маты из мин. ваты прошивные теплоизоляционные МП-100 толщиной 80мм ГОСТ 21880-2011 | м3 | 0.18 | Подрядная организация | Подрядная организация
34.13 | Монтаж вырезанных проемов сталью оцинкованной δ-0,7мм размером 150х150мм | шт | 25 | Сталь оцинкованная δ=0,7мм | м² | 2.25 | Подрядная организация | Подрядная организация
34.14 |  |  |  | шурупы по металлу 3,5х19мм | кг | 3.41 | Подрядная организация | Подрядная организация
34.15 | Изготовление прокладок люк-лаза Ду400Ру16 | шт | 1 |  | шт | 1 | Подрядная организация | Подрядная организация
34.16 | Закрытие люк-лаза Ду400Ру16 с площадок обслуживания - на отметке: +4000мм. | шт | 1 | Прокладки паронитовые ПМБ δ=3мм ГОСТ 481-71 Ду400 Ру 16 | шт | 1 | Подрядная организация | Подрядная организация
34.17 | Демонтаж стандартных заглушек | [5 empty] | Подрядная организация | Подрядная организация
34.18 | заглушка межфланцевая Ду500 Ру16 | шт | 1 | Прокладки паронитовые ПМБ δ=3мм ГОСТ 481-71 Ду500 Ру 16 | кг | 10 | Подрядная организация | Подрядная организация
34.19 | шпильки с/г М36х220 ст.40Х | шт | 22 | шпильки с/г М36х220 ст.40Х ГОСТ 4543-71 | шт | 22 | Подрядная организация | Подрядная организация
34.20 | заглушка межфланцевая Ду200 Ру16 | шт | 1 | Прокладки паронитовые ПМБ δ=3мм ГОСТ 481-71 Ду200 Ру 16 | кг | 10 | Подрядная организация | Подрядная организация
34.21 | шпильки с/г М27х160 ст.40Х | шт | 16 | шпильки с/г М27х160 ст.40Х ГОСТ 4543-71 | шт | 16 | Подрядная организация | Подрядная организация
34.22 | Произвести гидравлические испытания аппарата работающего под давлением на прочность и плотность вместимостью V=3.7 м3 | кгс/см² | 0.25 |  | м3 | 3,7 | Подрядная организация | Подрядная организация
34.23 | Опрессовачный аппарат | м3 | 3.7 | Опрессовачный аппарат | шт | 1 | Подрядная организация | Подрядная организация
34.24 | Манометрическая сборка с трехходовым краном | шт | 2
34.25 | Демонтаж наружных каркасных стоечных лесов в вертикальной проекции (Н-4м) | м2 | 32 |  | м2 | 32 | Подрядная организация | Подрядная организация
35 | Фильтра Ф-1 С-242т; Ø325мм, Н=610мм, V=0,20 м3 , Инв № 13 0212.Ф-2 С-243т; Ø325мм, Н=610мм, V=0,20 м3 , Инв № 13 0213. | [7 empty] | Проведение В.О. и ГИ 2022г,
35.1 | Монтаж стандартных заглушек | [5 empty] | Подрядная организация | Подрядная организация
35.2 | заглушка межфланцевая Ду300 Ру16 | шт | 4 | заглушка межфланцевая Ду300 Ру16 ГОСТ 12836-67 | шт | 4 | Подрядная организация | Подрядная организация
35.3 | шпильки с/г М20х120 ст.35 | шт | 24 | шпильки с/г М20х120 ст.35 ГОСТ 1050-74 | шт | 24 | Подрядная организация | Подрядная организация
35.4 | Зачистка зеркал: | [5 empty] | Подрядная организация | Подрядная организация
35.5 | Ду300 Ру16 | шт | 4 | графит порошковый ГЛ-1 ГОСТ 5279-74 | кг | 0.3 | Подрядная организация | Подрядная организация
35.6 | Изготовление прокладок фланцев | [5 empty] | Подрядная организация | Подрядная организация
35.7 | Ду300 Ру16 | шт | 2 | Прокладки ТРГ δ=4мм ТУ 5728-006-93978201-2008 Ду300 Ру 16 | кг | 10 | Подрядная организация | Подрядная организация
35.8 | Произвести измерения толщины металла 10 мм ультрозвуком стенок колонны в точках контроля. | снимок | 4 |  |  |  | Подрядная организация | Подрядная организация
35.9 | Проведение ВО | [5 empty] | Подрядная организация | СПК Спец.организация
35.10 | Демонтаж стандартных заглушек | [5 empty] | Подрядная организация | Подрядная организация
35.11 | заглушка межфланцевая Ду300 Ру16 | шт | 4 | заглушка межфланцевая Ду300 Ру16 ГОСТ 12836-67 | шт | 4 | Подрядная организация | Подрядная организация
35.12 | шпильки с/г М20х110 ст.35 | шт | 24 | шпильки с/г М20х110 ст.35 ГОСТ 1050-74 | шт | 24 | Подрядная организация | Подрядная организация
35.13 | Произвести гидравлические испытания аппарата работающего под давлением на прочность и плотность вместимостью V=0.40 м3 | шт | 1 |  | м3 | 0.40 | Подрядная организация | Подрядная организация
35.14 | Опрессовачный аппарат | м3 | 0.4 | Опрессовачный аппарат | шт | 1 | Подрядная организация | Подрядная организация
35.15 | Манометрическая сборка с трехходовым краном | шт | 2
36 | Вакуумный конденсатор КХ-1 Инв.№30007939 На высоту 24метра. | [7 empty] | Проведение В.О. и ГИ 2022г,
36.1 | Монтаж стандартных заглушек | [5 empty] | Подрядная организация | Подрядная организация | Автокран 100т
36.2 | заглушка межфланцевая Ду800 Ру16 | шт | 2 | заглушка межфланцевая Ду800 Ру16 ГОСТ 12836-67 | шт | 2 | Подрядная организация | Подрядная организация
36.3 | шпильки с/г М27х160 ст.35 | шт | 24 | шпильки с/г М27х160 ст.35 ГОСТ 1050-74 | шт | 24 | Подрядная организация | Подрядная организация
36.4 | заглушка межфланцевая Ду400 Ру16 | шт | 1 | заглушка межфланцевая Ду400 Ру16 ГОСТ 12836-67 | шт | 1 | Подрядная организация | Подрядная организация
36.5 | шпильки с/г М24х140 ст.35 | шт | 12 | шпильки с/г М24х140 ст.35 ГОСТ 1050-74 | шт | 12 | Подрядная организация | Подрядная организация
36.6 | заглушка межфланцевая Ду300 Ру16 | шт | 2 | заглушка межфланцевая Ду300 Ру16 ГОСТ 12836-67 | шт | 2 | Подрядная организация | Подрядная организация
36.7 | шпильки с/г М20х120 ст.35 | шт | 16 | шпильки с/г М20х120 ст.35 ГОСТ 1050-74 | шт | 16 | Подрядная организация | Подрядная организация
36.8 | заглушка межфланцевая Ду250 Ру16 | шт | 2 | заглушка межфланцевая Ду250 Ру16 ГОСТ 12836-67 | шт | 2 | Подрядная организация | Подрядная организация
36.9 | шпильки с/г М20х120 ст.35 | шт | 12 | шпильки с/г М20х120 ст.35 ГОСТ 1050-74 | шт | 12 | Подрядная организация | Подрядная организация
36.10 | Зачистка зеркал: | [5 empty] | Подрядная организация | Подрядная организация
36.11 | Ду800 Ру16 | шт | 2 | графит порошковый ГЛ-1 ГОСТ 5279-74 | кг | 0.3 | Подрядная организация | Подрядная организация
36.12 | Ду400 Ру16 | шт | 1 | графит порошковый ГЛ-1 ГОСТ 5279-74 | кг | 0.3 | Подрядная организация | Подрядная организация
36.13 | Ду300 Ру16 | шт | 2 | графит порошковый ГЛ-1 ГОСТ 5279-74 | кг | 0.3 | Подрядная организация | Подрядная организация
36.14 | Ду250 Ру16 | шт | 2 | графит порошковый ГЛ-1 ГОСТ 5279-74 | кг | 0.3 | Подрядная организация | Подрядная организация
36.15 | Изготовление прокладок фланцев | [5 empty] | Подрядная организация | Подрядная организация
36.16 | Ду800 Ру16 | шт | 2 | ТРГ δ=4мм ТУ 5728-006-93978201-2008 Ду800 Ру 16 | кг | 28 | Подрядная организация | Подрядная организация
36.17 | Ду400 Ру16 | шт | 1 | ТРГ δ=4мм ТУ 5728-006-93978201-2008 Ду400 Ру 16 | кг | 10 | Подрядная организация | Подрядная организация
36.18 | Ду300 Ру16 | шт | 2 | ТРГ δ=4мм ТУ 5728-006-93978201-2008 Ду300 Ру 16 | кг | 10 | Подрядная организация | Подрядная организация
36.19 | Ду250 Ру16 | шт | 2 | ТРГ δ=4мм ТУ 5728-006-93978201-2008 Ду250 Ру 16 | кг | 10 | Подрядная организация | Подрядная организация
36.20 | Произвести измерения толщины металла 14 мм ультрозвуком стенок колонны в точках контроля. | снимок | 34 |  |  |  | Подрядная организация | Подрядная организация
36.21 | Демонтаж и монтаж крышки камеры распределительной Ø2000мм.(1409кг) (для гидравлического испытания). | шт | 1 |  | шт | 1 | ПИМ | Подрядная организация
36.22 | Демонтаж и монтаж крышка камеры Ø2000мм.(1305кг) )(для гидравлического испытания). | шт | 1 |  | шт | 1 | ПИМ | Подрядная организация
36.23 | Проведение ВО | [5 empty] | Подрядная организация | СПК Спец.организация
36.24 | Произвести гидравлические испытания аппарата работающий под давлением вакуумного конденсатора вместимость (трубное пространства) - 11,07м3. | шт | 1 |  | м3 | 11.07 | Подрядная организация | Подрядная организация
36.25 | Опрессовачный аппарат | м3 | 11.07 | Опрессовачный аппарат | шт | 1 | Подрядная организация | Подрядная организация
36.26 | Манометрическая сборка с трехходовым краном | шт | 2
36.27 | Произвести гидравлические испытания аппарата работающий под давлением вакуумного конденсатора вместимость (межтрубного пространства)- 12,2м3. | шт | 1 |  | м3 | 12.2 | Подрядная организация | Подрядная организация
36.28 | Опрессовачный аппарат | м3 | 12.2 | Опрессовачный аппарат | шт | 1 | Подрядная организация | Подрядная организация
36.29 | Манометрическая сборка с трехходовым краном | шт | 2
36.30 | Демонтаж стандартных заглушек | [5 empty] | Подрядная организация | Подрядная организация
36.31 | заглушка межфланцевая Ду800 Ру16 | шт | 2 | заглушка межфланцевая Ду800 Ру16 ГОСТ 12836-67 | шт | 2 | Подрядная организация | Подрядная организация
36.32 | шпильки с/г М27х160 ст.35 | шт | 24 | шпильки с/г М27х160 ст.35 ГОСТ 1050-74 | шт | 24 | Подрядная организация | Подрядная организация
36.33 | заглушка межфланцевая Ду400 Ру16 | шт | 1 | заглушка межфланцевая Ду400 Ру16 ГОСТ 12836-67 | шт | 1 | Подрядная организация | Подрядная организация
36.34 | шпильки с/г М24х140 ст.35 | шт | 12 | шпильки с/г М24х140 ст.35 ГОСТ 1050-74 | шт | 12 | Подрядная организация | Подрядная организация
36.35 | заглушка межфланцевая Ду300 Ру16 | шт | 2 | заглушка межфланцевая Ду300 Ру16 ГОСТ 12836-67 | шт | 2 | Подрядная организация | Подрядная организация
36.36 | шпильки с/г М20х120 ст.35 | шт | 16 | шпильки с/г М20х120 ст.35 ГОСТ 1050-74 | шт | 16 | Подрядная организация | Подрядная организация
36.37 | заглушка межфланцевая Ду250 Ру16 | шт | 2 | заглушка межфланцевая Ду250 Ру16 ГОСТ 12836-67 | шт | 2 | Подрядная организация | Подрядная организация
36.38 | шпильки с/г М20х120 ст.35 | шт | 12 | шпильки с/г М20х120 ст.35 ГОСТ 1050-74 | шт | 12 | Подрядная организация | Подрядная организация
36.39 | Демонтаж наружных каркасных стоечных лесов в вертикальной проекции (Н-24м) | м2 | 32 |  | м2 | 32 | Подрядная организация | Подрядная организация
37 | Теплообменник Т-051 С-2317 -1 шт. Ø1100мм, Н=4520мм, V=3,39 м3 масса 9938кг .инв№30007768 |  |  | Материал подрядчика |  |  |  |  | Проведение В.О. и ГИ 2022г,
37.1 | Монтаж стандартных заглушек | [7 empty] | Автокран 25т
37.2 | заглушка межфланцевая Ду200 Ру40 | шт | 2 | паронит ПМБ δ=3мм ГОСТ 481-71 Ду200 Ру 40 | кг | 10 | Подрядная организация | Подрядная организация | Экстрактор
37.3 | шпильки с/г М20х120 ст.40Х | шт | 16 | шпильки с/г М20х120 ст.40Х ГОСТ 4543-71 | шт | 16 | Подрядная организация | Подрядная организация
37.4 | заглушка межфланцевая Ду100 Ру40 | шт | 2 | паронит ПМБ δ=3мм ГОСТ 481-71 Ду100 Ру 40 | шт | 2 | Подрядная организация | Подрядная организация
37.5 | шпильки с/г М16х100 ст.40Х | шт | 12 | шпильки с/г М16х100 ст.40Х ГОСТ 4543-71 | шт | 12 | Подрядная организация | Подрядная организация
37.6 | Демонтаж и монтаж крышки камеры распределительной Ø1390мм (1085кг вес 1шт для чистке пучка и гидравлических испытаний). | шт | 1 |  | шт | 1 | Подрядная организация | Подрядная организация
37.7 | Демонтаж и монтаж трубного пучка Ø1300мм (13233кг вес 1шт для чистке пучка ). | шт | 1 | C использованием экстрактора 5маш.час на 1пучек. | маш. час | 30 | Подрядная организация | Подрядная организация
37.8 | Погрузка трубного пучка на автомашину | шт | 1 |  | тн | 13,233 | Подрядная организация | Подрядная организация
37.9 | Транспортировка трубного пучка на расстояние 3км в обе стороны | шт | 1 |  | тн | 13,233 | Подрядная организация | Подрядная организация
37.10 | Разгрузка трубного пучка с автомашины | шт | 1 |  | тн | 13,233 | Подрядная организация | Подрядная организация
37.11 | Демонтаж проемов покрытия из листовой стали размером 150х150мм | шт | 12 |  | шт | 12 | Подрядная организация | Подрядная организация
37.12 | Проведение ВО | [5 empty] | Подрядная организация | Подрядная организация
37.13 | Демонтаж/монтаж изоляции (мин.плита 150х150х80мм) | м3 | 0.021 | Маты из мин. ваты прошивные теплоизоляционные МП-100 толщиной 80мм ГОСТ 21880-2011 | м3 | 0.021 | Подрядная организация | Подрядная организация
37.14 | Монтаж вырезанных проемов сталью оцинкованной δ-0,7мм размером 150х150мм | шт | 12 | Сталь оцинкованная δ=0,7мм | м² | 0.385 | Подрядная организация | Подрядная организация
37.15 |  |  |  | шурупы по металлу 3,5х19мм | кг | 0.624 | Подрядная организация | Подрядная организация
37.16 | Демонтаж и монтаж трубного пучка Ø1300мм (13233кг вес 1шт для чистке пучка ). | шт | 1 | C использованием экстрактора 5маш.час на 1пучек. | маш. час | 30 | Подрядная организация | Подрядная организация
37.17 | Демонтаж и монтаж крышки камеры распределительной Ø1390мм (1085кг вес 1шт для чистке пучка и гидравлических испытаний). | шт | 1 | ТРГ δ=4мм ТУ-2577-004-56508584-03 | кг | 28 | Подрядная организация | Подрядная организация
37.18 | Демонтаж стандартных заглушек | [5 empty] | Подрядная организация | Подрядная организация
37.19 | заглушка межфланцевая Ду200 Ру40 | шт | 2 | паронит ПМБ δ=3мм ГОСТ 481-71 Ду200 Ру 40 | кг | 10 | Подрядная организация | Подрядная организация
37.20 | шпильки с/г М20х120 ст.40Х | шт | 16 | шпильки с/г М20х120 ст.40Х ГОСТ 4543-71 | шт | 16 | Подрядная организация | Подрядная организация
37.21 | заглушка межфланцевая Ду100 Ру40 | шт | 2 | паронит ПМБ δ=3мм ГОСТ 481-71 Ду100 Ру 40 | кг | 10 | Подрядная организация | Подрядная организация
37.22 | шпильки с/г М16х100 ст.40Х | шт | 12 | шпильки с/г М16х100 ст.40Х ГОСТ 4543-71 | шт | 12 | Подрядная организация | Подрядная организация
37.23 | Произвести гидравлические испытания аппарат работающий под давлением вместимость (трубное пространства) - 0,557м3 1шт. | шт | 1 |  | м3 | 0.557 | Подрядная организация | Подрядная организация
37.24 | Произвести гидравлические испытания аппарат работающий под давлением вместимость (межтрубного пространства) 0,796м3 1шт. | шт | 1 |  | м3 | 0.796 | Подрядная организация | Подрядная организация
37.25 | Опрессовачный аппарат | м3 | 0.796 | Опрессовачный аппарат | шт | 1 | Подрядная организация | Подрядная организация
37.26 | Манометрическая сборка с трехходовым краном | шт | 2
37.27 | Демонтаж монтаж наружных каркасных стоечных лесов в вертикальной проекции (Н-4м) | м2 | 16 |  | м2 | 16 | Подрядная организация | Подрядная организация
38 | Теплообменник Т-052А С-2320. -1 шт. Ø1000мм, Н=6000мм, V=2,497 м3 масса 12926кг. .инв№30007769 |  |  | Материал подрядчика |  |  |  |  | Проведение В.О. и ГИ 2022г,
38.1 | Монтаж стандартных заглушек | [7 empty] | Автокран 25т
38.2 | заглушка межфланцевая Ду200 Ру40 | шт | 2 | паронит ПМБ δ=3мм ГОСТ 481-71 Ду200 Ру 40 | кг | 10 | Подрядная организация | Подрядная организация | Экстрактор
38.3 | шпильки с/г М20х120 ст.40Х | шт | 16 | шпильки с/г М20х120 ст.40Х ГОСТ 4543-71 | шт | 16 | Подрядная организация | Подрядная организация
38.4 | заглушка межфланцевая Ду100 Ру40 | шт | 2 | паронит ПМБ δ=3мм ГОСТ 481-71 Ду100 Ру 40 | кг | 10 | Подрядная организация | Подрядная организация
38.5 | шпильки с/г М16х100 ст.40Х | шт | 12 | шпильки с/г М16х100 ст.40Х ГОСТ 4543-71 | шт | 12 | Подрядная организация | Подрядная организация
38.6 | Демонтаж и монтаж крышки камеры распределительной Ø1390мм (1085кг вес 1шт для чистке пучка и гидравлических испытаний). | шт | 1 |  | шт | 1 | Подрядная организация | Подрядная организация
38.7 | Демонтаж и монтаж трубного пучка Ø1300мм (13233кг вес 1шт для чистке пучка ). | шт | 1 | C использованием экстрактора 5маш.час на 1пучек. | маш. час | 30 | Подрядная организация | Подрядная организация
38.8 | Погрузка трубного пучка на автомашину | шт | 1 |  | тн | 13,233 | Подрядная организация | Подрядная организация
38.9 | Транспортировка трубного пучка на расстояние 3км в обе стороны | шт | 1 |  | тн | 13,233 | Подрядная организация | Подрядная организация
38.10 | Разгрузка трубного пучка с автомашины | шт | 1 |  | тн | 13,233 | Подрядная организация | Подрядная организация
38.11 | Демонтаж проемов покрытия из листовой стали размером 150х150мм | шт | 12 |  | шт | 12 | Подрядная организация | Подрядная организация
38.12 | Проведение ВО | [5 empty] | Подрядная организация | Подрядная организация
38.13 | Демонтаж/монтаж изоляции (мин.плита 150х150х80мм) | м3 | 0.021 | Маты из мин. ваты прошивные теплоизоляционные МП-100 толщиной 80мм ГОСТ 21880-2011 | м3 | 0.021 | Подрядная организация | Подрядная организация
38.14 | Монтаж вырезанных проемов сталью оцинкованной δ-0,7мм размером 150х150мм | шт | 12 | Сталь оцинкованная δ=0,7мм | м² | 0.385 | Подрядная организация | Подрядная организация
38.15 |  |  |  | шурупы по металлу 3,5х19мм | кг | 0.624 | Подрядная организация | Подрядная организация
38.16 | Демонтаж и монтаж трубного пучка Ø1300мм (13233кг вес 1шт для чистке пучка ). | шт | 1 | C использованием экстрактора 5маш.час на 1пучек. | маш. час | 30 | Подрядная организация | Подрядная организация
38.17 | Демонтаж и монтаж крышки камеры распределительной Ø1390мм (1085кг вес 1шт для чистке пучка и гидравлических испытаний). | шт | 1 | Терморасширенный графит лис. арм б-4мм ГОСТ 481-71 | кг | 28 | Подрядная организация | Подрядная организация
38.18 | Демонтаж стандартных заглушек | [5 empty] | Подрядная организация | Подрядная организация
38.19 | заглушка межфланцевая Ду200 Ру40 | шт | 2 | паронитовые ПМБ δ=3мм ГОСТ 481-71 Ду200 Ру 40 | кг | 10 | Подрядная организация | Подрядная организация
38.20 | шпильки с/г М20х120 ст.40Х | шт | 16 | шпильки с/г М20х120 ст.40Х ГОСТ 4543-71 | шт | 16 | Подрядная организация | Подрядная организация
38.21 | заглушка межфланцевая Ду100 Ру40 | шт | 2 | паронит ПМБ δ=3мм ГОСТ 481-71 Ду100 Ру 40 | кг | 10 | Подрядная организация | Подрядная организация
38.22 | шпильки с/г М16х100 ст.40Х | шт | 12 | шпильки с/г М16х100 ст.40Х ГОСТ 4543-71 | шт | 12 | Подрядная организация | Подрядная организация
38.23 | Произвести гидравлические испытания аппарат работающий под давлением вместимость (трубное пространства) - 0,557м3 1шт. | шт | 1 |  | м3 | 0.557 | Подрядная организация | Подрядная организация
38.24 | Произвести гидравлические испытания аппарат работающий под давлением вместимость (межтрубного пространства) 0,796м3 1шт. | шт | 1 |  | м3 | 0.796 | Подрядная организация | Подрядная организация
38.25 | Опрессовачный аппарат | м3 | 0.796 | Опрессовачный аппарат | шт | 1 | Подрядная организация | Подрядная организация
38.26 | Манометрическая сборка с трехходовым краном | шт | 2
38.27 | Демонтаж монтаж наружных каркасных стоечных лесов в вертикальной проекции (Н-4м) | м2 | 16 |  | м2 | 16 | Подрядная организация | Подрядная организация
39 | Теплообменник Т-052В С-2320. -1 шт. Ø1000мм, Н=6000мм, V=2,497 м3 масса 12926кг. .инв№30007769 |  |  | Материал подрядчика |  |  |  |  | Проведение В.О. и ГИ 2022г,
39.1 | Монтаж стандартных заглушек | [7 empty] | Автокран 25т
39.2 | заглушка межфланцевая Ду200 Ру40 | шт | 2 | паронит ПМБ δ=3мм ГОСТ 481-71 Ду200 Ру 40 | кг | 8 | Подрядная организация | Подрядная организация | Экстрактор
39.3 | шпильки с/г М20х120 ст.40Х | шт | 16 | шпильки с/г М20х120 ст.40Х ГОСТ 4543-71 | шт | 16 | Подрядная организация | Подрядная организация
39.4 | заглушка межфланцевая Ду100 Ру40 | шт | 2 | паронит ПМБ δ=3мм ГОСТ 481-71 Ду100 Ру 40 | кг | 8 | Подрядная организация | Подрядная организация
39.5 | шпильки с/г М16х100 ст.40Х | шт | 12 | шпильки с/г М16х100 ст.40Х ГОСТ 4543-71 | шт | 12 | Подрядная организация | Подрядная организация
39.6 | Демонтаж и монтаж крышки камеры распределительной Ø1390мм (1085кг вес 1шт для чистке пучка и гидравлических испытаний). | шт | 1 |  | шт | 1 | Подрядная организация | Подрядная организация
39.7 | Демонтаж и монтаж трубного пучка Ø1300мм (13233кг вес 1шт для чистке пучка ). | шт | 1 | C использованием экстрактора 5маш.час на 1пучек. | маш. час | 30 | Подрядная организация | Подрядная организация
39.8 | Погрузка трубного пучка на автомашину | шт | 1 |  | тн | 13,233 | Подрядная организация | Подрядная организация
39.9 | Транспортировка трубного пучка на расстояние 3км в обе стороны | шт | 1 |  | тн | 13,233 | Подрядная организация | Подрядная организация
39.10 | Разгрузка трубного пучка с автомашины | шт | 1 |  | тн | 13,233 | Подрядная организация | Подрядная организация
39.11 | Демонтаж проемов покрытия из листовой стали размером 150х150мм | шт | 12 |  | шт | 12 | Подрядная организация | Подрядная организация
39.12 | Проведение ВО | [5 empty] | Подрядная организация | Подрядная организация
39.13 | Демонтаж/монтаж изоляции (мин.плита 150х150х80мм) | м3 | 0.021 | Маты из мин. ваты прошивные теплоизоляционные МП-100 толщиной 80мм ГОСТ 21880-2011 | м3 | 0.021 | Подрядная организация | Подрядная организация
39.14 | Монтаж вырезанных проемов сталью оцинкованной δ-0,7мм размером 150х150мм | шт | 12 | Сталь оцинкованная δ=0,7мм | м² | 0.385 | Подрядная организация | Подрядная организация
39.15 |  |  |  | шурупы по металлу 3,5х19мм | кг | 0.624 | Подрядная организация | Подрядная организация
39.16 | Демонтаж и монтаж трубного пучка Ø1300мм (13233кг вес 1шт для чистке пучка ). | шт | 1 | C использованием экстрактора 5маш.час на 1пучек. | маш. час | 30 | Подрядная организация | Подрядная организация
39.17 | Демонтаж и монтаж крышки камеры распределительной Ø1390мм (1085кг вес 1шт для чистке пучка и гидравлических испытаний). | шт | 1 | Терморасширенный графит лис. арм б-4мм ГОСТ 481-71 | кг | 50 | Подрядная организация | Подрядная организация
39.18 | Демонтаж стандартных заглушек | [5 empty] | Подрядная организация | Подрядная организация
39.19 | заглушка межфланцевая Ду200 Ру40 | шт | 2 | паронит ПМБ δ=3мм ГОСТ 481-71 Ду200 Ру 40 | кг | 8 | Подрядная организация | Подрядная организация
39.20 | шпильки с/г М20х120 ст.40Х | шт | 16 | шпильки с/г М20х120 ст.40Х ГОСТ 4543-71 | шт | 16 | Подрядная организация | Подрядная организация
39.21 | заглушка межфланцевая Ду100 Ру40 | шт | 2 | паронит ПМБ δ=3мм ГОСТ 481-71 Ду100 Ру 40 | кг | 8 | Подрядная организация | Подрядная организация
39.22 | шпильки с/г М16х100 ст.40Х | шт | 12 | шпильки с/г М16х100 ст.40Х ГОСТ 4543-71 | шт | 12 | Подрядная организация | Подрядная организация
39.23 | Произвести гидравлические испытания аппарат работающий под давлением вместимость (трубное пространства) - 0,557м3 1шт. | шт | 1 |  | м3 | 0.557 | Подрядная организация | Подрядная организация
39.24 | Произвести гидравлические испытания аппарат работающий под давлением вместимость (межтрубного пространства) 0,796м3 1шт. | шт | 1 |  | м3 | 0.796 | Подрядная организация | Подрядная организация
39.25 | Опрессовачный аппарат | м3 | 0.796 | Опрессовачный аппарат | шт | 1 | Подрядная организация | Подрядная организация
39.26 | Манометрическая сборка с трехходовым краном | шт | 2
39.27 | Демонтаж монтаж наружных каркасных стоечных лесов в вертикальной проекции (Н-4м) | м2 | 16 |  | м2 | 16 | Подрядная организация | Подрядная организация
40 | Теплообменник Т-054 С-2322. -1 шт. Ø1200мм, Н=4000мм, V=7,262 м3 масса 17753кг .инв№30007771 |  |  | Материал подрядчика |  |  |  |  | Проведение В.О. и ГИ 2022г,
40.1 | Монтаж стандартных заглушек | [7 empty] | Автокран 25т
40.2 | заглушка межфланцевая Ду200 Ру40 | шт | 2 | паронит ПМБ δ=3мм ГОСТ 481-71 Ду200 Ру 40 | кг | 8 | Подрядная организация | Подрядная организация | Экстрактор
40.3 | шпильки с/г М20х120 ст.40Х | шт | 16 | шпильки с/г М20х120 ст.40Х ГОСТ 4543-71 | шт | 16 | Подрядная организация | Подрядная организация
40.4 | заглушка межфланцевая Ду100 Ру40 | шт | 2 | паронит ПМБ δ=3мм ГОСТ 481-71 Ду100 Ру 40 | кг | 8 | Подрядная организация | Подрядная организация
40.5 | шпильки с/г М16х100 ст.40Х | шт | 12 | шпильки с/г М16х100 ст.40Х ГОСТ 4543-71 | шт | 12 | Подрядная организация | Подрядная организация
40.6 | Демонтаж и монтаж крышки камеры распределительной Ø1390мм (1085кг вес 1шт для чистке пучка и гидравлических испытаний). | шт | 1 |  | шт | 1 | Подрядная организация | Подрядная организация
40.7 | Демонтаж и монтаж трубного пучка Ø1300мм (13233кг вес 1шт для чистке пучка ). | шт | 1 | C использованием экстрактора 5маш.час на 1пучек. | маш. час | 30 | Подрядная организация | Подрядная организация
40.8 | Погрузка трубного пучка на автомашину | шт | 1 |  | тн | 13,233 | Подрядная организация | Подрядная организация
40.9 | Транспортировка трубного пучка на расстояние 3км в обе стороны | шт | 1 |  | тн | 13,233 | Подрядная организация | Подрядная организация
40.10 | Разгрузка трубного пучка с автомашины | шт | 1 |  | тн | 13,233 | Подрядная организация | Подрядная организация
40.11 | Демонтаж проемов покрытия из листовой стали размером 150х150мм | шт | 12 |  | шт | 12 | Подрядная организация | Подрядная организация
40.12 | Проведение ВО | [5 empty] | Подрядная организация | Подрядная организация
40.13 | Демонтаж/монтаж изоляции (мин.плита 150х150х80мм) | м3 | 0.021 | Маты из мин. ваты прошивные теплоизоляционные МП-100 толщиной 80мм ГОСТ 21880-2011 | м3 | 0.021 | Подрядная организация | Подрядная организация
40.14 | Монтаж вырезанных проемов сталью оцинкованной δ-0,7мм размером 150х150мм | шт | 12 | Сталь оцинкованная δ=0,7мм | м² | 0.385 | Подрядная организация | Подрядная организация
40.15 |  |  |  | шурупы по металлу 3,5х19мм | кг | 0.624 | Подрядная организация | Подрядная организация
40.16 | Демонтаж и монтаж трубного пучка Ø1300мм (13233кг вес 1шт для чистке пучка ). | шт | 1 | C использованием экстрактора 5маш.час на 1пучек. | маш. час | 30 | Подрядная организация | Подрядная организация
40.17 | Демонтаж и монтаж крышки камеры распределительной Ø1390мм (1085кг вес 1шт для чистке пучка и гидравлических испытаний). | шт | 1 | Терморасширенный графит лис. арм б-4мм ГОСТ 481-71 | кг | 50 | Подрядная организация | Подрядная организация
40.18 | Демонтаж стандартных заглушек | [5 empty] | Подрядная организация | Подрядная организация
40.19 | заглушка межфланцевая Ду200 Ру40 | шт | 2 | паронит ПМБ δ=3мм ГОСТ 481-71 Ду200 Ру 40 | кг | 8 | Подрядная организация | Подрядная организация
40.20 | шпильки с/г М20х120 ст.40Х | шт | 16 | шпильки с/г М20х120 ст.40Х ГОСТ 4543-71 | шт | 16 | Подрядная организация | Подрядная организация
40.21 | заглушка межфланцевая Ду100 Ру40 | шт | 2 | паронит ПМБ δ=3мм ГОСТ 481-71 Ду100 Ру 40 | кг | 8 | Подрядная организация | Подрядная организация
40.22 | шпильки с/г М16х100 ст.40Х | шт | 12 | шпильки с/г М16х100 ст.40Х ГОСТ 4543-71 | шт | 12 | Подрядная организация | Подрядная организация
40.23 | Произвести гидравлические испытания аппарат работающий под давлением вместимость (трубное пространства) - 0,557м3 1шт. | шт | 1 |  | м3 | 0.557 | Подрядная организация | Подрядная организация
40.24 | Произвести гидравлические испытания аппарат работающий под давлением вместимость (межтрубного пространства) 0,796м3 1шт. | шт | 1 |  | м3 | 0.796 | Подрядная организация | Подрядная организация
40.25 | Опрессовачный аппарат | м3 | 0.796 | Опрессовачный аппарат | шт | 1 | Подрядная организация | Подрядная организация
40.26 | Манометрическая сборка с трехходовым краном | шт | 2
40.27 | Демонтаж монтаж наружных каркасных стоечных лесов в вертикальной проекции (Н-4м) | м2 | 16 |  | м2 | 16 | Подрядная организация | Подрядная организация
41 | Теплообменник Т-055 С-2323. -1 шт. Ø1000мм, Н=4000мм, V=3,49 м3 масса 8870кг.инв№30007778 |  |  | Материал подрядчика |  |  |  |  | Проведение В.О. и ГИ 2022г,
41.1 | Монтаж стандартных заглушек | [7 empty] | Автокран 25т
41.2 | заглушка межфланцевая Ду200 Ру40 | шт | 2 | паронит ПМБ δ=3мм ГОСТ 481-71 Ду200 Ру 40 | кг | 8 | Подрядная организация | Подрядная организация | Экстрактор
41.3 | шпильки с/г М20х120 ст.40Х | шт | 16 | шпильки с/г М20х120 ст.40Х ГОСТ 4543-71 | шт | 16 | Подрядная организация | Подрядная организация
41.4 | заглушка межфланцевая Ду100 Ру40 | шт | 2 | паронит ПМБ δ=3мм ГОСТ 481-71 Ду100 Ру 40 | кг | 8 | Подрядная организация | Подрядная организация
41.5 | шпильки с/г М16х100 ст.40Х | шт | 12 | шпильки с/г М16х100 ст.40Х ГОСТ 4543-71 | шт | 12 | Подрядная организация | Подрядная организация
41.6 | Демонтаж и монтаж крышки камеры распределительной Ø1390мм (1085кг вес 1шт для чистке пучка и гидравлических испытаний). | шт | 1 |  | шт | 1 | Подрядная организация | Подрядная организация
41.7 | Демонтаж и монтаж трубного пучка Ø1300мм (13233кг вес 1шт для чистке пучка ). | шт | 1 | C использованием экстрактора 5маш.час на 1пучек. | маш. час | 30 | Подрядная организация | Подрядная организация
41.8 | Погрузка трубного пучка на автомашину | шт | 1 |  | тн | 13,233 | Подрядная организация | Подрядная организация
41.9 | Транспортировка трубного пучка на расстояние 3км в обе стороны | шт | 1 |  | тн | 13,233 | Подрядная организация | Подрядная организация
41.10 | Разгрузка трубного пучка с автомашины | шт | 1 |  | тн | 13,233 | Подрядная организация | Подрядная организация
41.11 | Демонтаж проемов покрытия из листовой стали размером 150х150мм | шт | 12 |  | шт | 12 | Подрядная организация | Подрядная организация
41.12 | Проведение ВО | [5 empty] | Подрядная организация | Подрядная организация
41.13 | Демонтаж/монтаж изоляции (мин.плита 150х150х80мм) | м3 | 0.021 | Маты из мин. ваты прошивные теплоизоляционные МП-100 толщиной 80мм ГОСТ 21880-2011 | м3 | 0.021 | Подрядная организация | Подрядная организация
41.14 | Монтаж вырезанных проемов сталью оцинкованной δ-0,7мм размером 150х150мм | шт | 12 | Сталь оцинкованная δ=0,7мм | м² | 0.385 | Подрядная организация | Подрядная организация
41.15 |  |  |  | шурупы по металлу 3,5х19мм | кг | 0.624 | Подрядная организация | Подрядная организация
41.16 | Демонтаж и монтаж трубного пучка Ø1300мм (13233кг вес 1шт для чистке пучка ). | шт | 1 | C использованием экстрактора 5маш.час на 1пучек. | маш. час | 30 | Подрядная организация | Подрядная организация
41.17 | Демонтаж и монтаж крышки камеры распределительной Ø1390мм (1085кг вес 1шт для чистке пучка и гидравлических испытаний). | шт | 1 | Терморасширенный графит лис. арм б-4мм ГОСТ 481-71 | кг | 10 | Подрядная организация | Подрядная организация
41.18 | Демонтаж стандартных заглушек | [5 empty] | Подрядная организация | Подрядная организация
41.19 | заглушка межфланцевая Ду200 Ру40 | шт | 2 | паронит ПМБ δ=3мм ГОСТ 481-71 Ду200 Ру 40 | кг | 8 | Подрядная организация | Подрядная организация
41.20 | шпильки с/г М20х120 ст.40Х | шт | 16 | шпильки с/г М20х120 ст.40Х ГОСТ 4543-71 | шт | 16 | Подрядная организация | Подрядная организация
41.21 | заглушка межфланцевая Ду100 Ру40 | шт | 2 | паронит ПМБ δ=3мм ГОСТ 481-71 Ду100 Ру 40 | кг | 8 | Подрядная организация | Подрядная организация
41.22 | шпильки с/г М16х100 ст.40Х | шт | 12 | шпильки с/г М16х100 ст.40Х ГОСТ 4543-71 | шт | 12 | Подрядная организация | Подрядная организация
41.23 | Произвести гидравлические испытания аппарат работающий под давлением вместимость (трубное пространства) - 0,557м3 1шт. | шт | 1 |  | м3 | 0.557 | Подрядная организация | Подрядная организация
41.24 | Произвести гидравлические испытания аппарат работающий под давлением вместимость (межтрубного пространства) 0,796м3 1шт. | шт | 1 |  | м3 | 0.796 | Подрядная организация | Подрядная организация
41.25 | Опрессовачный аппарат | м3 | 0.796 | Опрессовачный аппарат | шт | 1 | Подрядная организация | Подрядная организация
41.26 | Манометрическая сборка с трехходовым краном | шт | 2
41.27 | Демонтаж монтаж наружных каркасных стоечных лесов в вертикальной проекции (Н-4м) | м2 | 16 |  | м2 | 16 | Подрядная организация | Подрядная организация
42 | Теплообменник Т-057 С-2324. -1 шт. Ø1200мм, Н=4600мм, V=4,24 м3, масса 11726кг .инв№30007774 |  |  | Материал подрядчика |  |  |  |  | Проведение В.О. и ГИ 2022г,
42.1 | Монтаж стандартных заглушек | [7 empty] | Автокран 25т
42.2 | заглушка межфланцевая Ду200 Ру40 | шт | 2 | паронит ПМБ δ=3мм ГОСТ 481-71 Ду200 Ру 40 | кг | 8 | Подрядная организация | Подрядная организация | Экстрактор
42.3 | шпильки с/г М20х120 ст.40Х | шт | 16 | шпильки с/г М20х120 ст.40Х ГОСТ 4543-71 | шт | 16 | Подрядная организация | Подрядная организация
42.4 | заглушка межфланцевая Ду100 Ру40 | шт | 2 | паронит ПМБ δ=3мм ГОСТ 481-71 Ду100 Ру 40 | кг | 8 | Подрядная организация | Подрядная организация
42.5 | шпильки с/г М16х100 ст.40Х | шт | 12 | шпильки с/г М16х100 ст.40Х ГОСТ 4543-71 | шт | 12 | Подрядная организация | Подрядная организация
42.6 | Демонтаж и монтаж крышки камеры распределительной Ø1390мм (1085кг вес 1шт для чистке пучка и гидравлических испытаний). | шт | 1 |  | шт | 1 | Подрядная организация | Подрядная организация
42.7 | Демонтаж и монтаж трубного пучка Ø1300мм (13233кг вес 1шт для чистке пучка ). | шт | 1 | C использованием экстрактора 5маш.час на 1пучек. | маш. час | 30 | Подрядная организация | Подрядная организация
42.8 | Погрузка трубного пучка на автомашину | шт | 1 |  | тн | 13,233 | Подрядная организация | Подрядная организация
42.9 | Транспортировка трубного пучка на расстояние 3км в обе стороны | шт | 1 |  | тн | 13,233 | Подрядная организация | Подрядная организация
42.10 | Разгрузка трубного пучка с автомашины | шт | 1 |  | тн | 13,233 | Подрядная организация | Подрядная организация
42.11 | Демонтаж проемов покрытия из листовой стали размером 150х150мм | шт | 12 |  | шт | 12 | Подрядная организация | Подрядная организация
42.12 | Проведение ВО | [5 empty] | Подрядная организация | Подрядная организация
42.13 | Демонтаж/монтаж изоляции (мин.плита 150х150х80мм) | м3 | 0.021 | Маты из мин. ваты прошивные теплоизоляционные МП-100 толщиной 80мм ГОСТ 21880-2011 | м3 | 0.021 | Подрядная организация | Подрядная организация
42.14 | Монтаж вырезанных проемов сталью оцинкованной δ-0,7мм размером 150х150мм | шт | 12 | Сталь оцинкованная δ=0,7мм | м² | 0.385 | Подрядная организация | Подрядная организация
42.15 |  |  |  | шурупы по металлу 3,5х19мм | кг | 0.624 | Подрядная организация | Подрядная организация
42.16 | Демонтаж и монтаж трубного пучка Ø1300мм (13233кг вес 1шт для чистке пучка ). | шт | 1 | C использованием экстрактора 5маш.час на 1пучек. | маш. час | 30 | Подрядная организация | Подрядная организация
42.17 | Демонтаж и монтаж крышки камеры распределительной Ø1390мм (1085кг вес 1шт для чистке пучка и гидравлических испытаний). | шт | 1 | Терморасширенный графит лис. арм б-4мм ГОСТ 481-71 | кг | 48 | Подрядная организация | Подрядная организация
42.18 | Демонтаж стандартных заглушек | [5 empty] | Подрядная организация | Подрядная организация
42.19 | заглушка межфланцевая Ду200 Ру40 | шт | 2 | паронит ПМБ δ=3мм ГОСТ 481-71 Ду200 Ру 40 | кг | 8 | Подрядная организация | Подрядная организация
42.20 | шпильки с/г М20х120 ст.40Х | шт | 16 | шпильки с/г М20х120 ст.40Х ГОСТ 4543-71 | шт | 16 | Подрядная организация | Подрядная организация
42.21 | заглушка межфланцевая Ду100 Ру40 | шт | 2 | паронит ПМБ δ=3мм ГОСТ 481-71 Ду100 Ру 40 | кг | 8 | Подрядная организация | Подрядная организация
42.22 | шпильки с/г М16х100 ст.40Х | шт | 12 | шпильки с/г М16х100 ст.40Х ГОСТ 4543-71 | шт | 12 | Подрядная организация | Подрядная организация
42.23 | Произвести гидравлические испытания аппарат работающий под давлением вместимость (трубное пространства) - 0,557м3 1шт. | шт | 1 |  | м3 | 0.557 | Подрядная организация | Подрядная организация
42.24 | Произвести гидравлические испытания аппарат работающий под давлением вместимость (межтрубного пространства) 0,796м3 1шт. | шт | 1 |  | м3 | 0.796 | Подрядная организация | Подрядная организация
42.25 | Опрессовачный аппарат | м3 | 0.796 | Опрессовачный аппарат | шт | 1 | Подрядная организация | Подрядная организация
42.26 | Манометрическая сборка с трехходовым краном | шт | 2
42.27 | Демонтаж монтаж наружных каркасных стоечных лесов в вертикальной проекции (Н-4м) | м2 | 16 |  | м2 | 16 | Подрядная организация | Подрядная организация
43 | Теплообменник Т-050А С-2321 – 1ш. Ø1300мм, L=6000мм, V=8,121 м3. масса 23323кг .инв№30007767 |  |  | Материал подрядчика |  |  |  |  | Проведение В.О. и ГИ 2022г,
43.1 | Монтаж стандартных заглушек | [7 empty] | Автокран 25т
43.2 | заглушка межфланцевая Ду200 Ру40 | шт | 2 | паронит ПМБ δ=3мм ГОСТ 481-71 Ду200 Ру 40 | кг | 8 | Подрядная организация | Подрядная организация | Экстрактор
43.3 | шпильки с/г М20х120 ст.40Х | шт | 16 | шпильки с/г М20х120 ст.40Х ГОСТ 4543-71 | шт | 16 | Подрядная организация | Подрядная организация
43.4 | заглушка межфланцевая Ду100 Ру40 | шт | 2 | паронит ПМБ δ=3мм ГОСТ 481-71 Ду100 Ру 40 | кг | 8 | Подрядная организация | Подрядная организация
43.5 | шпильки с/г М16х100 ст.40Х | шт | 12 | шпильки с/г М16х100 ст.40Х ГОСТ 4543-71 | шт | 12 | Подрядная организация | Подрядная организация
43.6 | Демонтаж и монтаж крышки камеры распределительной Ø1390мм (1085кг вес 1шт для чистке пучка и гидравлических испытаний). | шт | 1 |  | шт | 1 | Подрядная организация | Подрядная организация
43.7 | Демонтаж и монтаж трубного пучка Ø1300мм (13233кг вес 1шт для чистке пучка ). | шт | 1 | C использованием экстрактора 5маш.час на 1пучек. | маш. час | 30 | Подрядная организация | Подрядная организация
43.8 | Погрузка трубного пучка на автомашину | шт | 1 |  | тн | 13,233 | Подрядная организация | Подрядная организация
43.9 | Транспортировка трубного пучка на расстояние 3км в обе стороны | шт | 1 |  | тн | 13,233 | Подрядная организация | Подрядная организация
43.10 | Разгрузка трубного пучка с автомашины | шт | 1 |  | тн | 13,233 | Подрядная организация | Подрядная организация
43.11 | Демонтаж проемов покрытия из листовой стали размером 150х150мм | шт | 12 |  | шт | 12 | Подрядная организация | Подрядная организация
43.12 | Проведение ВО | [5 empty] | Подрядная организация | Подрядная организация
43.13 | Демонтаж/монтаж изоляции (мин.плита 150х150х80мм) | м3 | 0.021 | Маты из мин. ваты прошивные теплоизоляционные МП-100 толщиной 80мм ГОСТ 21880-2011 | м3 | 0.021 | Подрядная организация | Подрядная организация
43.14 | Монтаж вырезанных проемов сталью оцинкованной δ-0,7мм размером 150х150мм | шт | 12 | Сталь оцинкованная δ=0,7мм | м² | 0.385 | Подрядная организация | Подрядная организация
43.15 |  |  |  | шурупы по металлу 3,5х19мм | кг | 0.624 | Подрядная организация | Подрядная организация
43.16 | Демонтаж и монтаж трубного пучка Ø1300мм (13233кг вес 1шт для чистке пучка ). | шт | 1 | C использованием экстрактора 5маш.час на 1пучек. | маш. час | 30 | Подрядная организация | Подрядная организация
43.17 | Демонтаж и монтаж крышки камеры распределительной Ø1390мм (1085кг вес 1шт для чистке пучка и гидравлических испытаний). | шт | 1 | Терморасширенный графит лис. арм б-4мм ГОСТ 481-71 | кг | 50 | Подрядная организация | Подрядная организация
43.18 | Демонтаж стандартных заглушек | [5 empty] | Подрядная организация | Подрядная организация
43.19 | заглушка межфланцевая Ду200 Ру40 | шт | 2 | паронит ПМБ δ=3мм ГОСТ 481-71 Ду200 Ру 40 | кг | 8 | Подрядная организация | Подрядная организация
43.20 | шпильки с/г М20х120 ст.40Х | шт | 16 | шпильки с/г М20х120 ст.40Х ГОСТ 4543-71 | шт | 16 | Подрядная организация | Подрядная организация
43.21 | заглушка межфланцевая Ду100 Ру40 | шт | 2 | паронит ПМБ δ=3мм ГОСТ 481-71 Ду100 Ру 40 | кг | 8 | Подрядная организация | Подрядная организация
43.22 | шпильки с/г М16х100 ст.40Х | шт | 12 | шпильки с/г М16х100 ст.40Х ГОСТ 4543-71 | шт | 12 | Подрядная организация | Подрядная организация
43.23 | Произвести гидравлические испытания аппарат работающий под давлением вместимость (трубное пространства) - 3,345м3 1шт. | шт | 1 |  | м3 | 3.345 | Подрядная организация | Подрядная организация
43.24 | Произвести гидравлические испытания аппарат работающий под давлением вместимость (межтрубного пространства) 4,776м3 1шт. | шт | 1 |  | м3 | 4.776 | Подрядная организация | Подрядная организация
43.25 | Опрессовачный аппарат | м3 | 4.776 | Опрессовачный аппарат | шт | 1 | Подрядная организация | Подрядная организация
43.26 | Манометрическая сборка с трехходовым краном | шт | 2
43.27 | Демонтаж монтаж наружных каркасных стоечных лесов в вертикальной проекции (Н-4м) | м2 | 16 |  | м2 | 16 | Подрядная организация | Подрядная организация
44 | Теплообменник Т-050В С-2326 – 1ш. Ø1300мм, L=6000мм, V=8,121 м3. масса 23323кг .инв№30007767 |  |  | Материал подрядчика |  |  |  |  | Проведение В.О. и ГИ 2022г,
44.1 | Монтаж стандартных заглушек | [7 empty] | Автокран 25т
44.2 | заглушка межфланцевая Ду200 Ру40 | шт | 2 | паронит ПМБ δ=3мм ГОСТ 481-71 Ду200 Ру 40 | кг | 8 | Подрядная организация | Подрядная организация | Экстрактор
44.3 | шпильки с/г М20х120 ст.40Х | шт | 16 | шпильки с/г М20х120 ст.40Х ГОСТ 4543-71 | шт | 16 | Подрядная организация | Подрядная организация
44.4 | заглушка межфланцевая Ду100 Ру40 | шт | 2 | паронит ПМБ δ=3мм ГОСТ 481-71 Ду100 Ру 40 | кг | 8 | Подрядная организация | Подрядная организация
44.5 | шпильки с/г М16х100 ст.40Х | шт | 12 | шпильки с/г М16х100 ст.40Х ГОСТ 4543-71 | шт | 12 | Подрядная организация | Подрядная организация
44.6 | Демонтаж и монтаж крышки камеры распределительной Ø1390мм (1085кг вес 1шт для чистке пучка и гидравлических испытаний). | шт | 1 | Терморасширенный графит лис. арм б-4мм ГОСТ 481-71 | кг | 48 | Подрядная организация | Подрядная организация
44.7 | Демонтаж и монтаж трубного пучка Ø1300мм (13233кг вес 1шт для чистке пучка ). | шт | 1 | C использованием экстрактора 5маш.час на 1пучек. | маш. час | 30 | Подрядная организация | Подрядная организация
44.8 | Погрузка трубного пучка на автомашину | шт | 1 |  | тн | 13,233 | Подрядная организация | Подрядная организация
44.9 | Транспортировка трубного пучка на расстояние 3км в обе стороны | шт | 1 |  | тн | 13,233 | Подрядная организация | Подрядная организация
44.10 | Разгрузка трубного пучка с автомашины | шт | 1 |  | тн | 13,233 | Подрядная организация | Подрядная организация
44.11 | Демонтаж проемов покрытия из листовой стали размером 150х150мм | шт | 12 |  | шт | 12 | Подрядная организация | Подрядная организация
44.12 | Проведение ВО | [6 empty] | Подрядная организация
44.13 | Демонтаж/монтаж изоляции (мин.плита 150х150х80мм) | м3 | 0.021 | Маты из мин. ваты прошивные теплоизоляционные МП-100 толщиной 80мм ГОСТ 21880-2011 | м3 | 0.021 | Подрядная организация | Подрядная организация
44.14 | Монтаж вырезанных проемов сталью оцинкованной δ-0,7мм размером 150х150мм | шт | 12 | Сталь оцинкованная δ=0,7мм | м² | 0.385 | Подрядная организация | Подрядная организация
44.15 |  |  |  | шурупы по металлу 3,5х19мм | кг | 0.624 | Подрядная организация | Подрядная организация
44.16 | Демонтаж и монтаж трубного пучка Ø1300мм (13233кг вес 1шт для чистке пучка ). | шт | 1 | C использованием экстрактора 5маш.час на 1пучек. | маш. час | 30 | Подрядная организация | Подрядная организация
44.17 | Демонтаж и монтаж крышки камеры распределительной Ø1390мм (1085кг вес 1шт для чистке пучка и гидравлических испытаний). | шт | 1 |  | шт | 1 | Подрядная организация | Подрядная организация
44.18 | Демонтаж стандартных заглушек | [5 empty] | Подрядная организация | Подрядная организация
44.19 | заглушка межфланцевая Ду200 Ру40 | шт | 2 | паронит ПМБ δ=3мм ГОСТ 481-71 Ду200 Ру 40 | кг | 8 | Подрядная организация | Подрядная организация
44.20 | шпильки с/г М20х120 ст.40Х | шт | 16 | шпильки с/г М20х120 ст.40Х ГОСТ 4543-71 | шт | 16 | Подрядная организация | Подрядная организация
44.21 | заглушка межфланцевая Ду100 Ру40 | шт | 2 | паронит ПМБ δ=3мм ГОСТ 481-71 Ду100 Ру 40 | кг | 8 | Подрядная организация | Подрядная организация
44.22 | шпильки с/г М16х100 ст.40Х | шт | 12 | шпильки с/г М16х100 ст.40Х ГОСТ 4543-71 | шт | 12 | Подрядная организация | Подрядная организация
44.23 | Произвести гидравлические испытания аппарат работающий под давлением вместимость (трубное пространства) - 3,345м3 1шт. | шт | 1 |  | м3 | 3.345 | Подрядная организация | Подрядная организация
44.24 | Произвести гидравлические испытания аппарат работающий под давлением вместимость (межтрубного пространства) 4,776м3 1шт. | шт | 1 |  | м3 | 4.776 | Подрядная организация | Подрядная организация
44.25 | Опрессовачный аппарат | м3 | 4.776 | Опрессовачный аппарат | шт | 1 | Подрядная организация | Подрядная организация
44.26 | Манометрическая сборка с трехходовым краном | шт | 2
44.27 | Демонтаж монтаж наружных каркасных стоечных лесов в вертикальной проекции (Н-4м) | м2 | 16 |  | м2 | 16 | Подрядная организация | Подрядная организация
45 | Теплообменник Т-050С С-2315 – 1ш. Ø1300мм, L=6000мм, V=8,121 м3. масса 23323кг .инв№30007767 |  |  | Материал подрядчика |  |  |  |  | Проведение В.О. и ГИ 2022г,
45.1 | Монтаж стандартных заглушек | [7 empty] | Автокран 25т
45.2 | заглушка межфланцевая Ду200 Ру40 | шт | 2 | паронит ПМБ δ=3мм ГОСТ 481-71 Ду200 Ру 40 | кг | 8 | Подрядная организация | Подрядная организация | Экстрактор
45.3 | шпильки с/г М20х120 ст.40Х | шт | 16 | шпильки с/г М20х120 ст.40Х ГОСТ 4543-71 | шт | 16 | Подрядная организация | Подрядная организация
45.4 | заглушка межфланцевая Ду100 Ру40 | шт | 2 | паронит ПМБ δ=3мм ГОСТ 481-71 Ду100 Ру 40 | кг | 8 | Подрядная организация | Подрядная организация
45.5 | шпильки с/г М16х100 ст.40Х | шт | 12 | шпильки с/г М16х100 ст.40Х ГОСТ 4543-71 | шт | 12 | Подрядная организация | Подрядная организация
45.6 | Демонтаж и монтаж крышки камеры распределительной Ø1390мм (1085кг вес 1шт для чистке пучка и гидравлических испытаний). | шт | 1 |  | шт | 1 | Подрядная организация | Подрядная организация
45.7 | Демонтаж и монтаж трубного пучка Ø1300мм (13233кг вес 1шт для чистке пучка ). | шт | 1 | C использованием экстрактора 5маш.час на 1пучек. | маш. час | 30 | Подрядная организация | Подрядная организация
45.8 | Погрузка трубного пучка на автомашину | шт | 1 |  | тн | 13,233 | Подрядная организация | Подрядная организация
45.9 | Транспортировка трубного пучка на расстояние 3км в обе стороны | шт | 1 |  | тн | 13,233 | Подрядная организация | Подрядная организация
45.10 | Разгрузка трубного пучка с автомашины | шт | 1 |  | тн | 13,233 | Подрядная организация | Подрядная организация
45.11 | Демонтаж проемов покрытия из листовой стали размером 150х150мм | шт | 12 |  | шт | 12 | Подрядная организация | Подрядная организация
45.12 | Проведение ВО | [5 empty] | Подрядная организация | Подрядная организация
45.13 | Демонтаж/монтаж изоляции (мин.плита 150х150х80мм) | м3 | 0.021 | Маты из мин. ваты прошивные теплоизоляционные МП-100 толщиной 80мм ГОСТ 21880-2011 | м3 | 0.021 | Подрядная организация | Подрядная организация
45.14 | Монтаж вырезанных проемов сталью оцинкованной δ-0,7мм размером 150х150мм | шт | 12 | Сталь оцинкованная δ=0,7мм | м² | 0.385 | Подрядная организация | Подрядная организация
45.15 |  |  |  | шурупы по металлу 3,5х19мм | кг | 0.624 | Подрядная организация | Подрядная организация
45.16 | Демонтаж и монтаж трубного пучка Ø1300мм (13233кг вес 1шт для чистке пучка ). | шт | 1 | C использованием экстрактора 5маш.час на 1пучек. | маш. час | 30 | Подрядная организация | Подрядная организация
45.17 | Демонтаж и монтаж крышки камеры распределительной Ø1390мм (1085кг вес 1шт для чистке пучка и гидравлических испытаний). | шт | 1 | Терморасширенный графит лис. арм б-4мм ГОСТ 481-71 | кг | 48 | Подрядная организация | Подрядная организация
45.18 | Демонтаж стандартных заглушек | [5 empty] | Подрядная организация | Подрядная организация
45.19 | заглушка межфланцевая Ду200 Ру40 | шт | 2 | паронит ПМБ δ=3мм ГОСТ 481-71 Ду200 Ру 40 | кг | 8 | Подрядная организация | Подрядная организация
45.20 | шпильки с/г М20х120 ст.40Х | шт | 16 | шпильки с/г М20х120 ст.40Х ГОСТ 4543-71 | шт | 16 | Подрядная организация | Подрядная организация
45.21 | заглушка межфланцевая Ду100 Ру40 | шт | 2 | паронит ПМБ δ=3мм ГОСТ 481-71 Ду100 Ру 40 | кг | 8 | Подрядная организация | Подрядная организация
45.22 | шпильки с/г М16х100 ст.40Х | шт | 12 | шпильки с/г М16х100 ст.40Х ГОСТ 4543-71 | шт | 12 | Подрядная организация | Подрядная организация
45.23 | Произвести гидравлические испытания аппарат работающий под давлением вместимость (трубное пространства) - 3,345м3 1шт. | шт | 1 |  | м3 | 3.345 | Подрядная организация | Подрядная организация
45.24 | Произвести гидравлические испытания аппарат работающий под давлением вместимость (межтрубного пространства) 4,776м3 1шт. | шт | 1 |  | м3 | 4.776 | Подрядная организация | Подрядная организация
45.25 | Опрессовачный аппарат | м3 | 4.776 | Опрессовачный аппарат | шт | 1 | Подрядная организация | Подрядная организация
45.26 | Манометрическая сборка с трехходовым краном | шт | 2
45.25 | Демонтаж монтаж наружных каркасных стоечных лесов в вертикальной проекции (Н-4м) | м2 | 16 |  | м2 | 16 | Подрядная организация | Подрядная организация
46 | Теплообменник Т-050D С-2313 – 1ш. Ø1300мм, L=6000мм, V=8,121 м3. масса 23323кг .инв№30007767 |  |  | Материал подрядчика |  |  |  |  | Проведение В.О. и ГИ 2022г,
46.1 | Монтаж стандартных заглушек | [7 empty] | Автокран 25т
46.2 | заглушка межфланцевая Ду200 Ру40 | шт | 2 | паронит ПМБ δ=3мм ГОСТ 481-71 Ду200 Ру 40 | кг | 8 | Подрядная организация | Подрядная организация | Экстрактор
46.3 | шпильки с/г М20х120 ст.40Х | шт | 16 | шпильки с/г М20х120 ст.40Х ГОСТ 4543-71 | шт | 16 | Подрядная организация | Подрядная организация
46.4 | заглушка межфланцевая Ду100 Ру40 | шт | 2 | паронит ПМБ δ=3мм ГОСТ 481-71 Ду100 Ру 40 | кг | 8 | Подрядная организация | Подрядная организация
46.5 | шпильки с/г М16х100 ст.40Х | шт | 12 | шпильки с/г М16х100 ст.40Х ГОСТ 4543-71 | шт | 12 | Подрядная организация | Подрядная организация
46.6 | Демонтаж и монтаж крышки камеры распределительной Ø1390мм (1085кг вес 1шт для чистке пучка и гидравлических испытаний). | шт | 1 |  | шт | 1 | Подрядная организация | Подрядная организация
46.7 | Демонтаж и монтаж трубного пучка Ø1300мм (13233кг вес 1шт для чистке пучка ). | шт | 1 | C использованием экстрактора 5маш.час на 1пучек. | маш. час | 30 | Подрядная организация | Подрядная организация
46.8 | Погрузка трубного пучка на автомашину | шт | 1 |  | тн | 13,233 | Подрядная организация | Подрядная организация
46.9 | Транспортировка трубного пучка на расстояние 3км в обе стороны | шт | 1 |  | тн | 13,233 | Подрядная организация | Подрядная организация
46.10 | Разгрузка трубного пучка с автомашины | шт | 1 |  | тн | 13,233 | Подрядная организация | Подрядная организация
46.11 | Демонтаж проемов покрытия из листовой стали размером 150х150мм | шт | 12 |  | шт | 12 | Подрядная организация | Подрядная организация
46.12 | Проведение ВО | [5 empty] | Подрядная организация | Подрядная организация
46.13 | Демонтаж/монтаж изоляции (мин.плита 150х150х80мм) | м3 | 0.021 | Маты из мин. ваты прошивные теплоизоляционные МП-100 толщиной 80мм ГОСТ 21880-2011 | м3 | 0.021 | Подрядная организация | Подрядная организация
46.14 | Монтаж вырезанных проемов сталью оцинкованной δ-0,7мм размером 150х150мм | шт | 12 | Сталь оцинкованная δ=0,7мм | м² | 0.385 | Подрядная организация | Подрядная организация
46.15 |  |  |  | шурупы по металлу 3,5х19мм | кг | 0.624 | Подрядная организация | Подрядная организация
46.16 | Демонтаж и монтаж трубного пучка Ø1300мм (13233кг вес 1шт для чистке пучка ). | шт | 1 | C использованием экстрактора 5маш.час на 1пучек. | маш. час | 30 | Подрядная организация | Подрядная организация
46.17 | Демонтаж и монтаж крышки камеры распределительной Ø1390мм (1085кг вес 1шт для чистке пучка и гидравлических испытаний). | шт | 1 | Терморасширенный графит лис. арм б-4мм ГОСТ 481-71 | кг | 48 | Подрядная организация | Подрядная организация
46.18 | Демонтаж стандартных заглушек | [5 empty] | Подрядная организация | Подрядная организация
46.19 | заглушка межфланцевая Ду200 Ру40 | шт | 2 | паронит ПМБ δ=3мм ГОСТ 481-71 Ду200 Ру 40 | кг | 8 | Подрядная организация | Подрядная организация
46.20 | шпильки с/г М20х120 ст.40Х | шт | 16 | шпильки с/г М20х120 ст.40Х ГОСТ 4543-71 | шт | 16 | Подрядная организация | Подрядная организация
46.21 | заглушка межфланцевая Ду100 Ру40 | шт | 2 | паронит ПМБ δ=3мм ГОСТ 481-71 Ду100 Ру 40 | кг | 8 | Подрядная организация | Подрядная организация
46.22 | шпильки с/г М16х100 ст.40Х | шт | 12 | шпильки с/г М16х100 ст.40Х ГОСТ 4543-71 | шт | 12 | Подрядная организация | Подрядная организация
46.23 | Произвести гидравлические испытания аппарат работающий под давлением вместимость (трубное пространства) - 3,345м3 1шт. | шт | 1 |  | м3 | 3.345 | Подрядная организация | Подрядная организация
46.24 | Произвести гидравлические испытания аппарат работающий под давлением вместимость (межтрубного пространства) 4,776м3 1шт. | шт | 1 |  | м3 | 4.776 | Подрядная организация | Подрядная организация
46.25 | Опрессовачный аппарат | м3 | 4.776 | Опрессовачный аппарат | шт | 1 | Подрядная организация | Подрядная организация
46.26 | Манометрическая сборка с трехходовым краном | шт | 2
46.27 | Демонтаж монтаж наружных каркасных стоечных лесов в вертикальной проекции (Н-4м) | м2 | 16 |  | м2 | 16 | Подрядная организация | Подрядная организация
47 | Холодильник Х-30 С-2344а. Ø1200мм, L=7480мм, V=8,2 м3 масса 16709 кг. S Инв.№ 30007823, S-499,3м2, кол-во трубок-1060шт. (25х2,5х6000) |  |  | Материал подрядчика |  |  |  |  | Проведение В.О. и ГИ 2022г,
47.1 | Монтаж стандартных заглушек | [7 empty] | Автокран 25т
47.2 | заглушка межфланцевая Ду300 Ру16 | шт | 4 | паронит ПМБ δ=3мм ГОСТ 481-71 Ду300 Ру 16 | кг | 10 | Подрядная организация | Подрядная организация | Экстрактор
47.3 | шпильки с/г М24х110 ст.40Х | шт | 32 | шпильки с/г М24х110 ст.40Х ГОСТ 4543-71 | шт | 32 | Подрядная организация | Подрядная организация
47.4 | Демонтаж крышки распределительной камеры Ду1200 Ру16 Ø1200мм (606кг для чистки пучка и гидравлических испытаний) | шт | 1 | Прокладки ТРГ 1200х1260 δ=4мм ТУ 5728-006-93978201-2008 Ду1200 Ру 16 | кг | 14 | Подрядная организация | Подрядная организация
47.5 | Демонтаж распределительной камеры Ду1200 Ру16 Ø1200мм (602кг для чистки пучка и гидравлических испытаний) | шт | 1 | Прокладки ТРГ 1200х1260 δ=4мм ТУ 5728-006-93978201-2008 Ду1200 Ру 16 | кг | 14 | Подрядная организация | Подрядная организация
47.6 | Демонтаж крышки корпуса Ду1200 (696кг для чистке пучка и гидравлических испытаний). | шт | 1 | Прокладки ТРГ 1400х1475 δ=4мм ТУ 5728-006-93978201-2008 Ду1200 Ру 16 | кг | 14 | Подрядная организация | Подрядная организация
47.7 | Демонтаж плавающей головки Ду1100 (517кг для чистке пучка и гидравлических испытаний | шт | 1 | Прокладки ТРГ 1185х1155 δ=4мм ТУ 5728-006-93978201-2008 Ду1200 Ру 16 | кг | 14 | Подрядная организация | Подрядная организация
47.8 | Демонтаж трубного пучка Ду1100, L-6000мм, вес-10161кг | шт | 1 |  | шт | 1 | Подрядная организация | Подрядная организация
47.9 | Погрузка трубного пучка на автомашину | шт | 1 |  | тн | 10,161 | Подрядная организация | Подрядная организация
47.10 | Транспортировка трубного пучка на расстояние 3км в обе стороны | шт | 1 |  | тн | 10,161 | Подрядная организация | Подрядная организация
47.11 | Разгрузка трубного пучка с автомашины | шт | 1 |  | тн | 10,161 | Подрядная организация | Подрядная организация
47.12 | Демонтаж проемов покрытия из листовой стали размером 150х150мм | шт | 31 |  | шт | 31 | Подрядная организация | Подрядная организация
47.13 | Проведение ВО | [5 empty] | Подрядная организация | Подрядная организация
47.14 | Демонтаж/монтаж изоляции (мин.плита 150х150х80мм) | м3 | 0.22 | Маты из мин. ваты прошивные теплоизоляционные МП-100 толщиной 80мм ГОСТ 21880-2011 | м3 | 0.22 | Подрядная организация | Подрядная организация
47.15 | Монтаж вырезанных проемов сталью оцинкованной δ-0,7мм размером 150х150мм | шт | 31 | Сталь оцинкованная δ=0,7мм | м² | 2.79 | Подрядная организация | Подрядная организация
47.16 |  |  |  | шурупы по металлу 3,5х19мм | кг | 5.32 | Подрядная организация | Подрядная организация
47.17 | Монтаж трубного пучка Ду1100, L-6000мм, вес-10161кг | шт | 1 |  | тн | 10,161 | Подрядная организация | Подрядная организация
47.18 | Монтаж плавающей головки Ду1100 (517кг для чистке пучка и гидравлических испытаний | шт | 1 |  | тн | 0,517 | Подрядная организация | Подрядная организация
47.19 | Монтаж крышки корпуса Ду1200 (696кг для чистке пучка и гидравлических испытаний). | шт | 1 |  | тн | 0,696 | Подрядная организация | Подрядная организация
47.20 | Монтаж распределительной камеры Ду1200 Ру16 Ø1200мм (602кг для чистки пучка и гидравлических испытаний) | шт | 1 |  | тн | 0,602 | Подрядная организация | Подрядная организация
47.21 | Монтаж крышки распределительной камеры Ду1200 Ру16 Ø1200мм (606кг для чистки пучка и гидравлических испытаний) | шт | 1 |  | тн | 0,606 | Подрядная организация | Подрядная организация
47.22 | Демонтаж стандартных заглушек | [5 empty] | Подрядная организация | Подрядная организация
47.23 | заглушка межфланцевая Ду300 Ру16 | шт | 4 | паронит ПМБ δ=3мм ГОСТ 481-71 Ду200 Ру 16 | кг | 10 | Подрядная организация | Подрядная организация
47.24 | шпильки с/г М24х110 ст.40Х | шт | 32 | шпильки с/г М24х110 ст.40Х ГОСТ 4543-71 | шт | 32 | Подрядная организация | Подрядная организация
47.25 | Произвести гидравлические испытания аппарата работающего под давлением на прочность и плотность вместимостью V=8,2 м3 | кгс/см² | 5 |  | м3 | 8.2 | Подрядная организация | Подрядная организация
47.26 | Опрессовачный аппарат | м3 | 8.2 | Опрессовачный аппарат | шт | 1 | Подрядная организация | Подрядная организация
47.27 | Манометрическая сборка с трехходовым краном | шт | 2
48 | Холодильник Х-26 С-645г. Ø800мм, L=6000мм, V=3,2 м3 масса 11435 кг. Инв.№13-0184, Н-4м, Sтепл-239м2, кол-во трубок-548 шт, 20х2,0х6000мм | [7 empty] | Проведение В.О. и ГИ 2022г,
48.1 | Монтаж наружных каркасных стоечных лесов в вертикальной проекции (Н-4м) | м2 | 24 |  | м2 | 24 | Подрядная организация | Подрядная организация | Автокран 25т
48.2 | Монтаж стандартных заглушек | [5 empty] | Подрядная организация | Подрядная организация
48.3 | заглушка межфланцевая Ду200 Ру25 | шт | 2 | паронит ПМБ δ=3мм ГОСТ 481-71 Ду200 Ру 25 | кг | 10 | Подрядная организация | Подрядная организация
48.4 | шпильки с/г М24х120 ст.35 | шт | 24 | шпильки с/г М24х120 ст.35 ГОСТ 1050-74 | шт | 24 | Подрядная организация | Подрядная организация
48.5 | заглушка межфланцевая Ду250 Ру25 | шт | 2 | паронит ПМБ δ=3мм ГОСТ 481-71 Ду250 Ру 25 | кг | 10 | Подрядная организация | Подрядная организация
48.6 | шпильки с/г М24х120 ст.35 | шт | 24 | шпильки с/г М24х120 ст.35 ГОСТ 1050-74 | шт | 24 | Подрядная организация | Подрядная организация
48.7 | Демонтаж крышки распределительной камеры Ду800 Ру16 (291кг для чистки пучка и гидравлических испытаний) | шт | 1 | шпильки с/г М20х190 ст.35 ГОСТ 1050-74 | шт | 48 | Подрядная организация | Подрядная организация
48.8 | Демонтаж распределительной камеры Ду800 Ру16 (410кг для чистки пучка и гидравлических испытаний) | шт | 1 | шпильки с/г М20х200 ст.35 ГОСТ 1050-74 | шт | 40 | Подрядная организация | Подрядная организация
48.9 | Демонтаж крышки корпуса Ду800 (290кг для чистке пучка и гидравлических испытаний). | шт | 1 | шпильки с/г М20х160 ст.35 ГОСТ 1050-74 | шт | 48 | Подрядная организация | Подрядная организация
48.10 | Демонтаж плавающей головки Ду800 (166кг для чистке пучка и гидравлических испытаний | шт | 1 |  | шт | 1 | Подрядная организация | Подрядная организация
48.11 | Демонтаж трубного пучка Ду800, L-6000мм, вес-3650кг | шт | 1 | Экстрактор 5маш.час | маш/час | 5 | Подрядная организация | Подрядная организация
48.12 | Погрузка трубного пучка на автомашину | шт | 1 |  | тн | 11,43 | Подрядная организация | Подрядная организация
48.13 | Транспортировка трубного пучка на расстояние 3км в обе стороны | шт | 1 |  | тн | 11,43 | Подрядная организация | Подрядная организация
48.14 | Разгрузка трубного пучка с автомашины | шт | 1 |  | тн | 11,43 | Подрядная организация | Подрядная организация
48.15 | Демонтаж проемов покрытия из листовой стали размером 150х150мм | шт | 28 |  | шт | 28 | Подрядная организация | Подрядная организация
48.16 | Проведение ВО | [5 empty] | Подрядная организация | Подрядная организация
48.17 | Демонтаж/монтаж изоляции (мин.плита 150х150х80мм) | м3 | 0.05 | Маты из мин. ваты прошивные теплоизоляционные МП-100 толщиной 80мм ГОСТ 21880-2011 | м3 | 0.05 | Подрядная организация | Подрядная организация
48.18 | Монтаж вырезанных проемов сталью оцинкованной δ-0,7мм размером 150х150мм | шт | 28 | Сталь оцинкованная δ=0,7мм | м² | 2.52 | Подрядная организация | Подрядная организация
48.19 |  |  |  | шурупы по металлу 3,5х19мм | кг | 5.21 | Подрядная организация | Подрядная организация
48.20 | Монтаж трубного пучка Ду800, L-6000мм, вес-3650кг | шт | 1 | прокладка МГ 140-6 Ø875×800 ТУ 2577-004-56508584-03 | шт | 2 | Подрядная организация | Подрядная организация
48.21 | Монтаж плавающей головки Ду800 (166кг для чистке пучка и гидравлических испытаний | шт | 1 | прокладка МГ 140-6 Ø760×790 ТУ 2577-004-56508584-03 | шт | 2 | Подрядная организация | Подрядная организация
48.22 | Монтаж крышки корпуса Ду800 (290кг для чистке пучка и гидравлических испытаний). | шт | 1 | прокладка МГ 140-6 Ø900×975 ТУ 2577-004-56508584-03 | шт | 2 | Подрядная организация | Подрядная организация
48.23 | Монтаж распределительной камеры Ду800 Ру16 (410кг для чистки пучка и гидравлических испытаний) | шт | 1 | прокладка МГ 140-6 Ø875×800 ТУ 2577-004-56508584-03 | шт | 2 | Подрядная организация | Подрядная организация
48.24 | Монтаж крышки распределительной камеры Ду800 Ру16 (291кг для чистки пучка и гидравлических испытаний) | шт | 1 | прокладка МГ 140-6 Ø800×875 ТУ 2577-004-56508584-03 | шт | 2 | Подрядная организация | Подрядная организация
48.25 | Демонтаж стандартных заглушек | [5 empty] | Подрядная организация | Подрядная организация
48.26 | заглушка межфланцевая Ду200 Ру25 | шт | 2 | паронит ПМБ δ=3мм ГОСТ 481-71 Ду200 Ру 25 | кг | 10 | Подрядная организация | Подрядная организация
48.27 | шпильки с/г М24х120 ст.35 | шт | 24 | шпильки с/г М24х120 ст.35 ГОСТ 1050-74 | шт | 24 | Подрядная организация | Подрядная организация
48.28 | заглушка межфланцевая Ду250 Ру25 | шт | 2 | паронит ПМБ δ=3мм ГОСТ 481-71 Ду250 Ру 25 | кг | 10 | Подрядная организация | Подрядная организация
48.29 | шпильки с/г М24х120 ст.35 | шт | 24 | шпильки с/г М24х120 ст.35 ГОСТ 1050-74 | шт | 24 | Подрядная организация | Подрядная организация
48.30 | Произвести гидравлические испытания аппарата работающего под давлением на прочность и плотность вместимостью V=3,2 м3 | кгс/см² | 20 |  | м3 | 3.2 | Подрядная организация | Подрядная организация
48.31 | Опрессовачный аппарат | м3 | 3.2 | Опрессовачный аппарат | шт | 1 | Подрядная организация | Подрядная организация
48.32 | Манометрическая сборка с трехходовым краном | шт | 2
48.33 | Демонтаж наружных каркасных стоечных лесов в вертикальной проекции (Н-4м) | м2 | 24 |  | м2 | 24 | Подрядная организация | Подрядная организация
49 | Холодильник Х-1 С-1867г - 1шт. Ø800мм, Н=6000мм, V=3,236 м3 масса 11435кг. Инв№13-185 | [7 empty] | Проведение В.О. и ГИ 2022г,
49.1 | Монтаж наружных каркасных стоечных лесов в вертикальной проекции (Н-4м) | м2 | 24 |  | м2 | 24 | Подрядная организация | Подрядная организация | Автокран 25т
49.2 | Монтаж стандартных заглушек | [5 empty] | Подрядная организация | Подрядная организация
49.3 | заглушка межфланцевая Ду200 Ру25 | шт | 2 | паронит ПМБ δ=3мм ГОСТ 481-71 Ду200 Ру 25 | кг | 10 | Подрядная организация | Подрядная организация
49.4 | шпильки с/г М24х120 ст.35 | шт | 24 | шпильки с/г М24х120 ст.35 ГОСТ 1050-74 | шт | 24 | Подрядная организация | Подрядная организация
49.5 | заглушка межфланцевая Ду250 Ру25 | шт | 2 | паронит ПМБ δ=3мм ГОСТ 481-71 Ду250 Ру 25 | кг | 10 | Подрядная организация | Подрядная организация
49.6 | шпильки с/г М24х120 ст.35 | шт | 24 | шпильки с/г М24х120 ст.35 ГОСТ 1050-74 | шт | 24 | Подрядная организация | Подрядная организация
49.7 | Демонтаж крышки распределительной камеры Ду800 Ру16 (291кг для чистки пучка и гидравлических испытаний) | шт | 1 | шпильки с/г М20х200 ст.35 ГОСТ 1050-74 | шт | 44 | Подрядная организация | Подрядная организация
49.8 | Демонтаж распределительной камеры Ду800 Ру16 (410кг для чистки пучка и гидравлических испытаний) | шт | 1 | шпильки с/г М20х200 ст.35 ГОСТ 1050-74 | шт | 40 | Подрядная организация | Подрядная организация
49.9 | Демонтаж крышки корпуса Ду800 (290кг для чистке пучка и гидравлических испытаний). | шт | 1 | шпильки с/г М20х140 ст.35 ГОСТ 1050-74 | шт | 36 | Подрядная организация | Подрядная организация
49.10 | Демонтаж плавающей головки Ду800 (166кг для чистке пучка и гидравлических испытаний | шт | 1 | шпильки с/г М20х160 ст.35 ГОСТ 1050-74 | шт | 48 | Подрядная организация | Подрядная организация
49.11 | Демонтаж трубного пучка Ду800, L-6000мм, вес-3650кг | шт | 1 | Экстрактор 5маш.час | маш/час | 5 | Подрядная организация | Подрядная организация
49.12 | Погрузка трубного пучка на автомашину | шт | 1 |  | тн | 11,43 | Подрядная организация | Подрядная организация
49.13 | Транспортировка трубного пучка на расстояние 3км в обе стороны | шт | 1 |  | тн | 11,43 | Подрядная организация | Подрядная организация
49.14 | Разгрузка трубного пучка с автомашины | шт | 1 |  | тн | 11,43 | Подрядная организация | Подрядная организация
49.15 | Демонтаж проемов покрытия из листовой стали размером 150х150мм | шт | 28 |  | шт | 28 | Подрядная организация | Подрядная организация
49.16 | Проведение ВО | [5 empty] | Подрядная организация | Подрядная организация
49.17 | Демонтаж/монтаж изоляции (мин.плита 150х150х80мм) | м3 | 0.05 | Маты из мин. ваты прошивные теплоизоляционные МП-100 толщиной 80мм ГОСТ 21880-2011 | м3 | 0.05 | Подрядная организация | Подрядная организация
49.18 | Монтаж вырезанных проемов сталью оцинкованной δ-0,7мм размером 150х150мм | шт | 28 | Сталь оцинкованная δ=0,7мм | м² | 2.52 | Подрядная организация | Подрядная организация
49.19 |  |  |  | шурупы по металлу 3,5х19мм | кг | 5.21 | Подрядная организация | Подрядная организация
49.20 | Монтаж трубного пучка Ду800, L-6000мм, вес-3650кг | шт | 1 | прокладка МГ 140-6 Ø865×800 ТУ 2577-004-56508584-03 | шт | 2 | Подрядная организация | Подрядная организация
49.21 | Монтаж плавающей головки Ду800 (166кг для чистке пучка и гидравлических испытаний | шт | 1 | прокладка МГ 140-6 Ø760×790 ТУ 2577-004-56508584-03 | шт | 2 | Подрядная организация | Подрядная организация
49.22 | Монтаж крышки корпуса Ду800 (290кг для чистке пучка и гидравлических испытаний). | шт | 1 | прокладка МГ 140-6 Ø900×975 ТУ 2577-004-56508584-03 | шт | 2 | Подрядная организация | Подрядная организация
49.23 | Монтаж распределительной камеры Ду800 Ру16 (410кг для чистки пучка и гидравлических испытаний) | шт | 1 | прокладка МГ 140-6 Ø865×800 ТУ 2577-004-56508584-03 | шт | 2 | Подрядная организация | Подрядная организация
49.24 | Монтаж крышки распределительной камеры Ду800 Ру16 (291кг для чистки пучка и гидравлических испытаний) | шт | 1 | прокладка МГ 140-6 Ø800×865 ТУ 2577-004-56508584-03 | шт | 2 | Подрядная организация | Подрядная организация
49.25 | Демонтаж стандартных заглушек | [5 empty] | Подрядная организация | Подрядная организация
49.26 | заглушка межфланцевая Ду200 Ру25 | шт | 2 | паронит ПМБ δ=3мм ГОСТ 481-71 Ду200 Ру 25 | кг | 8 | Подрядная организация | Подрядная организация
49.27 | шпильки с/г М24х120 ст.35 | шт | 24 | шпильки с/г М24х120 ст.35 ГОСТ 1050-74 | шт | 24 | Подрядная организация | Подрядная организация
49.28 | заглушка межфланцевая Ду250 Ру25 | шт | 2 | паронит ПМБ δ=3мм ГОСТ 481-71 Ду250 Ру 25 | кг | 8 | Подрядная организация | Подрядная организация
49.29 | шпильки с/г М24х120 ст.35 | шт | 24 | шпильки с/г М24х120 ст.35 ГОСТ 1050-74 | шт | 24 | Подрядная организация | Подрядная организация
49.30 | Произвести гидравлические испытания аппарата работающего под давлением на прочность и плотность вместимостью V=3,2 м3 | кгс/см² | 20 |  | м3 | 3.2 | Подрядная организация | Подрядная организация
49.31 | Опрессовачный аппарат | м3 | 3.2 | Опрессовачный аппарат | шт | 1 | Подрядная организация | Подрядная организация
49.32 | Манометрическая сборка с трехходовым краном | шт | 2
49.33 | Демонтаж наружных каркасных стоечных лесов в вертикальной проекции (Н-4м) | м2 | 24 |  | м2 | 24 | Подрядная организация | Подрядная организация
50 | Холодильник Х-4/1 С-1454г. - 1шт. Ø1000мм, Н=6000мм, V=5,26 м3 масса 14560кг.. Инв№13-158 | [7 empty] | Проведение В.О. и ГИ 2022г,
50.1 | Монтаж наружных каркасных стоечных лесов в вертикальной проекции (Н-4м) | м2 | 24 |  | м2 | 24 | Подрядная организация | Подрядная организация | Автокран 25т
50.2 | Монтаж стандартных заглушек | [5 empty] | Подрядная организация | Подрядная организация
50.3 | заглушка межфланцевая Ду200 Ру25 | шт | 2 | паронит ПМБ δ=3мм ГОСТ 481-71 Ду200 Ру 25 | кг | 8 | Подрядная организация | Подрядная организация
50.4 | шпильки с/г М24х120 ст.35 | шт | 24 | шпильки с/г М24х120 ст.35 ГОСТ 1050-74 | шт | 24 | Подрядная организация | Подрядная организация
50.5 | заглушка межфланцевая Ду250 Ру25 | шт | 2 | паронит ПМБ δ=3мм ГОСТ 481-71 Ду250 Ру 25 | кг | 8 | Подрядная организация | Подрядная организация
50.6 | шпильки с/г М24х120 ст.35 | шт | 24 | шпильки с/г М24х120 ст.35 ГОСТ 1050-74 | шт | 24 | Подрядная организация | Подрядная организация
50.7 | Демонтаж крышки распределительной камеры Ду800 Ру16 (291кг для чистки пучка и гидравлических испытаний) | шт | 1 | шпильки с/г М24х180 ст.40Х ГОСТ 4543-71 | шт | 52 | Подрядная организация | Подрядная организация
50.8 | Демонтаж распределительной камеры Ду800 Ру16 (410кг для чистки пучка и гидравлических испытаний) | шт | 1 | шпильки с/г М24х250 ст.40Х ГОСТ 4543-71 | шт | 52 | Подрядная организация | Подрядная организация
50.9 | Демонтаж крышки корпуса Ду800 (290кг для чистке пучка и гидравлических испытаний). | шт | 1 | шпильки с/г М24х200 ст.40Х ГОСТ 4543-71 | шт | 56 | Подрядная организация | Подрядная организация
50.10 | Демонтаж плавающей головки Ду800 (166кг для чистке пучка и гидравлических испытаний | шт | 1 |  | шт | 1 | Подрядная организация | Подрядная организация
50.11 | Демонтаж трубного пучка Ду800, L-6000мм, вес-3650кг | шт | 1 | Экстрактор 5маш.час | маш/час | 5 | Подрядная организация | Подрядная организация
50.12 | Погрузка трубного пучка на автомашину | шт | 1 |  | тн | 11,43 | Подрядная организация | Подрядная организация
50.13 | Транспортировка трубного пучка на расстояние 3км в обе стороны | шт | 1 |  | тн | 11,43 | Подрядная организация | Подрядная организация
50.14 | Разгрузка трубного пучка с автомашины | шт | 1 |  | тн | 11,43 | Подрядная организация | Подрядная организация
50.15 | Демонтаж проемов покрытия из листовой стали размером 150х150мм | шт | 28 |  | шт | 28 | Подрядная организация | Подрядная организация
50.16 | Проведение ВО | [5 empty] | Подрядная организация | Подрядная организация
50.17 | Демонтаж/монтаж изоляции (мин.плита 150х150х80мм) | м3 | 0.05 | Маты из мин. ваты прошивные теплоизоляционные МП-100 толщиной 80мм ГОСТ 21880-2011 | м3 | 0.05 | Подрядная организация | Подрядная организация
50.18 | Монтаж вырезанных проемов сталью оцинкованной δ-0,7мм размером 150х150мм | шт | 28 | Сталь оцинкованная δ=0,7мм | м² | 2.52 | Подрядная организация | Подрядная организация
50.19 |  |  |  | шурупы по металлу 3,5х19мм | кг | 5.21 | Подрядная организация | Подрядная организация
50.20 | Монтаж трубного пучка Ду800, L-6000мм, вес-3650кг | шт | 1 | прокладка МГ 140-6 Ø1000×1075 ТУ 2577-004-56508584-03 | шт | 2 | Подрядная организация | Подрядная организация
50.21 | Монтаж плавающей головки Ду800 (166кг для чистке пучка и гидравлических испытаний | шт | 1 | прокладка МГ 140-6 Ø960×990 ТУ 2577-004-56508584-03 | шт | 2 | Подрядная организация | Подрядная организация
50.22 | Монтаж крышки корпуса Ду800 (290кг для чистке пучка и гидравлических испытаний). | шт | 1 | прокладка МГ 140-6 Ø1175×1090 ТУ 2577-004-56508584-03 | шт | 2 | Подрядная организация | Подрядная организация
50.23 | Монтаж распределительной камеры Ду800 Ру16 (410кг для чистки пучка и гидравлических испытаний) | шт | 1 | прокладка МГ 140-6 Ø1000×1075 ТУ 2577-004-56508584-03 | шт | 2 | Подрядная организация | Подрядная организация
50.24 | Монтаж крышки распределительной камеры Ду800 Ру16 (291кг для чистки пучка и гидравлических испытаний) | шт | 1 | прокладка МГ 140-6 Ø1000×1075 ТУ 2577-004-56508584-03 | шт | 2 | Подрядная организация | Подрядная организация
50.25 | Демонтаж стандартных заглушек | [5 empty] | Подрядная организация | Подрядная организация
50.26 | заглушка межфланцевая Ду200 Ру25 | шт | 2 | паронит ПМБ δ=3мм ГОСТ 481-71 Ду200 Ру 25 | кг | 8 | Подрядная организация | Подрядная организация
50.27 | шпильки с/г М24х120 ст.35 | шт | 24 | шпильки с/г М24х120 ст.35 ГОСТ 1050-74 | шт | 24 | Подрядная организация | Подрядная организация
50.28 | заглушка межфланцевая Ду250 Ру25 | шт | 2 | паронит ПМБ δ=3мм ГОСТ 481-71 Ду250 Ру 25 | кг | 8 | Подрядная организация | Подрядная организация
50.29 | шпильки с/г М24х120 ст.35 | шт | 24 | шпильки с/г М24х120 ст.35 ГОСТ 1050-74 | шт | 24 | Подрядная организация | Подрядная организация
50.30 | Произвести гидравлические испытания аппарата работающего под давлением на прочность и плотность вместимостью V=3,2 м3 | кгс/см² | 20 |  | м3 | 3.2 | Подрядная организация | Подрядная организация
50.31 | Опрессовачный аппарат | м3 | 3.2 | Опрессовачный аппарат | шт | 1 | Подрядная организация | Подрядная организация
50.32 | Манометрическая сборка с трехходовым краном | шт | 2
50.33 | Демонтаж наружных каркасных стоечных лесов в вертикальной проекции (Н-4м) | м2 | 24 |  | м2 | 24 | Подрядная организация | Подрядная организация
51 | Холодильник Х-4/2 С-2266г. - 1шт. Ø1000мм, Н=6000мм, V=5,26 м3 масса 14560кг. Инв№30003979 | [7 empty] | Проведение В.О. и ГИ 2022г,
51.1 | Монтаж наружных каркасных стоечных лесов в вертикальной проекции (Н-4м) | м2 | 24 |  | м2 | 24 | Подрядная организация | Подрядная организация | Автокран 25т
51.2 | Монтаж стандартных заглушек | [5 empty] | Подрядная организация | Подрядная организация
51.3 | заглушка межфланцевая Ду200 Ру25 | шт | 2 | паронит ПМБ δ=3мм ГОСТ 481-71 Ду200 Ру 25 | кг | 8 | Подрядная организация | Подрядная организация
51.4 | шпильки с/г М24х120 ст.35 | шт | 24 | шпильки с/г М24х120 ст.35 ГОСТ 1050-74 | шт | 24 | Подрядная организация | Подрядная организация
51.5 | заглушка межфланцевая Ду250 Ру25 | шт | 2 | паронит ПМБ δ=3мм ГОСТ 481-71 Ду250 Ру 25 | кг | 8 | Подрядная организация | Подрядная организация
51.6 | шпильки с/г М24х120 ст.35 | шт | 24 | шпильки с/г М24х120 ст.35 ГОСТ 1050-74 | шт | 24 | Подрядная организация | Подрядная организация
51.7 | Демонтаж крышки распределительной камеры Ду800 Ру16 (291кг для чистки пучка и гидравлических испытаний) | шт | 1 | шпильки с/г М24х180 ст.40Х ГОСТ 4543-71 | шт | 52 | Подрядная организация | Подрядная организация
51.8 | Демонтаж распределительной камеры Ду800 Ру16 (410кг для чистки пучка и гидравлических испытаний) | шт | 1 | шпильки с/г М24х250 ст.40Х ГОСТ 4543-71 | шт | 52 | Подрядная организация | Подрядная организация
51.9 | Демонтаж крышки корпуса Ду800 (290кг для чистке пучка и гидравлических испытаний). | шт | 1 | шпильки с/г М24х200 ст.40Х ГОСТ 4543-71 | шт | 56 | Подрядная организация | Подрядная организация
51.10 | Демонтаж плавающей головки Ду800 (166кг для чистке пучка и гидравлических испытаний | шт | 1 |  | шт | 1 | Подрядная организация | Подрядная организация
51.11 | Демонтаж трубного пучка Ду800, L-6000мм, вес-3650кг | шт | 1 | Экстрактор 5маш.час | маш/час | 5 | Подрядная организация | Подрядная организация
51.12 | Погрузка трубного пучка на автомашину | шт | 1 |  | тн | 11,43 | Подрядная организация | Подрядная организация
51.13 | Транспортировка трубного пучка на расстояние 3км в обе стороны | шт | 1 |  | тн | 11,43 | Подрядная организация | Подрядная организация
51.14 | Разгрузка трубного пучка с автомашины | шт | 1 |  | тн | 11,43 | Подрядная организация | Подрядная организация
51.15 | Демонтаж проемов покрытия из листовой стали размером 150х150мм | шт | 28 |  | шт | 28 | Подрядная организация | Подрядная организация
51.16 | Проведение ВО | [5 empty] | Подрядная организация | Подрядная организация
51.17 | Демонтаж/монтаж изоляции (мин.плита 150х150х80мм) | м3 | 0.05 | Маты из мин. ваты прошивные теплоизоляционные МП-100 толщиной 80мм ГОСТ 21880-2011 | м3 | 0.05 | Подрядная организация | Подрядная организация
51.18 | Монтаж вырезанных проемов сталью оцинкованной δ-0,7мм размером 150х150мм | шт | 28 | Сталь оцинкованная δ=0,7мм | м² | 2.52 | Подрядная организация | Подрядная организация
51.19 |  |  |  | шурупы по металлу 3,5х19мм | кг | 5.21 | Подрядная организация | Подрядная организация
51.20 | Монтаж трубного пучка Ду800, L-6000мм, вес-3650кг | шт | 1 | прокладка МГ 140-6 Ø1000×1075 ТУ 2577-004-56508584-03 | шт | 2 | Подрядная организация | Подрядная организация
51.21 | Монтаж плавающей головки Ду800 (166кг для чистке пучка и гидравлических испытаний | шт | 1 | прокладка МГ 140-6 Ø960×990 ТУ 2577-004-56508584-03 | шт | 2 | Подрядная организация | Подрядная организация
51.22 | Монтаж крышки корпуса Ду800 (290кг для чистке пучка и гидравлических испытаний). | шт | 1 | прокладка МГ 140-6 Ø1175×1090 ТУ 2577-004-56508584-03 | шт | 2 | Подрядная организация | Подрядная организация
51.23 | Монтаж распределительной камеры Ду800 Ру16 (410кг для чистки пучка и гидравлических испытаний) | шт | 1 | прокладка МГ 140-6 Ø1000×1075 ТУ 2577-004-56508584-03 | шт | 2 | Подрядная организация | Подрядная организация
51.24 | Монтаж крышки распределительной камеры Ду800 Ру16 (291кг для чистки пучка и гидравлических испытаний) | шт | 1 | прокладка МГ 140-6 Ø1000×1075 ТУ 2577-004-56508584-03 | шт | 2 | Подрядная организация | Подрядная организация
51.25 | Демонтаж стандартных заглушек | [5 empty] | Подрядная организация | Подрядная организация
51.26 | заглушка межфланцевая Ду200 Ру25 | шт | 2 | паронит ПМБ δ=3мм ГОСТ 481-71 Ду200 Ру 25 | кг | 8 | Подрядная организация | Подрядная организация
51.27 | шпильки с/г М24х120 ст.35 | шт | 24 | шпильки с/г М24х120 ст.35 ГОСТ 1050-74 | шт | 24 | Подрядная организация | Подрядная организация
51.28 | заглушка межфланцевая Ду250 Ру25 | шт | 2 | паронит ПМБ δ=3мм ГОСТ 481-71 Ду250 Ру 25 | кг | 8 | Подрядная организация | Подрядная организация
51.29 | шпильки с/г М24х120 ст.35 | шт | 24 | шпильки с/г М24х120 ст.35 ГОСТ 1050-74 | шт | 24 | Подрядная организация | Подрядная организация
51.30 | Произвести гидравлические испытания аппарата работающего под давлением на прочность и плотность вместимостью V=3,2 м3 | кгс/см² | 20 |  | м3 | 3.2 | Подрядная организация | Подрядная организация
51.31 | Опрессовачный аппарат | м3 | 3.2 | Опрессовачный аппарат | шт | 1 | Подрядная организация | Подрядная организация
51.32 | Манометрическая сборка с трехходовым краном | шт | 2
51.33 | Демонтаж наружных каркасных стоечных лесов в вертикальной проекции (Н-4м) | м2 | 24 |  | м2 | 24 | Подрядная организация | Подрядная организация
52 | Теплообменник Т-42а. Ø800мм, L=6000мм, V=3,2 м3 масса 11435 кг. Инв.№ 13-0142а, Н-4м, Sтепл-239м2, кол-во трубок-344 шт, 25х2,0х6000мм | [7 empty] | Проведение В.О. и ГИ 2022г,
52.1 | Монтаж наружных каркасных стоечных лесов в вертикальной проекции (Н-4м) | м2 | 24 |  | м2 | 24 | Подрядная организация | Подрядная организация | Автокран 25т
52.2 | Монтаж стандартных заглушек | [5 empty] | Подрядная организация | Подрядная организация | Экстрактор
52.3 | заглушка межфланцевая Ду200 Ру25 | шт | 2 | ТРГ δ=3мм ТУ-2577-004-56508584-03 Ду200 Ру 25 | кг | 10 | Подрядная организация | Подрядная организация
52.4 | шпильки с/г М24х120 ст.35 | шт | 24 | шпильки с/г М24х120 ст.35 ГОСТ 1050-74 | шт | 24 | Подрядная организация | Подрядная организация
52.5 | заглушка межфланцевая Ду250 Ру25 | шт | 2 | ТРГ δ=3мм ТУ-2577-004-56508584-03 Ду250 Ру 25 | кг | 10 | Подрядная организация | Подрядная организация
52.6 | шпильки с/г М24х120 ст.35 | шт | 24 | шпильки с/г М24х120 ст.35 ГОСТ 1050-74 | шт | 24 | Подрядная организация | Подрядная организация
52.7 | Демонтаж крышки распределительной камеры Ду800 (291кг для чистки пучка и гидравлических испытаний) | шт | 1 | шпильки с/г М36х300 ст.35 ГОСТ 1050-74 | шт | 36 | Подрядная организация | Подрядная организация
52.8 | Демонтаж распределительной камеры Ду800 (410кг для чистки пучка и гидравлических испытаний) | шт | 1 | шпильки с/г М36х390 ст.35 ГОСТ 1050-74 | шт | 36 | Подрядная организация | Подрядная организация
52.9 | Демонтаж крышки корпуса Ду800 (290кг для чистке пучка и гидравлических испытаний). | шт | 1 | шпильки с/г М30х250 ст.35 | шт | 40 | Подрядная организация | Подрядная организация
52.10 | Демонтаж плавающей головки Ду800 (166кг для чистке пучка и гидравлических испытаний | шт | 1 | шпильки с/г М27х340 ст.35 ГОСТ 1050-74 | шт | 36 | Подрядная организация | Подрядная организация
52.11 | Демонтаж трубного пучка Ду800, L-6000мм, вес-3650кг | шт | 1 | Экстрактор 5маш.час | маш/час | 5 | Подрядная организация | Подрядная организация
52.12 | Погрузка трубного пучка на автомашину | шт | 1 |  | тн | 3,650 | Подрядная организация | Подрядная организация
52.13 | Транспортировка трубного пучка на расстояние 3км в обе стороны | шт | 1 |  | тн | 3,650 | Подрядная организация | Подрядная организация
52.14 | Разгрузка трубного пучка с автомашины | шт | 1 |  | тн | 11,43 | Подрядная организация | Подрядная организация
52.15 | Демонтаж проемов покрытия из листовой стали размером 150х150мм | шт | 36 |  | шт | 36 | Подрядная организация | Подрядная организация
52.16 | Проведение ВО | [5 empty] | Подрядная организация | Подрядная организация
52.17 | Демонтаж/монтаж изоляции (мин.плита 150х150х80мм) | м3 | 0.07 | Маты из мин. ваты прошивные теплоизоляционные МП-100 толщиной 80мм ГОСТ 21880-2011 | м3 | 0.07 | Подрядная организация | Подрядная организация
52.18 | Монтаж вырезанных проемов сталью оцинкованной δ-0,7мм размером 150х150мм | шт | 36 | Сталь оцинкованная δ=0,7мм | м² | 3.24 | Подрядная организация | Подрядная организация
52.19 |  |  |  | шурупы по металлу 3,5х19мм | кг | 5.16 | Подрядная организация | Подрядная организация
52.20 | Монтаж трубного пучка Ду800, L-6000мм, вес-3650кг | шт | 1 | прокладка кольцо АРМКО 800-63 ОСТ 26-432-79 обозначение по паспорту 40 9943 1195 120 | шт | 1 | Подрядная организация | Подрядная организация
52.21 | Монтаж плавающей головки Ду800 (166кг для чистке пучка и гидравлических испытаний | шт | 1 | прокладка кольцо АРМКО 800-63 ОСТ 26-432-79 обозначение по паспорту 32 4334 0507576 | шт | 1 | Подрядная организация | Подрядная организация
52.22 | Монтаж крышки корпуса Ду800 (290кг для чистке пучка и гидравлических испытаний). | шт | 1 | прокладка кольцо АРМКО 800-63 ОСТ 26-432-79 обозначение по паспорту 40 99431195 157 | шт | 1 | Подрядная организация | Подрядная организация
52.23 | Монтаж распределительной камеры Ду800 (410кг для чистки пучка и гидравлических испытаний) | шт | 1 | прокладка кольцо АРМКО 800-63 ОСТ 26-432-79 обозначение по паспорту 40 9943 1195 120 | шт | 1 | Подрядная организация | Подрядная организация
52.24 | Монтаж крышки распределительной камеры Ду800 (291кг для чистки пучка и гидравлических испытаний) | шт | 1 | Лента МТ100 40 мм х 0,5мм ТРЭМЛента герметизирующая МТ100 40 мм х 30 м | шт | 5 | Подрядная организация | Подрядная организация
52.25 | Демонтаж стандартных заглушек | [5 empty] | Подрядная организация | Подрядная организация
52.26 | заглушка межфланцевая Ду200 Ру25 | шт | 2 | ТРГ δ=3мм ТУ-2577-004-56508584-03 Ду200 Ру 25 | кг | 10 | Подрядная организация | Подрядная организация
52.27 | шпильки с/г М24х120 ст.35 | шт | 24 | шпильки с/г М24х120 ст.35 ГОСТ 1050-74 | шт | 24 | Подрядная организация | Подрядная организация
52.28 | заглушка межфланцевая Ду250 Ру25 | шт | 2 | ТРГ δ=3мм ТУ-2577-004-56508584-03 Ду250 Ру 25 | кг | 10 | Подрядная организация | Подрядная организация
52.29 | шпильки с/г М24х120 ст.35 | шт | 24 | шпильки с/г М24х120 ст.35 ГОСТ 1050-74 | шт | 24 | Подрядная организация | Подрядная организация
52.30 | Произвести гидравлические испытания аппарата работающего под давлением на прочность и плотность вместимостью V=3,2 м3 | кгс/см² | 20 |  | м3 | 3.2 | Подрядная организация | Подрядная организация
52.31 | Опрессовачный аппарат | м3 | 3.2 | Опрессовачный аппарат | шт | 1 | Подрядная организация | Подрядная организация
52.32 | Манометрическая сборка с трехходовым краном | шт | 2
52.33 | Демонтаж наружных каркасных стоечных лесов в вертикальной проекции (Н-4м) | м2 | 24 |  | м2 | 24 | Подрядная организация | Подрядная организация
52.34 | Произвести демонтаж, монтаж теплоизоляции теплообменников колпака, крышки Ø 800 L=7241 с устройством покрытия из оцинкованной стали. | м3 | 0.12 | Маты из мин. ваты прошивные теплоизоляционные МП-100 толщиной 80мм ГОСТ 21880-2011 | м3 | 0.12 | Подрядная организация | Подрядная организация
52.35 |  | м² | 3.106 | Сталь оцинкованная δ=0,7мм | м² | 3.106 | Подрядная организация | Подрядная организация
53 | Холодильник Х-15 С-631г. - 1шт. Ø800мм, Н=6000мм, V=5,26 м3 масса 14560кг. Инв№13-0173 | [7 empty] | Проведение В.О. и ГИ 2022г,
53.1 | Монтаж наружных каркасных стоечных лесов в вертикальной проекции (Н-4м) | м2 | 24 |  | м2 | 24 | Подрядная организация | Подрядная организация | Автокран 25т
53.2 | Монтаж стандартных заглушек | [5 empty] | Подрядная организация | Подрядная организация
53.3 | заглушка межфланцевая Ду200 Ру25 | шт | 2 | паронит ПМБ δ=3мм ГОСТ 481-71 Ду200 Ру 25 | кг | 10 | Подрядная организация | Подрядная организация
53.4 | шпильки с/г М24х120 ст.35 | шт | 24 | шпильки с/г М24х120 ст.35 ГОСТ 1050-74 | шт | 24 | Подрядная организация | Подрядная организация
53.5 | заглушка межфланцевая Ду250 Ру25 | шт | 2 | паронит ПМБ δ=3мм ГОСТ 481-71 Ду250 Ру 25 | кг | 10 | Подрядная организация | Подрядная организация
53.6 | шпильки с/г М24х120 ст.35 | шт | 24 | шпильки с/г М24х120 ст.35 ГОСТ 1050-74 | шт | 24 | Подрядная организация | Подрядная организация
53.7 | Демонтаж крышки распределительной камеры Ду800 Ру16 (291кг для чистки пучка и гидравлических испытаний) | шт | 1 | шпильки с/г М20х120 ст.35 ГОСТ 1050-74 | шт | 36 | Подрядная организация | Подрядная организация
53.8 | Демонтаж распределительной камеры Ду800 Ру16 (410кг для чистки пучка и гидравлических испытаний) | шт | 1 | шпильки с/г М20х190 ст.35 ГОСТ 1050-74 | шт | 48 | Подрядная организация | Подрядная организация
53.9 | Демонтаж крышки корпуса Ду800 (290кг для чистке пучка и гидравлических испытаний). | шт | 1 | шпильки с/г М20х160 ст.35 ГОСТ 1050-74 | шт | 48 | Подрядная организация | Подрядная организация
53.10 | Демонтаж плавающей головки Ду800 (166кг для чистке пучка и гидравлических испытаний | шт | 1 | шпильки с/г М20х200 ст.35 ГОСТ 1050-74 | шт | 40 | Подрядная организация | Подрядная организация
53.11 | Демонтаж трубного пучка Ду800, L-6000мм, вес-3650кг | шт | 1 | Экстрактор 5маш.час | маш/час | 5 | Подрядная организация | Подрядная организация
53.12 | Погрузка трубного пучка на автомашину | шт | 1 |  | тн | 11,43 | Подрядная организация | Подрядная организация
53.13 | Транспортировка трубного пучка на расстояние 3км в обе стороны | шт | 1 |  | тн | 11,43 | Подрядная организация | Подрядная организация
53.14 | Разгрузка трубного пучка с автомашины | шт | 1 |  | тн | 11,43 | Подрядная организация | Подрядная организация
53.15 | Демонтаж проемов покрытия из листовой стали размером 150х150мм | шт | 28 |  | шт | 28 | Подрядная организация | Подрядная организация
53.16 | Проведение ВО | [5 empty] | Подрядная организация | Подрядная организация
53.17 | Демонтаж/монтаж изоляции (мин.плита 150х150х80мм) | м3 | 0.05 | Маты из мин. ваты прошивные теплоизоляционные МП-100 толщиной 80мм ГОСТ 21880-2011 | м3 | 0.05 | Подрядная организация | Подрядная организация
53.18 | Монтаж вырезанных проемов сталью оцинкованной δ-0,7мм размером 150х150мм | шт | 28 | Сталь оцинкованная δ=0,7мм | м² | 2.52 | Подрядная организация | Подрядная организация
53.19 |  |  |  | шурупы по металлу 3,5х19мм | кг | 5.21 | Подрядная организация | Подрядная организация
53.20 | Монтаж трубного пучка Ду800, L-6000мм, вес-3650кг | шт | 1 | прокладка МГ 140-6 Ø875×800 ТУ 2577-004-56508584-03 | шт | 2 | Подрядная организация | Подрядная организация
53.21 | Монтаж плавающей головки Ду800 (166кг для чистке пучка и гидравлических испытаний | шт | 1 | прокладка МГ 140-6 Ø760×790 ТУ 2577-004-56508584-03 | шт | 2 | Подрядная организация | Подрядная организация
53.22 | Монтаж крышки корпуса Ду800 (290кг для чистке пучка и гидравлических испытаний). | шт | 1 | прокладка МГ 140-6 Ø900×975 ТУ 2577-004-56508584-03 | шт | 2 | Подрядная организация | Подрядная организация
53.23 | Монтаж распределительной камеры Ду800 Ру16 (410кг для чистки пучка и гидравлических испытаний) | шт | 1 | прокладка МГ 140-6 Ø875×800 ТУ 2577-004-56508584-03 | шт | 2 | Подрядная организация | Подрядная организация
53.24 | Монтаж крышки распределительной камеры Ду800 Ру16 (291кг для чистки пучка и гидравлических испытаний) | шт | 1 | прокладка МГ 140-6 Ø800×875 ТУ 2577-004-56508584-03 | шт | 2 | Подрядная организация | Подрядная организация
53.25 | Демонтаж стандартных заглушек | [5 empty] | Подрядная организация | Подрядная организация
53.26 | заглушка межфланцевая Ду200 Ру25 | шт | 2 | паронит ПМБ δ=3мм ГОСТ 481-71 Ду200 Ру 25 | кг | 10 | Подрядная организация | Подрядная организация
53.27 | шпильки с/г М24х120 ст.35 | шт | 24 | шпильки с/г М24х120 ст.35 ГОСТ 1050-74 | шт | 24 | Подрядная организация | Подрядная организация
53.28 | заглушка межфланцевая Ду250 Ру25 | шт | 2 | паронит ПМБ δ=3мм ГОСТ 481-71 Ду250 Ру 25 | кг | 10 | Подрядная организация | Подрядная организация
53.29 | шпильки с/г М24х120 ст.35 | шт | 24 | шпильки с/г М24х120 ст.35 ГОСТ 1050-74 | шт | 24 | Подрядная организация | Подрядная организация
53.30 | Произвести гидравлические испытания аппарата работающего под давлением на прочность и плотность вместимостью V=3,2 м3 | кгс/см² | 20 |  | м3 | 3.2 | Подрядная организация | Подрядная организация
53.31 | Опрессовачный аппарат | м3 | 3.2 | Опрессовачный аппарат | шт | 1 | Подрядная организация | Подрядная организация
53.32 | Манометрическая сборка с трехходовым краном | шт | 2
53.33 | Демонтаж наружных каркасных стоечных лесов в вертикальной проекции (Н-4м) | м2 | 24 |  | м2 | 24 | Подрядная организация | Подрядная организация
54 | Холодильник Х-19 С-677г. - 1шт. Ø1000мм, Н=6000мм, V=5,26 м3 масса 14560кг. Инв№20015705 | [7 empty] | Проведение В.О. и ГИ 2022г,
54.1 | Монтаж наружных каркасных стоечных лесов в вертикальной проекции (Н-4м) | м2 | 24 |  | м2 | 24 | Подрядная организация | Подрядная организация | Автокран 25т
54.2 | Монтаж стандартных заглушек | [5 empty] | Подрядная организация | Подрядная организация
54.3 | заглушка межфланцевая Ду200 Ру25 | шт | 2 | паронит ПМБ δ=3мм ГОСТ 481-71 Ду200 Ру 25 | кг | 10 | Подрядная организация | Подрядная организация
54.4 | шпильки с/г М24х120 ст.35 | шт | 24 | шпильки с/г М24х120 ст.35 ГОСТ 1050-74 | шт | 24 | Подрядная организация | Подрядная организация
54.5 | заглушка межфланцевая Ду250 Ру25 | шт | 2 | паронит ПМБ δ=3мм ГОСТ 481-71 Ду250 Ру 25 | кг | 10 | Подрядная организация | Подрядная организация
54.6 | шпильки с/г М24х120 ст.35 | шт | 24 | шпильки с/г М24х120 ст.35 ГОСТ 1050-74 | шт | 24 | Подрядная организация | Подрядная организация
54.7 | Демонтаж крышки распределительной камеры Ду800 Ру16 (291кг для чистки пучка и гидравлических испытаний) | шт | 1 | шпильки с/г М20х120 ст.35 ГОСТ 1050-74 | шт | 36 | Подрядная организация | Подрядная организация
54.8 | Демонтаж распределительной камеры Ду800 Ру16 (410кг для чистки пучка и гидравлических испытаний) | шт | 1 | шпильки с/г М20х190 ст.35 ГОСТ 1050-74 | шт | 48 | Подрядная организация | Подрядная организация
54.9 | Демонтаж крышки корпуса Ду800 (290кг для чистке пучка и гидравлических испытаний). | шт | 1 | шпильки с/г М20х160 ст.35 ГОСТ 1050-74 | шт | 48 | Подрядная организация | Подрядная организация
54.10 | Демонтаж плавающей головки Ду800 (166кг для чистке пучка и гидравлических испытаний | шт | 1 | шпильки с/г М20х200 ст.35 ГОСТ 1050-74 | шт | 40 | Подрядная организация | Подрядная организация
54.11 | Демонтаж трубного пучка Ду800, L-6000мм, вес-3650кг | шт | 1 | Экстрактор 5маш.час | маш/час | 5 | Подрядная организация | Подрядная организация
54.12 | Погрузка трубного пучка на автомашину | шт | 1 |  | тн | 11,43 | Подрядная организация | Подрядная организация
54.13 | Транспортировка трубного пучка на расстояние 3км в обе стороны | шт | 1 |  | тн | 11,43 | Подрядная организация | Подрядная организация
54.14 | Разгрузка трубного пучка с автомашины | шт | 1 |  | тн | 11,43 | Подрядная организация | Подрядная организация
54.15 | Демонтаж проемов покрытия из листовой стали размером 150х150мм | шт | 28 |  | шт | 28 | Подрядная организация | Подрядная организация
54.16 | Проведение ВО | [5 empty] | Подрядная организация | Подрядная организация
54.17 | Демонтаж/монтаж изоляции (мин.плита 150х150х80мм) | м3 | 0.05 | Маты из мин. ваты прошивные теплоизоляционные МП-100 толщиной 80мм ГОСТ 21880-2011 | м3 | 0.05 | Подрядная организация | Подрядная организация
54.18 | Монтаж вырезанных проемов сталью оцинкованной δ-0,7мм размером 150х150мм | шт | 28 | Сталь оцинкованная δ=0,7мм | м² | 2.52 | Подрядная организация | Подрядная организация
54.19 |  |  |  | шурупы по металлу 3,5х19мм | кг | 5.21 | Подрядная организация | Подрядная организация
54.20 | Монтаж трубного пучка Ду800, L-6000мм, вес-3650кг | шт | 1 | прокладка МГ 140-6 Ø875×800 ТУ 2577-004-56508584-03 | шт | 2 | Подрядная организация | Подрядная организация
54.21 | Монтаж плавающей головки Ду800 (166кг для чистке пучка и гидравлических испытаний | шт | 1 | прокладка МГ 140-6 Ø760×790 ТУ 2577-004-56508584-03 | шт | 2 | Подрядная организация | Подрядная организация
54.22 | Монтаж крышки корпуса Ду800 (290кг для чистке пучка и гидравлических испытаний). | шт | 1 | прокладка МГ 140-6 Ø900×975 ТУ 2577-004-56508584-03 | шт | 2 | Подрядная организация | Подрядная организация
54.23 | Монтаж распределительной камеры Ду800 Ру16 (410кг для чистки пучка и гидравлических испытаний) | шт | 1 | прокладка МГ 140-6 Ø875×800 ТУ 2577-004-56508584-03 | шт | 2 | Подрядная организация | Подрядная организация
54.24 | Монтаж крышки распределительной камеры Ду800 Ру16 (291кг для чистки пучка и гидравлических испытаний) | шт | 1 | прокладка МГ 140-6 Ø800×875 ТУ 2577-004-56508584-03 | шт | 2 | Подрядная организация | Подрядная организация
54.25 | Демонтаж стандартных заглушек | [5 empty] | Подрядная организация | Подрядная организация
54.26 | заглушка межфланцевая Ду200 Ру25 | шт | 2 | паронит ПМБ δ=3мм ГОСТ 481-71 Ду200 Ру 25 | кг | 10 | Подрядная организация | Подрядная организация
54.27 | шпильки с/г М24х120 ст.35 | шт | 24 | шпильки с/г М24х120 ст.35 ГОСТ 1050-74 | шт | 24 | Подрядная организация | Подрядная организация
54.28 | заглушка межфланцевая Ду250 Ру25 | шт | 2 | паронит ПМБ δ=3мм ГОСТ 481-71 Ду250 Ру 25 | кг | 10 | Подрядная организация | Подрядная организация
54.29 | шпильки с/г М24х120 ст.35 | шт | 24 | шпильки с/г М24х120 ст.35 ГОСТ 1050-74 | шт | 24 | Подрядная организация | Подрядная организация
54.30 | Произвести гидравлические испытания аппарата работающего под давлением на прочность и плотность вместимостью V=3,2 м3 | кгс/см² | 20 |  | м3 | 3.2 | Подрядная организация | Подрядная организация
54.31 | Опрессовачный аппарат | м3 | 3.2 | Опрессовачный аппарат | шт | 1 | Подрядная организация | Подрядная организация
54.32 | Манометрическая сборка с трехходовым краном | шт | 2
54.33 | Демонтаж наружных каркасных стоечных лесов в вертикальной проекции (Н-4м) | м2 | 24 |  | м2 | 24 | Подрядная организация | Подрядная организация
55 | Холодильник Х-23 С-676г. - 1шт. Ø1000мм, Н=6000мм, V=5,26 м3 масса 14560кг. Инв№13-0181 | [7 empty] | Проведение В.О. и ГИ 2022г,
55.1 | Монтаж наружных каркасных стоечных лесов в вертикальной проекции (Н-4м) | м2 | 24 |  | м2 | 24 | Подрядная организация | Подрядная организация | Автокран 25т
55.2 | Монтаж стандартных заглушек | [5 empty] | Подрядная организация | Подрядная организация
55.3 | заглушка межфланцевая Ду200 Ру25 | шт | 2 | паронит ПМБ δ=3мм ГОСТ 481-71 Ду200 Ру 25 | кг | 10 | Подрядная организация | Подрядная организация
55.4 | шпильки с/г М24х120 ст.35 | шт | 24 | шпильки с/г М24х120 ст.35 ГОСТ 1050-74 | шт | 24 | Подрядная организация | Подрядная организация
55.5 | заглушка межфланцевая Ду250 Ру25 | шт | 2 | паронит ПМБ δ=3мм ГОСТ 481-71 Ду250 Ру 25 | кг | 10 | Подрядная организация | Подрядная организация
55.6 | шпильки с/г М24х120 ст.35 | шт | 24 | шпильки с/г М24х120 ст.35 ГОСТ 1050-74 | шт | 24 | Подрядная организация | Подрядная организация
55.7 | Демонтаж крышки распределительной камеры Ду800 Ру16 (291кг для чистки пучка и гидравлических испытаний) | шт | 1 | шпильки с/г М20х120 ст.35 ГОСТ 1050-74 | шт | 36 | Подрядная организация | Подрядная организация
55.8 | Демонтаж распределительной камеры Ду800 Ру16 (410кг для чистки пучка и гидравлических испытаний) | шт | 1 | шпильки с/г М20х190 ст.35 ГОСТ 1050-74 | шт | 48 | Подрядная организация | Подрядная организация
55.9 | Демонтаж крышки корпуса Ду800 (290кг для чистке пучка и гидравлических испытаний). | шт | 1 | шпильки с/г М20х160 ст.35 ГОСТ 1050-74 | шт | 48 | Подрядная организация | Подрядная организация
55.10 | Демонтаж плавающей головки Ду800 (166кг для чистке пучка и гидравлических испытаний | шт | 1 | шпильки с/г М20х200 ст.35 ГОСТ 1050-74 | шт | 40 | Подрядная организация | Подрядная организация
55.11 | Демонтаж трубного пучка Ду800, L-6000мм, вес-3650кг | шт | 1 | Экстрактор 5маш.час | маш/час | 5 | Подрядная организация | Подрядная организация
55.12 | Погрузка трубного пучка на автомашину | шт | 1 |  | тн | 11,43 | Подрядная организация | Подрядная организация
55.13 | Транспортировка трубного пучка на расстояние 3км в обе стороны | шт | 1 |  | тн | 11,43 | Подрядная организация | Подрядная организация
55.14 | Разгрузка трубного пучка с автомашины | шт | 1 |  | тн | 11,43 | Подрядная организация | Подрядная организация
55.15 | Демонтаж проемов покрытия из листовой стали размером 150х150мм | шт | 28 |  | шт | 28 | Подрядная организация | Подрядная организация
55.16 | Проведение ВО | [5 empty] | Подрядная организация | Подрядная организация
55.17 | Демонтаж/монтаж изоляции (мин.плита 150х150х80мм) | м3 | 0.05 | Маты из мин. ваты прошивные теплоизоляционные МП-100 толщиной 80мм ГОСТ 21880-2011 | м3 | 0.05 | Подрядная организация | Подрядная организация
55.18 | Монтаж вырезанных проемов сталью оцинкованной δ-0,7мм размером 150х150мм | шт | 28 | Сталь оцинкованная δ=0,7мм | м² | 2.52 | Подрядная организация | Подрядная организация
55.19 |  |  |  | шурупы по металлу 3,5х19мм | кг | 5.21 | Подрядная организация | Подрядная организация
55.20 | Монтаж трубного пучка Ду800, L-6000мм, вес-3650кг | шт | 1 | прокладка МГ 140-6 Ø875×800 ТУ 2577-004-56508584-03 | шт | 2 | Подрядная организация | Подрядная организация
55.21 | Монтаж плавающей головки Ду800 (166кг для чистке пучка и гидравлических испытаний | шт | 1 | прокладка МГ 140-6 Ø760×790 ТУ 2577-004-56508584-03 | шт | 2 | Подрядная организация | Подрядная организация
55.22 | Монтаж крышки корпуса Ду800 (290кг для чистке пучка и гидравлических испытаний). | шт | 1 | прокладка МГ 140-6 Ø900×975 ТУ 2577-004-56508584-03 | шт | 2 | Подрядная организация | Подрядная организация
55.23 | Монтаж распределительной камеры Ду800 Ру16 (410кг для чистки пучка и гидравлических испытаний) | шт | 1 | прокладка МГ 140-6 Ø875×800 ТУ 2577-004-56508584-03 | шт | 2 | Подрядная организация | Подрядная организация
55.24 | Монтаж крышки распределительной камеры Ду800 Ру16 (291кг для чистки пучка и гидравлических испытаний) | шт | 1 | прокладка МГ 140-6 Ø800×875 ТУ 2577-004-56508584-03 | шт | 2 | Подрядная организация | Подрядная организация
55.25 | Демонтаж стандартных заглушек | [5 empty] | Подрядная организация | Подрядная организация
55.26 | заглушка межфланцевая Ду200 Ру25 | шт | 2 | паронит ПМБ δ=3мм ГОСТ 481-71 Ду200 Ру 25 | кг | 10 | Подрядная организация | Подрядная организация
55.27 | шпильки с/г М24х120 ст.35 | шт | 24 | шпильки с/г М24х120 ст.35 ГОСТ 1050-74 | шт | 24 | Подрядная организация | Подрядная организация
55.28 | заглушка межфланцевая Ду250 Ру25 | шт | 2 | паронит ПМБ δ=3мм ГОСТ 481-71 Ду250 Ру 25 | кг | 10 | Подрядная организация | Подрядная организация
55.29 | шпильки с/г М24х120 ст.35 | шт | 24 | шпильки с/г М24х120 ст.35 ГОСТ 1050-74 | шт | 24 | Подрядная организация | Подрядная организация
55.30 | Произвести гидравлические испытания аппарата работающего под давлением на прочность и плотность вместимостью V=3,2 м3 | кгс/см² | 20 |  | м3 | 3.2 | Подрядная организация | Подрядная организация
55.31 | Опрессовачный аппарат | м3 | 3.2 | Опрессовачный аппарат | шт | 1 | Подрядная организация | Подрядная организация
55.32 | Манометрическая сборка с трехходовым краном | шт | 2
55.33 | Демонтаж наружных каркасных стоечных лесов в вертикальной проекции (Н-4м) | м2 | 24 |  | м2 | 24 | Подрядная организация | Подрядная организация
56 | Холодильник Х-28 С-676г. - 1шт. Ø1000мм, Н=6000мм, V=5,26 м3 масса 14560кг. Инв№13-0181 | [7 empty] | Проведение В.О. и ГИ 2022г,
56.1 | Монтаж наружных каркасных стоечных лесов в вертикальной проекции (Н-4м) | м2 | 24 |  | м2 | 24 | Подрядная организация | Подрядная организация | Автокран 25т
56.2 | Монтаж стандартных заглушек | [5 empty] | Подрядная организация | Подрядная организация
56.3 | заглушка межфланцевая Ду200 Ру25 | шт | 2 | паронит ПМБ δ=3мм ГОСТ 481-71 Ду200 Ру 25 | кг | 10 | Подрядная организация | Подрядная организация
56.4 | шпильки с/г М24х120 ст.35 | шт | 24 | шпильки с/г М24х120 ст.35 ГОСТ 1050-74 | шт | 24 | Подрядная организация | Подрядная организация
56.5 | заглушка межфланцевая Ду250 Ру25 | шт | 2 | паронит ПМБ δ=3мм ГОСТ 481-71 Ду250 Ру 25 | кг | 10 | Подрядная организация | Подрядная организация
56.6 | шпильки с/г М24х120 ст.35 | шт | 24 | шпильки с/г М24х120 ст.35 ГОСТ 1050-74 | шт | 24 | Подрядная организация | Подрядная организация
56.7 | Демонтаж крышки распределительной камеры Ду800 Ру16 (291кг для чистки пучка и гидравлических испытаний) | шт | 1 | шпильки с/г М20х120 ст.35 ГОСТ 1050-74 | шт | 36 | Подрядная организация | Подрядная организация
56.8 | Демонтаж распределительной камеры Ду800 Ру16 (410кг для чистки пучка и гидравлических испытаний) | шт | 1 | шпильки с/г М20х190 ст.35 ГОСТ 1050-74 | шт | 48 | Подрядная организация | Подрядная организация
56.9 | Демонтаж крышки корпуса Ду800 (290кг для чистке пучка и гидравлических испытаний). | шт | 1 | шпильки с/г М20х160 ст.35 ГОСТ 1050-74 | шт | 48 | Подрядная организация | Подрядная организация
56.10 | Демонтаж плавающей головки Ду800 (166кг для чистке пучка и гидравлических испытаний | шт | 1 | шпильки с/г М20х200 ст.35 ГОСТ 1050-74 | шт | 40 | Подрядная организация | Подрядная организация
56.11 | Демонтаж трубного пучка Ду800, L-6000мм, вес-3650кг | шт | 1 | Экстрактор 5маш.час | маш/час | 5 | Подрядная организация | Подрядная организация
56.12 | Погрузка трубного пучка на автомашину | шт | 1 |  | тн | 11,43 | Подрядная организация | Подрядная организация
56.13 | Транспортировка трубного пучка на расстояние 3км в обе стороны | шт | 1 |  | тн | 11,43 | Подрядная организация | Подрядная организация
56.14 | Разгрузка трубного пучка с автомашины | шт | 1 |  | тн | 11,43 | Подрядная организация | Подрядная организация
56.15 | Демонтаж проемов покрытия из листовой стали размером 150х150мм | шт | 28 |  | шт | 28 | Подрядная организация | Подрядная организация
56.16 | Проведение ВО | [5 empty] | Подрядная организация | Подрядная организация
56.17 | Демонтаж/монтаж изоляции (мин.плита 150х150х80мм) | м3 | 0.05 | Маты из мин. ваты прошивные теплоизоляционные МП-100 толщиной 80мм ГОСТ 21880-2011 | м3 | 0.05 | Подрядная организация | Подрядная организация
56.18 | Монтаж вырезанных проемов сталью оцинкованной δ-0,7мм размером 150х150мм | шт | 28 | Сталь оцинкованная δ=0,7мм | м² | 2.52 | Подрядная организация | Подрядная организация
56.19 |  |  |  | шурупы по металлу 3,5х19мм | кг | 5.21 | Подрядная организация | Подрядная организация
56.20 | Монтаж трубного пучка Ду800, L-6000мм, вес-3650кг | шт | 1 | прокладка МГ 140-6 Ø875×800 ТУ 2577-004-56508584-03 | шт | 2 | Подрядная организация | Подрядная организация
56.21 | Монтаж плавающей головки Ду800 (166кг для чистке пучка и гидравлических испытаний | шт | 1 | прокладка МГ 140-6 Ø760×790 ТУ 2577-004-56508584-03 | шт | 2 | Подрядная организация | Подрядная организация
56.22 | Монтаж крышки корпуса Ду800 (290кг для чистке пучка и гидравлических испытаний). | шт | 1 | прокладка МГ 140-6 Ø900×975 ТУ 2577-004-56508584-03 | шт | 2 | Подрядная организация | Подрядная организация
56.23 | Монтаж распределительной камеры Ду800 Ру16 (410кг для чистки пучка и гидравлических испытаний) | шт | 1 | прокладка МГ 140-6 Ø875×800 ТУ 2577-004-56508584-03 | шт | 2 | Подрядная организация | Подрядная организация
56.24 | Монтаж крышки распределительной камеры Ду800 Ру16 (291кг для чистки пучка и гидравлических испытаний) | шт | 1 | прокладка МГ 140-6 Ø800×875 ТУ 2577-004-56508584-03 | шт | 2 | Подрядная организация | Подрядная организация
56.25 | Демонтаж стандартных заглушек | [5 empty] | Подрядная организация | Подрядная организация
56.26 | заглушка межфланцевая Ду200 Ру25 | шт | 2 | паронит ПМБ δ=3мм ГОСТ 481-71 Ду200 Ру 25 | кг | 10 | Подрядная организация | Подрядная организация
56.27 | шпильки с/г М24х120 ст.35 | шт | 24 | шпильки с/г М24х120 ст.35 ГОСТ 1050-74 | шт | 24 | Подрядная организация | Подрядная организация
56.28 | заглушка межфланцевая Ду250 Ру25 | шт | 2 | паронит ПМБ δ=3мм ГОСТ 481-71 Ду250 Ру 25 | кг | 10 | Подрядная организация | Подрядная организация
56.29 | шпильки с/г М24х120 ст.35 | шт | 24 | шпильки с/г М24х120 ст.35 ГОСТ 1050-74 | шт | 24 | Подрядная организация | Подрядная организация
56.30 | Произвести гидравлические испытания аппарата работающего под давлением на прочность и плотность вместимостью V=3,2 м3 | кгс/см² | 20 |  | м3 | 3.2 | Подрядная организация | Подрядная организация
56.31 | Опрессовачный аппарат | м3 | 3.2 | Опрессовачный аппарат | шт | 1 | Подрядная организация | Подрядная организация
56.32 | Манометрическая сборка с трехходовым краном | шт | 2
56.33 | Демонтаж наружных каркасных стоечных лесов в вертикальной проекции (Н-4м) | м2 | 24 |  | м2 | 24 | Подрядная организация | Подрядная организация
57 | Холодильник Х-37 С-678г. - 1шт. Ø1000мм, Н=6000мм, V=5,26 м3 масса 14560кг. Инв№13-0141 | [7 empty] | Проведение В.О. и ГИ 2022г,
57.1 | Монтаж наружных каркасных стоечных лесов в вертикальной проекции (Н-4м) | м2 | 24 |  | м2 | 24 | Подрядная организация | Подрядная организация | Автокран 25т
57.2 | Монтаж стандартных заглушек | [5 empty] | Подрядная организация | Подрядная организация
57.3 | заглушка межфланцевая Ду200 Ру25 | шт | 2 | паронит ПМБ δ=3мм ГОСТ 481-71 Ду200 Ру 25 | кг | 10 | Подрядная организация | Подрядная организация
57.4 | шпильки с/г М24х120 ст.35 | шт | 24 | шпильки с/г М24х120 ст.35 ГОСТ 1050-74 | шт | 24 | Подрядная организация | Подрядная организация
57.5 | заглушка межфланцевая Ду250 Ру25 | шт | 2 | паронит ПМБ δ=3мм ГОСТ 481-71 Ду250 Ру 25 | кг | 10 | Подрядная организация | Подрядная организация
57.6 | шпильки с/г М24х120 ст.35 | шт | 24 | шпильки с/г М24х120 ст.35 ГОСТ 1050-74 | шт | 24 | Подрядная организация | Подрядная организация
57.7 | Демонтаж крышки распределительной камеры Ду800 Ру16 (291кг для чистки пучка и гидравлических испытаний) | шт | 1 | шпильки с/г М20х120 ст.35 ГОСТ 1050-74 | шт | 36 | Подрядная организация | Подрядная организация
57.8 | Демонтаж распределительной камеры Ду800 Ру16 (410кг для чистки пучка и гидравлических испытаний) | шт | 1 | шпильки с/г М20х190 ст.35 ГОСТ 1050-74 | шт | 48 | Подрядная организация | Подрядная организация
57.9 | Демонтаж крышки корпуса Ду800 (290кг для чистке пучка и гидравлических испытаний). | шт | 1 | шпильки с/г М20х160 ст.35 ГОСТ 1050-74 | шт | 48 | Подрядная организация | Подрядная организация
57.10 | Демонтаж плавающей головки Ду800 (166кг для чистке пучка и гидравлических испытаний | шт | 1 | шпильки с/г М20х200 ст.35 ГОСТ 1050-74 | шт | 40 | Подрядная организация | Подрядная организация
57.11 | Демонтаж трубного пучка Ду800, L-6000мм, вес-3650кг | шт | 1 | Экстрактор 5маш.час | маш/час | 5 | Подрядная организация | Подрядная организация
57.12 | Погрузка трубного пучка на автомашину | шт | 1 |  | тн | 11,43 | Подрядная организация | Подрядная организация
57.13 | Транспортировка трубного пучка на расстояние 3км в обе стороны | шт | 1 |  | тн | 11,43 | Подрядная организация | Подрядная организация
57.14 | Разгрузка трубного пучка с автомашины | шт | 1 |  | тн | 11,43 | Подрядная организация | Подрядная организация
57.15 | Демонтаж проемов покрытия из листовой стали размером 150х150мм | шт | 28 |  | шт | 28 | Подрядная организация | Подрядная организация
57.16 | Проведение ВО | [5 empty] | Подрядная организация | Подрядная организация
57.17 | Демонтаж/монтаж изоляции (мин.плита 150х150х80мм) | м3 | 0.05 | Маты из мин. ваты прошивные теплоизоляционные МП-100 толщиной 80мм ГОСТ 21880-2011 | м3 | 0.05 | Подрядная организация | Подрядная организация
57.18 | Монтаж вырезанных проемов сталью оцинкованной δ-0,7мм размером 150х150мм | шт | 28 | Сталь оцинкованная δ=0,7мм | м² | 2.52 | Подрядная организация | Подрядная организация
57.19 |  |  |  | шурупы по металлу 3,5х19мм | кг | 5.21 | Подрядная организация | Подрядная организация
57.20 | Монтаж трубного пучка Ду800, L-6000мм, вес-3650кг | шт | 1 | прокладка МГ 140-6 Ø875×800 ТУ 2577-004-56508584-03 | шт | 2 | Подрядная организация | Подрядная организация
57.21 | Монтаж плавающей головки Ду800 (166кг для чистке пучка и гидравлических испытаний | шт | 1 | прокладка МГ 140-6 Ø760×790 ТУ 2577-004-56508584-03 | шт | 2 | Подрядная организация | Подрядная организация
57.22 | Монтаж крышки корпуса Ду800 (290кг для чистке пучка и гидравлических испытаний). | шт | 1 | прокладка МГ 140-6 Ø900×975 ТУ 2577-004-56508584-03 | шт | 2 | Подрядная организация | Подрядная организация
57.23 | Монтаж распределительной камеры Ду800 Ру16 (410кг для чистки пучка и гидравлических испытаний) | шт | 1 | прокладка МГ 140-6 Ø875×800 ТУ 2577-004-56508584-03 | шт | 2 | Подрядная организация | Подрядная организация
57.24 | Монтаж крышки распределительной камеры Ду800 Ру16 (291кг для чистки пучка и гидравлических испытаний) | шт | 1 | прокладка МГ 140-6 Ø800×875 ТУ 2577-004-56508584-03 | шт | 2 | Подрядная организация | Подрядная организация
57.25 | Демонтаж стандартных заглушек | [5 empty] | Подрядная организация | Подрядная организация
57.26 | заглушка межфланцевая Ду200 Ру25 | шт | 2 | паронит ПМБ δ=3мм ГОСТ 481-71 Ду200 Ру 25 | кг | 10 | Подрядная организация | Подрядная организация
57.27 | шпильки с/г М24х120 ст.35 | шт | 24 | шпильки с/г М24х120 ст.35 ГОСТ 1050-74 | шт | 24 | Подрядная организация | Подрядная организация
57.28 | заглушка межфланцевая Ду250 Ру25 | шт | 2 | паронит ПМБ δ=3мм ГОСТ 481-71 Ду250 Ру 25 | кг | 10 | Подрядная организация | Подрядная организация
57.29 | шпильки с/г М24х120 ст.35 | шт | 24 | шпильки с/г М24х120 ст.35 ГОСТ 1050-74 | шт | 24 | Подрядная организация | Подрядная организация
57.30 | Произвести гидравлические испытания аппарата работающего под давлением на прочность и плотность вместимостью V=3,2 м3 | кгс/см² | 20 |  | м3 | 3.2 | Подрядная организация | Подрядная организация
57.31 | Опрессовачный аппарат | м3 | 3.2 | Опрессовачный аппарат | шт | 1 | Подрядная организация | Подрядная организация
57.32 | Манометрическая сборка с трехходовым краном | шт | 2
57.33 | Демонтаж наружных каркасных стоечных лесов в вертикальной проекции (Н-4м) | м2 | 24 |  | м2 | 24 | Подрядная организация | Подрядная организация
58 | Холодильник Х-5 С-2667. Ø1000мм, L=6000мм, V=4,76 м3 масса 14560 кг. Инв.№30019787, Н-4м, Sтеплообмена 353,9 м2, количество труб 1060 (19х2,11х6000мм) | [7 empty] | Проведение В.О. и ГИ 2022г,
58.1 | Монтаж наружных каркасных стоечных лесов в вертикальной проекции (Н-4м) | м2 | 24 |  | м2 | 24 | Подрядная организация | Подрядная организация | Автокран 25т
58.2 | Монтаж стандартных заглушек | [5 empty] | Подрядная организация | Подрядная организация | Экстрактор
58.3 | заглушка межфланцевая Ду250 Ру25 | шт | 2 | паронит ПМБ δ=3мм ГОСТ 481-71 Ду250 Ру 25 | кг | 10 | Подрядная организация | Подрядная организация
58.4 | шпильки с/г М24х120 ст.35Х | шт | 24 | шпильки с/г М24х120 ст.35Х ГОСТ 1050-74 | шт | 24 | Подрядная организация | Подрядная организация
58.5 | заглушка межфланцевая Ду300 Ру25 | шт | 2 | паронит ПМБ δ=3мм ГОСТ 481-71 Ду300 Ру 25 | кг | 10 | Подрядная организация | Подрядная организация
58.6 | шпильки с/г М24х120 ст.35Х | шт | 24 | шпильки с/г М24х120 ст.35Х ГОСТ 1050-74 | шт | 24 | Подрядная организация | Подрядная организация
58.7 | Демонтаж крышки распределительной камеры Ду1000 Ру25 (519кг для чистки пучка и гидравлических испытаний) | шт | 1 | шпильки с/г М24х180 ст.40Х ГОСТ 4543-71 | шт | 52 | Подрядная организация | Подрядная организация
58.8 | Демонтаж распределительной камеры Ду1000 Ру25 (595кг для чистки пучка и гидравлических испытаний) | шт | 1 | шпильки с/г М24х230 ст.40Х ГОСТ 4543-71 | шт | 52 | Подрядная организация | Подрядная организация
58.9 | Демонтаж крышки корпуса Ду1000 (410кг для чистке пучка и гидравлических испытаний). | шт | 1 | шпильки с/г М24х200 ст.40Х ГОСТ 4543-71 | шт | 56 | Подрядная организация | Подрядная организация
58.10 | Демонтаж плавающей головки Ду1000 (207кг для чистке пучка и гидравлических испытаний | шт | 1 | шпильки с/г М20х250 ст.18Х12ВМБ | шт | 48 | Подрядная организация | Подрядная организация
58.11 | Демонтаж трубного пучка Ду1000, L-6000мм, вес-5208кг | шт | 1 | Экстрактор 5маш.час | маш/час | 5 | Подрядная организация | Подрядная организация
58.12 | Погрузка трубного пучка на автомашину | шт | 1 |  | тн | 14,5 | Подрядная организация | Подрядная организация
58.13 | Транспортировка трубного пучка на расстояние 3км в обе стороны | шт | 1 |  | тн | 14,5 | Подрядная организация | Подрядная организация
58.14 | Разгрузка трубного пучка с автомашины | шт | 1 |  | тн | 14,5 | Подрядная организация | Подрядная организация
58.15 | Демонтаж проемов покрытия из листовой стали размером 150х150мм | шт | 36 |  | шт | 36 | Подрядная организация | Подрядная организация
58.16 | Проведение ВО | [5 empty] | Подрядная организация | Подрядная организация
58.17 | Демонтаж/монтаж изоляции (мин.плита 150х150х80мм) | м3 | 0.065 | Маты из мин. ваты прошивные теплоизоляционные МП-100 толщиной 80мм ГОСТ 21880-2011 | м3 | 0.065 | Подрядная организация | Подрядная организация
58.18 | Монтаж вырезанных проемов сталью оцинкованной δ-0,7мм размером 150х150мм | шт | 36 | Сталь оцинкованная δ=0,7мм | м² | 1.162 | Подрядная организация | Подрядная организация
58.19 |  |  |  | шурупы по металлу 3,5х19мм | кг | 1.87 | Подрядная организация | Подрядная организация
58.20 | Монтаж трубного пучка Ду1000, L-6000мм, вес-5208кг | шт | 1 | прокладка МГ 140-6 Ø1000×1075 ТУ 2577-004-56508584-03 | шт | 2 | Подрядная организация | Подрядная организация
58.21 | Монтаж плавающей головки Ду1000 (207кг для чистке пучка и гидравлических испытаний | шт | 1 | прокладка МГ 140-6 Ø960×990 ТУ 2577-004-56508584-03 | шт | 2 | Подрядная организация | Подрядная организация
58.22 | Монтаж крышки корпуса Ду1000 (410кг для чистке пучка и гидравлических испытаний). | шт | 1 | прокладка МГ 140-6 Ø1175×1090 ТУ 2577-004-56508584-03 | шт | 2 | Подрядная организация | Подрядная организация
58.23 | Монтаж распределительной камеры Ду1000 Ру25 (595кг для чистки пучка и гидравлических испытаний) | шт | 1 | прокладка МГ 140-6 Ø1000×1075 ТУ 2577-004-56508584-03 | шт | 2 | Подрядная организация | Подрядная организация
58.24 | Монтаж крышки распределительной камеры Ду1000 Ру25 (519кг для чистки пучка и гидравлических испытаний) | шт | 1 | прокладка МГ 140-6 Ø1000×1075 ТУ 2577-004-56508584-03 | шт | 2 | Подрядная организация | Подрядная организация
58.25 | Демонтаж стандартных заглушек | [5 empty] | Подрядная организация | Подрядная организация
58.26 | заглушка межфланцевая Ду250 Ру25 | шт | 2 | паронит ПМБ δ=3мм ГОСТ 481-71 Ду250 Ру 25 | кг | 10 | Подрядная организация | Подрядная организация
58.27 | шпильки с/г М24х120 ст.35Х | шт | 24 | шпильки с/г М24х120 ст.35Х ГОСТ 1050-74 | шт | 24 | Подрядная организация | Подрядная организация
58.28 | заглушка межфланцевая Ду300 Ру25 | шт | 2 | паронит ПМБ δ=3мм ГОСТ 481-71 Ду300 Ру 25 | кг | 10 | Подрядная организация | Подрядная организация
58.29 | шпильки с/г М24х120 ст.35Х | шт | 24 | шпильки с/г М24х120 ст.35Х ГОСТ 1050-74 | шт | 24 | Подрядная организация | Подрядная организация
58.30 | Произвести гидравлические испытания аппарата работающего под давлением на прочность и плотность вместимостью V=4,76 м3 | кгс/см² | 32 |  | м3 | 4.76 | Подрядная организация | Подрядная организация
58.31 | Опрессовачный аппарат | м3 | 4.76 | Опрессовачный аппарат | шт | 1 | Подрядная организация | Подрядная организация
58.32 | Манометрическая сборка с трехходовым краном | шт | 2
58.33 | Демонтаж наружных каркасных стоечных лесов в вертикальной проекции (Н-4м) | м2 | 24 |  | м2 | 24 | Подрядная организация | Подрядная организация
59 | Холодильник Х-24 С-1467. Ø1000мм, L=6000мм, V=4,76 м3 масса 14560 кг. Инв.№13-0182, Н-4м, Sтеплообмена 353,9 м2, количество труб 1060 (19х2,11х6000мм) | [7 empty] | Проведение В.О. и ГИ 2022г,
59.1 | Монтаж наружных каркасных стоечных лесов в вертикальной проекции (Н-4м) | м2 | 24 |  | м2 | 24 | Подрядная организация | Подрядная организация | Автокран 25т
59.2 | Монтаж стандартных заглушек | [5 empty] | Подрядная организация | Подрядная организация | Экстрактор
59.3 | заглушка межфланцевая Ду250 Ру25 | шт | 2 | паронит ПМБ δ=3мм ГОСТ 481-71 Ду250 Ру 25 | кг | 10 | Подрядная организация | Подрядная организация
59.4 | шпильки с/г М24х120 ст.35Х | шт | 24 | шпильки с/г М24х120 ст.35Х ГОСТ 1050-74 | шт | 24 | Подрядная организация | Подрядная организация
59.5 | заглушка межфланцевая Ду300 Ру25 | шт | 2 | паронит ПМБ δ=3мм ГОСТ 481-71 Ду300 Ру 25 | кг | 10 | Подрядная организация | Подрядная организация
59.6 | шпильки с/г М24х120 ст.35Х | шт | 24 | шпильки с/г М24х120 ст.35Х ГОСТ 1050-74 | шт | 24 | Подрядная организация | Подрядная организация
59.7 | Демонтаж крышки распределительной камеры Ду1000 Ру25 (519кг для чистки пучка и гидравлических испытаний) | шт | 1 | шпильки с/г М24х180 ст.40Х ГОСТ 4543-71 | шт | 52 | Подрядная организация | Подрядная организация
59.8 | Демонтаж распределительной камеры Ду1000 Ру25 (595кг для чистки пучка и гидравлических испытаний) | шт | 1 | шпильки с/г М24х230 ст.40Х ГОСТ 4543-71 | шт | 52 | Подрядная организация | Подрядная организация
59.9 | Демонтаж крышки корпуса Ду1000 (410кг для чистке пучка и гидравлических испытаний). | шт | 1 | шпильки с/г М24х200 ст.40Х ГОСТ 4543-71 | шт | 56 | Подрядная организация | Подрядная организация
59.10 | Демонтаж плавающей головки Ду1000 (207кг для чистке пучка и гидравлических испытаний | шт | 1 | шпильки с/г М20х250 ст.18Х12ВМБ | шт | 48 | Подрядная организация | Подрядная организация
59.11 | Демонтаж трубного пучка Ду1000, L-6000мм, вес-5208кг | шт | 1 | Экстрактор 5маш.час | маш/час | 5 | Подрядная организация | Подрядная организация
59.12 | Погрузка трубного пучка на автомашину | шт | 1 |  | тн | 14,5 | Подрядная организация | Подрядная организация
59.13 | Транспортировка трубного пучка на расстояние 3км в обе стороны | шт | 1 |  | тн | 14,5 | Подрядная организация | Подрядная организация
59.14 | Разгрузка трубного пучка с автомашины | шт | 1 |  | тн | 14,5 | Подрядная организация | Подрядная организация
59.15 | Демонтаж проемов покрытия из листовой стали размером 150х150мм | шт | 36 |  | шт | 36 | Подрядная организация | Подрядная организация
59.16 | Проведение ВО | [5 empty] | Подрядная организация | Подрядная организация
59.17 | Демонтаж/монтаж изоляции (мин.плита 150х150х80мм) | м3 | 0.065 | Маты из мин. ваты прошивные теплоизоляционные МП-100 толщиной 80мм ГОСТ 21880-2011 | м3 | 0.065 | Подрядная организация | Подрядная организация
59.18 | Монтаж вырезанных проемов сталью оцинкованной δ-0,7мм размером 150х150мм | шт | 36 | Сталь оцинкованная δ=0,7мм | м² | 1.162 | Подрядная организация | Подрядная организация
59.19 |  |  |  | шурупы по металлу 3,5х19мм | кг | 1.87 | Подрядная организация | Подрядная организация
59.20 | Монтаж трубного пучка Ду1000, L-6000мм, вес-5208кг | шт | 1 | прокладка МГ 140-6 Ø1000×1075 ТУ 2577-004-56508584-03 | шт | 2 | Подрядная организация | Подрядная организация
59.21 | Монтаж плавающей головки Ду1000 (207кг для чистке пучка и гидравлических испытаний | шт | 1 | прокладка МГ 140-6 Ø960×990 ТУ 2577-004-56508584-03 | шт | 2 | Подрядная организация | Подрядная организация
59.22 | Монтаж крышки корпуса Ду1000 (410кг для чистке пучка и гидравлических испытаний). | шт | 1 | прокладка МГ 140-6 Ø1175×1090 ТУ 2577-004-56508584-03 | шт | 2 | Подрядная организация | Подрядная организация
59.23 | Монтаж распределительной камеры Ду1000 Ру25 (595кг для чистки пучка и гидравлических испытаний) | шт | 1 | прокладка МГ 140-6 Ø1000×1075 ТУ 2577-004-56508584-03 | шт | 2 | Подрядная организация | Подрядная организация
59.24 | Монтаж крышки распределительной камеры Ду1000 Ру25 (519кг для чистки пучка и гидравлических испытаний) | шт | 1 | прокладка МГ 140-6 Ø1000×1075 ТУ 2577-004-56508584-03 | шт | 2 | Подрядная организация | Подрядная организация
59.25 | Демонтаж стандартных заглушек | [5 empty] | Подрядная организация | Подрядная организация
59.26 | заглушка межфланцевая Ду250 Ру25 | шт | 2 | паронит ПМБ δ=3мм ГОСТ 481-71 Ду250 Ру 25 | кг | 10 | Подрядная организация | Подрядная организация
59.27 | шпильки с/г М24х120 ст.35Х | шт | 24 | шпильки с/г М24х120 ст.35Х ГОСТ 1050-74 | шт | 24 | Подрядная организация | Подрядная организация
59.28 | заглушка межфланцевая Ду300 Ру25 | шт | 2 | паронит ПМБ δ=3мм ГОСТ 481-71 Ду300 Ру 25 | кг | 10 | Подрядная организация | Подрядная организация
59.29 | шпильки с/г М24х120 ст.35Х | шт | 24 | шпильки с/г М24х120 ст.35Х ГОСТ 1050-74 | шт | 24 | Подрядная организация | Подрядная организация
59.30 | Произвести гидравлические испытания аппарата работающего под давлением на прочность и плотность вместимостью V=4,76 м3 | кгс/см² | 32 |  | м3 | 4.76 | Подрядная организация | Подрядная организация
59.31 | Опрессовачный аппарат | м3 | 4.76 | Опрессовачный аппарат | шт | 1 | Подрядная организация | Подрядная организация
59.32 | Манометрическая сборка с трехходовым краном | шт | 2
59.33 | Демонтаж наружных каркасных стоечных лесов в вертикальной проекции (Н-4м) | м2 | 24 |  | м2 | 24 | Подрядная организация | Подрядная организация
60 | Холодильник Х-25 С-1468. Ø1000мм, L=6000мм, V=4,76 м3 масса 14560 кг. Инв.№13-0183, Н-4м, Sтеплообмена 353,9 м2, количество труб 1060 (19х2,11х6000мм) | [7 empty] | Проведение В.О. и ГИ 2022г,
60.1 | Монтаж наружных каркасных стоечных лесов в вертикальной проекции (Н-4м) | м2 | 24 |  | м2 | 24 | Подрядная организация | Подрядная организация | Автокран 25т
60.2 | Монтаж стандартных заглушек | [5 empty] | Подрядная организация | Подрядная организация | Экстрактор
60.3 | заглушка межфланцевая Ду250 Ру25 | шт | 2 | паронит ПМБ δ=3мм ГОСТ 481-71 Ду250 Ру 25 | кг | 10 | Подрядная организация | Подрядная организация
60.4 | шпильки с/г М24х120 ст.35Х | шт | 24 | шпильки с/г М24х120 ст.35Х ГОСТ 1050-74 | шт | 24 | Подрядная организация | Подрядная организация
60.5 | заглушка межфланцевая Ду300 Ру25 | шт | 2 | паронит ПМБ δ=3мм ГОСТ 481-71 Ду300 Ру 25 | кг | 10 | Подрядная организация | Подрядная организация
60.6 | шпильки с/г М24х120 ст.35Х | шт | 24 | шпильки с/г М24х120 ст.35Х ГОСТ 1050-74 | шт | 24 | Подрядная организация | Подрядная организация
60.7 | Демонтаж крышки распределительной камеры Ду1000 Ру25 (519кг для чистки пучка и гидравлических испытаний) | шт | 1 | шпильки с/г М24х180 ст.40Х ГОСТ 4543-71 | шт | 52 | Подрядная организация | Подрядная организация
60.8 | Демонтаж распределительной камеры Ду1000 Ру25 (595кг для чистки пучка и гидравлических испытаний) | шт | 1 | шпильки с/г М24х230 ст.40Х ГОСТ 4543-71 | шт | 52 | Подрядная организация | Подрядная организация
60.9 | Демонтаж крышки корпуса Ду1000 (410кг для чистке пучка и гидравлических испытаний). | шт | 1 | шпильки с/г М24х200 ст.40Х ГОСТ 4543-71 | шт | 56 | Подрядная организация | Подрядная организация
60.10 | Демонтаж плавающей головки Ду1000 (207кг для чистке пучка и гидравлических испытаний | шт | 1 | шпильки с/г М20х250 ст.18Х12ВМБ | шт | 48 | Подрядная организация | Подрядная организация
60.11 | Демонтаж трубного пучка Ду1000, L-6000мм, вес-5208кг | шт | 1 | Экстрактор 5маш.час | маш/час | 5 | Подрядная организация | Подрядная организация
60.12 | Погрузка трубного пучка на автомашину | шт | 1 |  | тн | 14,5 | Подрядная организация | Подрядная организация
60.13 | Транспортировка трубного пучка на расстояние 3км в обе стороны | шт | 1 |  | тн | 14,5 | Подрядная организация | Подрядная организация
60.14 | Разгрузка трубного пучка с автомашины | шт | 1 |  | тн | 14,5 | Подрядная организация | Подрядная организация
60.15 | Демонтаж проемов покрытия из листовой стали размером 150х150мм | шт | 36 |  | шт | 36 | Подрядная организация | Подрядная организация
60.16 | Проведение ВО | [5 empty] | Подрядная организация | Подрядная организация
60.17 | Демонтаж/монтаж изоляции (мин.плита 150х150х80мм) | м3 | 0.065 | Маты из мин. ваты прошивные теплоизоляционные МП-100 толщиной 80мм ГОСТ 21880-2011 | м3 | 0.065 | Подрядная организация | Подрядная организация
60.18 | Монтаж вырезанных проемов сталью оцинкованной δ-0,7мм размером 150х150мм | шт | 36 | Сталь оцинкованная δ=0,7мм | м² | 1.162 | Подрядная организация | Подрядная организация
60.19 |  |  |  | шурупы по металлу 3,5х19мм | кг | 1.87 | Подрядная организация | Подрядная организация
60.20 | Монтаж трубного пучка Ду1000, L-6000мм, вес-5208кг | шт | 1 | прокладка МГ 140-6 Ø1000×1075 ТУ 2577-004-56508584-03 | шт | 2 | Подрядная организация | Подрядная организация
60.21 | Монтаж плавающей головки Ду1000 (207кг для чистке пучка и гидравлических испытаний | шт | 1 | прокладка МГ 140-6 Ø960×990 ТУ 2577-004-56508584-03 | шт | 2 | Подрядная организация | Подрядная организация
60.22 | Монтаж крышки корпуса Ду1000 (410кг для чистке пучка и гидравлических испытаний). | шт | 1 | прокладка МГ 140-6 Ø1175×1090 ТУ 2577-004-56508584-03 | шт | 2 | Подрядная организация | Подрядная организация
60.23 | Монтаж распределительной камеры Ду1000 Ру25 (595кг для чистки пучка и гидравлических испытаний) | шт | 1 | прокладка МГ 140-6 Ø1000×1075 ТУ 2577-004-56508584-03 | шт | 2 | Подрядная организация | Подрядная организация
60.24 | Монтаж крышки распределительной камеры Ду1000 Ру25 (519кг для чистки пучка и гидравлических испытаний) | шт | 1 | прокладка МГ 140-6 Ø1000×1075 ТУ 2577-004-56508584-03 | шт | 2 | Подрядная организация | Подрядная организация
60.25 | Демонтаж стандартных заглушек | [5 empty] | Подрядная организация | Подрядная организация
60.26 | заглушка межфланцевая Ду250 Ру25 | шт | 2 | паронит ПМБ δ=3мм ГОСТ 481-71 Ду250 Ру 25 | кг | 10 | Подрядная организация | Подрядная организация
60.27 | шпильки с/г М24х120 ст.35Х | шт | 24 | шпильки с/г М24х120 ст.35Х ГОСТ 1050-74 | шт | 24 | Подрядная организация | Подрядная организация
60.28 | заглушка межфланцевая Ду300 Ру25 | шт | 2 | паронит ПМБ δ=3мм ГОСТ 481-71 Ду300 Ру 25 | кг | 10 | Подрядная организация | Подрядная организация
60.29 | шпильки с/г М24х120 ст.35Х | шт | 24 | шпильки с/г М24х120 ст.35Х ГОСТ 1050-74 | шт | 24 | Подрядная организация | Подрядная организация
60.30 | Произвести гидравлические испытания аппарата работающего под давлением на прочность и плотность вместимостью V=4,76 м3 | кгс/см² | 32 |  | м3 | 4.76 | Подрядная организация | Подрядная организация
60.31 | Опрессовачный аппарат | м3 | 4.76 | Опрессовачный аппарат | шт | 1 | Подрядная организация | Подрядная организация
60.32 | Манометрическая сборка с трехходовым краном | шт | 2
60.33 | Демонтаж наружных каркасных стоечных лесов в вертикальной проекции (Н-4м) | м2 | 24 |  | м2 | 24 | Подрядная организация | Подрядная организация
61 | Теплообменник Т-1/1 С-625г. Ø800мм, L=6000мм,V=3,2 м3 масса 11435 кг. Инв.№ 13-0146, Н-4м, Sтепл-239м2, кол-во трубок-344 шт, 25х2,0х6000мм | [7 empty] | Проведение В.О. и ГИ 2022г,
61.1 | Монтаж наружных каркасных стоечных лесов в вертикальной проекции (Н-4м) | м2 | 24 |  | м2 | 24 | Подрядная организация | Подрядная организация | Автокран 25т
61.2 | Монтаж стандартных заглушек | [5 empty] | Подрядная организация | Подрядная организация | Экстрактор
61.3 | заглушка межфланцевая Ду200 Ру25 | шт | 2 | паронит ПМБ δ=3мм ГОСТ 481-71 Ду200 Ру 25 | кг | 10 | Подрядная организация | Подрядная организация
61.4 | шпильки с/г М24х120 ст.35 | шт | 24 | шпильки с/г М24х120 ст.35 ГОСТ 1050-74 | шт | 24 | Подрядная организация | Подрядная организация
61.5 | заглушка межфланцевая Ду250 Ру25 | шт | 2 | паронит ПМБ δ=3мм ГОСТ 481-71 Ду250 Ру 25 | кг | 10 | Подрядная организация | Подрядная организация
61.6 | шпильки с/г М24х120 ст.35 | шт | 24 | шпильки с/г М24х120 ст.35 ГОСТ 1050-74 | шт | 24 | Подрядная организация | Подрядная организация
61.7 | Демонтаж крышки распределительной камеры Ду800 (291кг для чистки пучка и гидравлических испытаний) | шт | 1 | шпильки с/г М30х230 ст.35 ГОСТ 1050-74 | шт | 36 | Подрядная организация | Подрядная организация
61.8 | Демонтаж распределительной камеры Ду800 (410кг для чистки пучка и гидравлических испытаний) | шт | 1 | шпильки с/г М30х300 ст.35 ГОСТ 1050-74 | шт | 36 | Подрядная организация | Подрядная организация
61.9 | Демонтаж крышки корпуса Ду800 (290кг для чистке пучка и гидравлических испытаний). | шт | 1 | шпильки с/г М30х250 ст.35 ГОСТ 1050-74 | шт | 40 | Подрядная организация | Подрядная организация
61.10 | Демонтаж плавающей головки Ду800 (166кг для чистке пучка и гидравлических испытаний | шт | 1 | шпильки с/г М27х290 ст.35 ГОСТ 1050-74 | шт | 28 | Подрядная организация | Подрядная организация
61.11 | Демонтаж трубного пучка Ду800, L-6000мм, вес-3650кг | шт | 1 | Экстрактор 5маш.час | маш/час | 5 | Подрядная организация | Подрядная организация
61.12 | Погрузка трубного пучка на автомашину | шт | 1 |  | тн | 3,650 | Подрядная организация | Подрядная организация
61.13 | Транспортировка трубного пучка на расстояние 3км в обе стороны | шт | 1 |  | тн | 3,650 | Подрядная организация | Подрядная организация
61.14 | Разгрузка трубного пучка с автомашины | шт | 1 |  | тн | 11,43 | Подрядная организация | Подрядная организация
61.15 | Демонтаж проемов покрытия из листовой стали размером 150х150мм | шт | 36 |  | шт | 36 | Подрядная организация | Подрядная организация
61.16 | Проведение ВО | [5 empty] | Подрядная организация | Подрядная организация
61.17 | Демонтаж/монтаж изоляции (мин.плита 150х150х80мм) | м3 | 0.07 | Маты из мин. ваты прошивные теплоизоляционные МП-100 толщиной 80мм ГОСТ 21880-2011 | м3 | 0.07 | Подрядная организация | Подрядная организация
61.18 | Монтаж вырезанных проемов сталью оцинкованной δ-0,7мм размером 150х150мм | шт | 36 | Сталь оцинкованная δ=0,7мм | м² | 3.24 | Подрядная организация | Подрядная организация
61.19 |  |  |  | шурупы по металлу 3,5х19мм | кг | 5.16 | Подрядная организация | Подрядная организация
61.20 | Монтаж трубного пучка Ду800, L-6000мм, вес-3650кг | шт | 1 | прокладка МГ 140-6 Ø875×800 ТУ 2577-004-56508584-03 | шт | 2 | Подрядная организация | Подрядная организация
61.21 | Монтаж плавающей головки Ду800 (166кг для чистке пучка и гидравлических испытаний | шт | 1 | прокладка МГ 140-6 Ø760×790 ТУ 2577-004-56508584-03 | шт | 2 | Подрядная организация | Подрядная организация
61.22 | Монтаж крышки корпуса Ду800 (290кг для чистке пучка и гидравлических испытаний). | шт | 1 | прокладка МГ 140-6 Ø900×980 ТУ 2577-004-56508584-03 | шт | 2 | Подрядная организация | Подрядная организация
61.23 | Монтаж распределительной камеры Ду800 (410кг для чистки пучка и гидравлических испытаний) | шт | 1 | прокладка МГ 140-6 Ø875×800 ТУ 2577-004-56508584-03 | шт | 2 | Подрядная организация | Подрядная организация
61.24 | Монтаж крышки распределительной камеры Ду800 (291кг для чистки пучка и гидравлических испытаний) | шт | 1 | прокладка МГ 140-6 Ø875×800 ТУ 2577-004-56508584-03 | шт | 2 | Подрядная организация | Подрядная организация
61.25 | Демонтаж стандартных заглушек | [5 empty] | Подрядная организация | Подрядная организация
61.26 | заглушка межфланцевая Ду200 Ру25 | шт | 2 | паронит ПМБ δ=3мм ГОСТ 481-71 Ду200 Ру 25 | кг | 10 | Подрядная организация | Подрядная организация
61.27 | шпильки с/г М24х120 ст.35 | шт | 24 | шпильки с/г М24х120 ст.35 ГОСТ 1050-74 | шт | 24 | Подрядная организация | Подрядная организация
61.28 | заглушка межфланцевая Ду250 Ру25 | шт | 2 | паронит ПМБ δ=3мм ГОСТ 481-71 Ду250 Ру 25 | кг | 10 | Подрядная организация | Подрядная организация
61.29 | шпильки с/г М24х120 ст.35 | шт | 24 | шпильки с/г М24х120 ст.35 ГОСТ 1050-74 | шт | 24 | Подрядная организация | Подрядная организация
61.30 | Произвести гидравлические испытания аппарата работающего под давлением на прочность и плотность вместимостью V=3,2 м3 | кгс/см² | 20 |  | м3 | 3.2 | Подрядная организация | Подрядная организация
61.31 | Опрессовачный аппарат | м3 | 3.2 | Опрессовачный аппарат | шт | 1 | Подрядная организация | Подрядная организация
61.32 | Манометрическая сборка с трехходовым краном | шт | 2
61.33 | Демонтаж наружных каркасных стоечных лесов в вертикальной проекции (Н-4м) | м2 | 24 |  | м2 | 24 | Подрядная организация | Подрядная организация
61.34 | Произвести демонтаж, монтаж теплоизоляции теплообменников колпака, крышки Ø 800 L=7241 с устройством покрытия из оцинкованной стали. | м3 | 0.12 | Маты из мин. ваты прошивные теплоизоляционные МП-100 толщиной 80мм ГОСТ 21880-2011 | м3 | 0.12 | Подрядная организация | Подрядная организация
61.35 |  | м² | 3.106 | Сталь оцинкованная δ=0,7мм | м² | 3.106 | Подрядная организация | Подрядная организация
62 | Теплообменник Т-1/2 С-626г. Ø800мм, L=6000мм, V=3,2 м3 масса 11435 кг. Инв.№ 13-0102, Н-4м, Sтепл-239м2, кол-во трубок-344 шт, 25х2,0х6000мм | [7 empty] | Проведение В.О. и ГИ 2022г,
62.1 | Монтаж наружных каркасных стоечных лесов в вертикальной проекции (Н-4м) | м2 | 24 |  | м2 | 24 | Подрядная организация | Подрядная организация | Автокран 25т
62.2 | Монтаж стандартных заглушек | [5 empty] | Подрядная организация | Подрядная организация | Экстрактор
62.3 | заглушка межфланцевая Ду200 Ру25 | шт | 2 | паронит ПМБ δ=3мм ГОСТ 481-71 Ду200 Ру 25 | кг | 10 | Подрядная организация | Подрядная организация
62.4 | шпильки с/г М24х120 ст.35 | шт | 24 | шпильки с/г М24х120 ст.35 ГОСТ 1050-74 | шт | 24 | Подрядная организация | Подрядная организация
62.5 | заглушка межфланцевая Ду250 Ру25 | шт | 2 | паронит ПМБ δ=3мм ГОСТ 481-71 Ду250 Ру 25 | кг | 10 | Подрядная организация | Подрядная организация
62.6 | шпильки с/г М24х120 ст.35 | шт | 24 | шпильки с/г М24х120 ст.35 ГОСТ 1050-74 | шт | 24 | Подрядная организация | Подрядная организация
62.7 | Демонтаж крышки распределительной камеры Ду800 (291кг для чистки пучка и гидравлических испытаний) | шт | 1 | шпильки с/г М30х230 ст.35 ГОСТ 1050-74 | шт | 36 | Подрядная организация | Подрядная организация
62.8 | Демонтаж распределительной камеры Ду800 (410кг для чистки пучка и гидравлических испытаний) | шт | 1 | шпильки с/г М30х300 ст.35 ГОСТ 1050-74 | шт | 36 | Подрядная организация | Подрядная организация
62.9 | Демонтаж крышки корпуса Ду800 (290кг для чистке пучка и гидравлических испытаний). | шт | 1 | шпильки с/г М30х250 ст.35 ГОСТ 1050-74 | шт | 40 | Подрядная организация | Подрядная организация
62.10 | Демонтаж плавающей головки Ду800 (166кг для чистке пучка и гидравлических испытаний | шт | 1 | шпильки с/г М27х290 ст.35 ГОСТ 1050-74 | шт | 28 | Подрядная организация | Подрядная организация
62.11 | Демонтаж трубного пучка Ду800, L-6000мм, вес-3650кг | шт | 1 | Экстрактор 5маш.час | маш/час | 5 | Подрядная организация | Подрядная организация
62.12 | Погрузка трубного пучка на автомашину | шт | 1 |  | тн | 3,650 | Подрядная организация | Подрядная организация
62.13 | Транспортировка трубного пучка на расстояние 3км в обе стороны | шт | 1 |  | тн | 3,650 | Подрядная организация | Подрядная организация
62.14 | Разгрузка трубного пучка с автомашины | шт | 1 |  | тн | 11,43 | Подрядная организация | Подрядная организация
62.15 | Демонтаж проемов покрытия из листовой стали размером 150х150мм | шт | 36 |  | шт | 36 | Подрядная организация | Подрядная организация
62.16 | Проведение ВО | [5 empty] | Подрядная организация | Подрядная организация
62.17 | Демонтаж/монтаж изоляции (мин.плита 150х150х80мм) | м3 | 0.07 | Маты из мин. ваты прошивные теплоизоляционные МП-100 толщиной 80мм ГОСТ 21880-2011 | м3 | 0.07 | Подрядная организация | Подрядная организация
62.18 | Монтаж вырезанных проемов сталью оцинкованной δ-0,7мм размером 150х150мм | шт | 36 | Сталь оцинкованная δ=0,7мм | м² | 3.24 | Подрядная организация | Подрядная организация
62.19 |  |  |  | шурупы по металлу 3,5х19мм | кг | 5.16 | Подрядная организация | Подрядная организация
62.20 | Монтаж трубного пучка Ду800, L-6000мм, вес-3650кг | шт | 1 | прокладка МГ 140-6 Ø875×800 ТУ 2577-004-56508584-03 | шт | 2 | Подрядная организация | Подрядная организация
62.21 | Монтаж плавающей головки Ду800 (166кг для чистке пучка и гидравлических испытаний | шт | 1 | прокладка МГ 140-6 Ø760×790 ТУ 2577-004-56508584-03 | шт | 2 | Подрядная организация | Подрядная организация
62.22 | Монтаж крышки корпуса Ду800 (290кг для чистке пучка и гидравлических испытаний). | шт | 1 | прокладка МГ 140-6 Ø900×980 ТУ 2577-004-56508584-03 | шт | 2 | Подрядная организация | Подрядная организация
62.23 | Монтаж распределительной камеры Ду800 (410кг для чистки пучка и гидравлических испытаний) | шт | 1 | прокладка МГ 140-6 Ø875×800 ТУ 2577-004-56508584-03 | шт | 2 | Подрядная организация | Подрядная организация
62.24 | Монтаж крышки распределительной камеры Ду800 (291кг для чистки пучка и гидравлических испытаний) | шт | 1 | прокладка МГ 140-6 Ø875×800 ТУ 2577-004-56508584-03 | шт | 2 | Подрядная организация | Подрядная организация
62.25 | Демонтаж стандартных заглушек | [5 empty] | Подрядная организация | Подрядная организация
62.26 | заглушка межфланцевая Ду200 Ру25 | шт | 2 | паронит ПМБ δ=3мм ГОСТ 481-71 Ду200 Ру 25 | кг | 10 | Подрядная организация | Подрядная организация
62.27 | шпильки с/г М24х120 ст.35 | шт | 24 | шпильки с/г М24х120 ст.35 ГОСТ 1050-74 | шт | 24 | Подрядная организация | Подрядная организация
62.28 | заглушка межфланцевая Ду250 Ру25 | шт | 2 | паронит ПМБ δ=3мм ГОСТ 481-71 Ду250 Ру 25 | кг | 10 | Подрядная организация | Подрядная организация
62.29 | шпильки с/г М24х120 ст.35 | шт | 24 | шпильки с/г М24х120 ст.35 ГОСТ 1050-74 | шт | 24 | Подрядная организация | Подрядная организация
62.30 | Произвести гидравлические испытания аппарата работающего под давлением на прочность и плотность вместимостью V=3,2 м3 | кгс/см² | 20 |  | м3 | 3.2 | Подрядная организация | Подрядная организация
62.31 | Опрессовачный аппарат | м3 | 3.2 | Опрессовачный аппарат | шт | 1 | Подрядная организация | Подрядная организация
62.32 | Манометрическая сборка с трехходовым краном | шт | 2
62.33 | Демонтаж наружных каркасных стоечных лесов в вертикальной проекции (Н-4м) | м2 | 24 |  | м2 | 24 | Подрядная организация | Подрядная организация
62.34 | Произвести демонтаж, монтаж теплоизоляции теплообменников колпака, крышки Ø 800 L=7241 с устройством покрытия из оцинкованной стали. | м3 | 0.12 | Маты из мин. ваты прошивные теплоизоляционные МП-100 толщиной 80мм ГОСТ 21880-2011 | м3 | 0.12 | Подрядная организация | Подрядная организация
62.35 |  | м² | 3.106 | Сталь оцинкованная δ=0,7мм | м² | 3.106 | Подрядная организация | Подрядная организация
63 | Теплообменник Т-2 С-674г. Ø800мм, L=6000мм, V=3,2 м3 масса 11435 кг. Инв.№ 13-0103, Н-4м, Sтепл-239м2, кол-во трубок-344 шт, 25х2,0х6000мм | [7 empty] | Проведение В.О. и ГИ 2022г,
63.1 | Монтаж наружных каркасных стоечных лесов в вертикальной проекции (Н-4м) | м2 | 24 |  | м2 | 24 | Подрядная организация | Подрядная организация | Автокран 25т
63.2 | Монтаж стандартных заглушек | [5 empty] | Подрядная организация | Подрядная организация | Экстрактор
63.3 | заглушка межфланцевая Ду200 Ру25 | шт | 2 | ТРГ δ=3мм ТУ-2577-004-56508584-03 Ду200 Ру 25 | кг | 10 | Подрядная организация | Подрядная организация
63.4 | шпильки с/г М24х120 ст.35 | шт | 24 | шпильки с/г М24х120 ст.35 ГОСТ 1050-74 | шт | 24 | Подрядная организация | Подрядная организация
63.5 | заглушка межфланцевая Ду250 Ру25 | шт | 2 | ТРГ δ=3мм ТУ-2577-004-56508584-03 Ду250 Ру 25 | кг | 10 | Подрядная организация | Подрядная организация
63.6 | шпильки с/г М24х120 ст.35 | шт | 24 | шпильки с/г М24х120 ст.35 ГОСТ 1050-74 | шт | 24 | Подрядная организация | Подрядная организация
63.7 | Демонтаж крышки распределительной камеры Ду800 (291кг для чистки пучка и гидравлических испытаний) | шт | 1 | шпильки с/г М20х160 ст.35 ГОСТ 1050-74 | шт | 48 | Подрядная организация | Подрядная организация
63.8 | Демонтаж распределительной камеры Ду800 (410кг для чистки пучка и гидравлических испытаний) | шт | 1 | шпильки с/г М20х210 ст.35 ГОСТ 1050-74 | шт | 48 | Подрядная организация | Подрядная организация
63.9 | Демонтаж крышки корпуса Ду800 (290кг для чистке пучка и гидравлических испытаний). | шт | 1 | шпильки с/г М20х160 ст.35 ГОСТ 1050-74 | шт | 48 | Подрядная организация | Подрядная организация
63.10 | Демонтаж плавающей головки Ду800 (166кг для чистке пучка и гидравлических испытаний | шт | 1 | шпильки с/г М20х200 ст.35 ГОСТ 1050-74 | шт | 40 | Подрядная организация | Подрядная организация
63.11 | Демонтаж трубного пучка Ду800, L-6000мм, вес-3650кг | шт | 1 | Экстрактор 5маш.час | маш/час | 5 | Подрядная организация | Подрядная организация
63.12 | Погрузка трубного пучка на автомашину | шт | 1 |  | тн | 3,650 | Подрядная организация | Подрядная организация
63.13 | Транспортировка трубного пучка на расстояние 3км в обе стороны | шт | 1 |  | тн | 3,650 | Подрядная организация | Подрядная организация
63.14 | Разгрузка трубного пучка с автомашины | шт | 1 |  | тн | 11,43 | Подрядная организация | Подрядная организация
63.15 | Демонтаж проемов покрытия из листовой стали размером 150х150мм | шт | 36 |  | шт | 36 | Подрядная организация | Подрядная организация
63.16 | Проведение ВО | [5 empty] | Подрядная организация | Подрядная организация
63.17 | Демонтаж/монтаж изоляции (мин.плита 150х150х80мм) | м3 | 0.07 | Маты из мин. ваты прошивные теплоизоляционные МП-100 толщиной 80мм ГОСТ 21880-2011 | м3 | 0.07 | Подрядная организация | Подрядная организация
63.18 | Монтаж вырезанных проемов сталью оцинкованной δ-0,7мм размером 150х150мм | шт | 36 | Сталь оцинкованная δ=0,7мм | м² | 3.24 | Подрядная организация | Подрядная организация
63.19 |  |  |  | шурупы по металлу 3,5х19мм | кг | 5.16 | Подрядная организация | Подрядная организация
63.20 | Монтаж трубного пучка Ду800, L-6000мм, вес-3650кг | шт | 1 | прокладка МГ 140-6 Ø865×800 ТУ 2577-004-56508584-03 | шт | 2 | Подрядная организация | Подрядная организация
63.21 | Монтаж плавающей головки Ду800 (166кг для чистке пучка и гидравлических испытаний | шт | 1 | прокладка МГ 140-6 Ø760×790 ТУ 2577-004-56508584-03 | шт | 2 | Подрядная организация | Подрядная организация
63.22 | Монтаж крышки корпуса Ду800 (290кг для чистке пучка и гидравлических испытаний). | шт | 1 | прокладка МГ 140-6 Ø900×965 ТУ 2577-004-56508584-03 | шт | 2 | Подрядная организация | Подрядная организация
63.23 | Монтаж распределительной камеры Ду800 (410кг для чистки пучка и гидравлических испытаний) | шт | 1 | прокладка МГ 140-6 Ø865×800 ТУ 2577-004-56508584-03 | шт | 2 | Подрядная организация | Подрядная организация
63.24 | Монтаж крышки распределительной камеры Ду800 (291кг для чистки пучка и гидравлических испытаний) | шт | 1 | прокладка МГ 140-6 Ø800×865 ТУ 2577-004-56508584-03 | шт | 2 | Подрядная организация | Подрядная организация
63.25 | Демонтаж стандартных заглушек | [5 empty] | Подрядная организация | Подрядная организация
63.26 | заглушка межфланцевая Ду200 Ру25 | шт | 2 | ТРГ δ=3мм ТУ-2577-004-56508584-03 Ду200 Ру 25 | кг | 10 | Подрядная организация | Подрядная организация
63.27 | шпильки с/г М24х120 ст.35 | шт | 24 | шпильки с/г М24х120 ст.35 ГОСТ 1050-74 | шт | 24 | Подрядная организация | Подрядная организация
63.28 | заглушка межфланцевая Ду250 Ру25 | шт | 2 | ТРГ δ=3мм ТУ-2577-004-56508584-03 Ду250 Ру 25 | кг | 10 | Подрядная организация | Подрядная организация
63.29 | шпильки с/г М24х120 ст.35 | шт | 24 | шпильки с/г М24х120 ст.35 ГОСТ 1050-74 | шт | 24 | Подрядная организация | Подрядная организация
63.30 | Произвести гидравлические испытания аппарата работающего под давлением на прочность и плотность вместимостью V=3,2 м3 | кгс/см² | 20 |  | м3 | 3.2 | Подрядная организация | Подрядная организация
63.31 | Опрессовачный аппарат | м3 | 3.2 | Опрессовачный аппарат | шт | 1 | Подрядная организация | Подрядная организация
63.32 | Манометрическая сборка с трехходовым краном | шт | 2
63.33 | Демонтаж наружных каркасных стоечных лесов в вертикальной проекции (Н-4м) | м2 | 24 |  | м2 | 24 | Подрядная организация | Подрядная организация
63.34 | Произвести демонтаж, монтаж теплоизоляции теплообменников колпака, крышки Ø 800 L=7241 с устройством покрытия из оцинкованной стали. | м3 | 0.12 | Маты из мин. ваты прошивные теплоизоляционные МП-100 толщиной 80мм ГОСТ 21880-2011 | м3 | 0.12 | Подрядная организация | Подрядная организация
63.35 |  | м² | 3.106 | Сталь оцинкованная δ=0,7мм | м² | 3.106 | Подрядная организация | Подрядная организация
64 | Теплообменник Т-4/1 С-612г. Ø800мм, L=6000мм, V=3,2 м3 масса 11435 кг. Инв.№ 13-0105, Н-4м, Sтепл-239м2, кол-во трубок-344 шт, 25х2,0х6000мм | [7 empty] | Проведение В.О. и ГИ 2022г,
64.1 | Монтаж наружных каркасных стоечных лесов в вертикальной проекции (Н-4м) | м2 | 24 |  | м2 | 24 | Подрядная организация | Подрядная организация | Автокран 25т
64.2 | Монтаж стандартных заглушек | [5 empty] | Подрядная организация | Подрядная организация | Экстрактор
64.3 | заглушка межфланцевая Ду200 Ру25 | шт | 2 | ТРГ δ=3мм ТУ-2577-004-56508584-03 Ду200 Ру 25 | кг | 10 | Подрядная организация | Подрядная организация
64.4 | шпильки с/г М24х120 ст.35 | шт | 24 | шпильки с/г М24х120 ст.35 ГОСТ 1050-74 | шт | 24 | Подрядная организация | Подрядная организация
64.5 | заглушка межфланцевая Ду250 Ру25 | шт | 2 | ТРГ δ=3мм ТУ-2577-004-56508584-03 Ду250 Ру 25 | кг | 10 | Подрядная организация | Подрядная организация
64.6 | шпильки с/г М24х120 ст.35 | шт | 24 | шпильки с/г М24х120 ст.35 ГОСТ 1050-74 | шт | 24 | Подрядная организация | Подрядная организация
64.7 | Демонтаж крышки распределительной камеры Ду800 (291кг для чистки пучка и гидравлических испытаний) | шт | 1 | шпильки с/г М20х160 ст.35 ГОСТ 1050-74 | шт | 48 | Подрядная организация | Подрядная организация
64.8 | Демонтаж распределительной камеры Ду800 (410кг для чистки пучка и гидравлических испытаний) | шт | 1 | шпильки с/г М20х210 ст.35 ГОСТ 1050-74 | шт | 48 | Подрядная организация | Подрядная организация
64.9 | Демонтаж крышки корпуса Ду800 (290кг для чистке пучка и гидравлических испытаний). | шт | 1 | шпильки с/г М20х160 ст.35 ГОСТ 1050-74 | шт | 48 | Подрядная организация | Подрядная организация
64.10 | Демонтаж плавающей головки Ду800 (166кг для чистке пучка и гидравлических испытаний | шт | 1 | шпильки с/г М20х200 ст.35 ГОСТ 1050-74 | шт | 40 | Подрядная организация | Подрядная организация
64.11 | Демонтаж трубного пучка Ду800, L-6000мм, вес-3650кг | шт | 1 | Экстрактор 5маш.час | маш/час | 5 | Подрядная организация | Подрядная организация
64.12 | Погрузка трубного пучка на автомашину | шт | 1 |  | тн | 3,650 | Подрядная организация | Подрядная организация
64.13 | Транспортировка трубного пучка на расстояние 3км в обе стороны | шт | 1 |  | тн | 3,650 | Подрядная организация | Подрядная организация
64.14 | Разгрузка трубного пучка с автомашины | шт | 1 |  | тн | 11,43 | Подрядная организация | Подрядная организация
64.15 | Демонтаж проемов покрытия из листовой стали размером 150х150мм | шт | 36 |  | шт | 36 | Подрядная организация | Подрядная организация
64.16 | Проведение ВО | [5 empty] | Подрядная организация | Подрядная организация
64.17 | Демонтаж/монтаж изоляции (мин.плита 150х150х80мм) | м3 | 0.07 | Маты из мин. ваты прошивные теплоизоляционные МП-100 толщиной 80мм ГОСТ 21880-2011 | м3 | 0.07 | Подрядная организация | Подрядная организация
64.18 | Монтаж вырезанных проемов сталью оцинкованной δ-0,7мм размером 150х150мм | шт | 36 | Сталь оцинкованная δ=0,7мм | м² | 3.24 | Подрядная организация | Подрядная организация
64.19 |  |  |  | шурупы по металлу 3,5х19мм | кг | 5.16 | Подрядная организация | Подрядная организация
64.20 | Монтаж трубного пучка Ду800, L-6000мм, вес-3650кг | шт | 1 | прокладка МГ 140-6 Ø865×800 ТУ 2577-004-56508584-03 | шт | 2 | Подрядная организация | Подрядная организация
64.21 | Монтаж плавающей головки Ду800 (166кг для чистке пучка и гидравлических испытаний | шт | 1 | прокладка МГ 140-6 Ø760×790 ТУ 2577-004-56508584-03 | шт | 2 | Подрядная организация | Подрядная организация
64.22 | Монтаж крышки корпуса Ду800 (290кг для чистке пучка и гидравлических испытаний). | шт | 1 | прокладка МГ 140-6 Ø900×965 ТУ 2577-004-56508584-03 | шт | 2 | Подрядная организация | Подрядная организация
64.23 | Монтаж распределительной камеры Ду800 (410кг для чистки пучка и гидравлических испытаний) | шт | 1 | прокладка МГ 140-6 Ø865×800 ТУ 2577-004-56508584-03 | шт | 2 | Подрядная организация | Подрядная организация
64.24 | Монтаж крышки распределительной камеры Ду800 (291кг для чистки пучка и гидравлических испытаний) | шт | 1 | прокладка МГ 140-6 Ø800×865 ТУ 2577-004-56508584-03 | шт | 2 | Подрядная организация | Подрядная организация
64.25 | Демонтаж стандартных заглушек | [5 empty] | Подрядная организация | Подрядная организация
64.26 | заглушка межфланцевая Ду200 Ру25 | шт | 2 | ТРГ δ=3мм ТУ-2577-004-56508584-03 Ду200 Ру 25 | кг | 10 | Подрядная организация | Подрядная организация
64.27 | шпильки с/г М24х120 ст.35 | шт | 24 | шпильки с/г М24х120 ст.35 ГОСТ 1050-74 | шт | 24 | Подрядная организация | Подрядная организация
64.28 | заглушка межфланцевая Ду250 Ру25 | шт | 2 | ТРГ δ=3мм ТУ-2577-004-56508584-03 Ду250 Ру 25 | кг | 10 | Подрядная организация | Подрядная организация
64.29 | шпильки с/г М24х120 ст.35 | шт | 24 | шпильки с/г М24х120 ст.35 ГОСТ 1050-74 | шт | 24 | Подрядная организация | Подрядная организация
64.30 | Произвести гидравлические испытания аппарата работающего под давлением на прочность и плотность вместимостью V=3,2 м3 | кгс/см² | 20 |  | м3 | 3.2 | Подрядная организация | Подрядная организация
64.31 | Опрессовачный аппарат | м3 | 3.2 | Опрессовачный аппарат | шт | 1 | Подрядная организация | Подрядная организация
64.32 | Манометрическая сборка с трехходовым краном | шт | 2
64.33 | Демонтаж наружных каркасных стоечных лесов в вертикальной проекции (Н-4м) | м2 | 24 |  | м2 | 24 | Подрядная организация | Подрядная организация
64.34 | Произвести демонтаж, монтаж теплоизоляции теплообменников колпака, крышки Ø 800 L=7241 с устройством покрытия из оцинкованной стали. | м3 | 0.12 | Маты из мин. ваты прошивные теплоизоляционные МП-100 толщиной 80мм ГОСТ 21880-2011 | м3 | 0.12 | Подрядная организация | Подрядная организация
64.35 |  | м² | 3.106 | Сталь оцинкованная δ=0,7мм | м² | 3.106 | Подрядная организация | Подрядная организация
65 | Теплообменник Т-4/2 С-586г. Ø800мм, L=6000мм, V=3,2 м3 масса 11435 кг. Инв.№ 13-0104, Н-4м, Sтепл-239м2, кол-во трубок-344 шт, 25х2,0х6000мм | [7 empty] | Проведение В.О. и ГИ 2022г,
65.1 | Монтаж наружных каркасных стоечных лесов в вертикальной проекции (Н-4м) | м2 | 24 |  | м2 | 24 | Подрядная организация | Подрядная организация | Автокран 25т
65.2 | Монтаж стандартных заглушек | [5 empty] | Подрядная организация | Подрядная организация | Экстрактор
65.3 | заглушка межфланцевая Ду200 Ру25 | шт | 2 | ТРГ δ=3мм ТУ-2577-004-56508584-03 Ду200 Ру 25 | кг | 10 | Подрядная организация | Подрядная организация
65.4 | шпильки с/г М24х120 ст.35 | шт | 24 | шпильки с/г М24х120 ст.35 ГОСТ 1050-74 | шт | 24 | Подрядная организация | Подрядная организация
65.5 | заглушка межфланцевая Ду250 Ру25 | шт | 2 | ТРГ δ=3мм ТУ-2577-004-56508584-03 Ду250 Ру 25 | кг | 10 | Подрядная организация | Подрядная организация
65.6 | шпильки с/г М24х120 ст.35 | шт | 24 | шпильки с/г М24х120 ст.35 ГОСТ 1050-74 | шт | 24 | Подрядная организация | Подрядная организация
65.7 | Демонтаж крышки распределительной камеры Ду800 (291кг для чистки пучка и гидравлических испытаний) | шт | 1 | шпильки с/г М20х160 ст.35 ГОСТ 1050-74 | шт | 48 | Подрядная организация | Подрядная организация
65.8 | Демонтаж распределительной камеры Ду800 (410кг для чистки пучка и гидравлических испытаний) | шт | 1 | шпильки с/г М20х210 ст.35 ГОСТ 1050-74 | шт | 48 | Подрядная организация | Подрядная организация
65.9 | Демонтаж крышки корпуса Ду800 (290кг для чистке пучка и гидравлических испытаний). | шт | 1 | шпильки с/г М20х160 ст.35 ГОСТ 1050-74 | шт | 48 | Подрядная организация | Подрядная организация
65.10 | Демонтаж плавающей головки Ду800 (166кг для чистке пучка и гидравлических испытаний | шт | 1 | шпильки с/г М20х200 ст.35 ГОСТ 1050-74 | шт | 40 | Подрядная организация | Подрядная организация
65.11 | Демонтаж трубного пучка Ду800, L-6000мм, вес-3650кг | шт | 1 | Экстрактор 5маш.час | маш/час | 5 | Подрядная организация | Подрядная организация
65.12 | Погрузка трубного пучка на автомашину | шт | 1 |  | тн | 3,650 | Подрядная организация | Подрядная организация
65.13 | Транспортировка трубного пучка на расстояние 3км в обе стороны | шт | 1 |  | тн | 3,650 | Подрядная организация | Подрядная организация
65.14 | Разгрузка трубного пучка с автомашины | шт | 1 |  | тн | 11,43 | Подрядная организация | Подрядная организация
65.15 | Демонтаж проемов покрытия из листовой стали размером 150х150мм | шт | 36 |  | шт | 36 | Подрядная организация | Подрядная организация
65.16 | Проведение ВО | [5 empty] | Подрядная организация | Подрядная организация
65.17 | Демонтаж/монтаж изоляции (мин.плита 150х150х80мм) | м3 | 0.07 | Маты из мин. ваты прошивные теплоизоляционные МП-100 толщиной 80мм ГОСТ 21880-2011 | м3 | 0.07 | Подрядная организация | Подрядная организация
65.18 | Монтаж вырезанных проемов сталью оцинкованной δ-0,7мм размером 150х150мм | шт | 36 | Сталь оцинкованная δ=0,7мм | м² | 3.24 | Подрядная организация | Подрядная организация
65.19 |  |  |  | шурупы по металлу 3,5х19мм | кг | 5.16 | Подрядная организация | Подрядная организация
65.20 | Монтаж трубного пучка Ду800, L-6000мм, вес-3650кг | шт | 1 | прокладка МГ 140-6 Ø865×800 ТУ 2577-004-56508584-03 | шт | 2 | Подрядная организация | Подрядная организация
65.21 | Монтаж плавающей головки Ду800 (166кг для чистке пучка и гидравлических испытаний | шт | 1 | прокладка МГ 140-6 Ø760×790 ТУ 2577-004-56508584-03 | шт | 2 | Подрядная организация | Подрядная организация
65.22 | Монтаж крышки корпуса Ду800 (290кг для чистке пучка и гидравлических испытаний). | шт | 1 | прокладка МГ 140-6 Ø900×965 ТУ 2577-004-56508584-03 | шт | 2 | Подрядная организация | Подрядная организация
65.23 | Монтаж распределительной камеры Ду800 (410кг для чистки пучка и гидравлических испытаний) | шт | 1 | прокладка МГ 140-6 Ø865×800 ТУ 2577-004-56508584-03 | шт | 2 | Подрядная организация | Подрядная организация
65.24 | Монтаж крышки распределительной камеры Ду800 (291кг для чистки пучка и гидравлических испытаний) | шт | 1 | прокладка МГ 140-6 Ø800×865 ТУ 2577-004-56508584-03 | шт | 2 | Подрядная организация | Подрядная организация
65.25 | Демонтаж стандартных заглушек | [5 empty] | Подрядная организация | Подрядная организация
65.26 | заглушка межфланцевая Ду200 Ру25 | шт | 2 | ТРГ δ=3мм ТУ-2577-004-56508584-03 Ду200 Ру 25 | кг | 10 | Подрядная организация | Подрядная организация
65.27 | шпильки с/г М24х120 ст.35 | шт | 24 | шпильки с/г М24х120 ст.35 ГОСТ 1050-74 | шт | 24 | Подрядная организация | Подрядная организация
65.28 | заглушка межфланцевая Ду250 Ру25 | шт | 2 | ТРГ δ=3мм ТУ-2577-004-56508584-03 Ду250 Ру 25 | кг | 10 | Подрядная организация | Подрядная организация
65.29 | шпильки с/г М24х120 ст.35 | шт | 24 | шпильки с/г М24х120 ст.35 ГОСТ 1050-74 | шт | 24 | Подрядная организация | Подрядная организация
65.30 | Произвести гидравлические испытания аппарата работающего под давлением на прочность и плотность вместимостью V=3,2 м3 | кгс/см² | 20 |  | м3 | 3.2 | Подрядная организация | Подрядная организация
65.31 | Опрессовачный аппарат | м3 | 3.2 | Опрессовачный аппарат | шт | 1 | Подрядная организация | Подрядная организация
65.32 | Манометрическая сборка с трехходовым краном | шт | 2
65.33 | Демонтаж наружных каркасных стоечных лесов в вертикальной проекции (Н-4м) | м2 | 24 |  | м2 | 24 | Подрядная организация | Подрядная организация
65.34 | Произвести демонтаж, монтаж теплоизоляции теплообменников колпака, крышки Ø 800 L=7241 с устройством покрытия из оцинкованной стали. | м3 | 0.12 | Маты из мин. ваты прошивные теплоизоляционные МП-100 толщиной 80мм ГОСТ 21880-2011 | м3 | 0.12 | Подрядная организация | Подрядная организация
65.35 |  | м² | 3.106 | Сталь оцинкованная δ=0,7мм | м² | 3.106 | Подрядная организация | Подрядная организация
66 | Теплообменник Т-5/1 С-598г. Ø800мм, L=6000мм, V=3,2 м3 масса 11435 кг. Инв.№ 13-0106, Н-4м, Sтепл-239м2, кол-во трубок-344 шт, 25х2,0х6000мм | [7 empty] | Проведение В.О. и ГИ 2022г,
66.1 | Монтаж наружных каркасных стоечных лесов в вертикальной проекции (Н-4м) | м2 | 24 |  | м2 | 24 | Подрядная организация | Подрядная организация | Автокран 25т
66.2 | Монтаж стандартных заглушек | [5 empty] | Подрядная организация | Подрядная организация | Экстрактор
66.3 | заглушка межфланцевая Ду200 Ру25 | шт | 2 | ТРГ δ=3мм ТУ-2577-004-56508584-03 Ду200 Ру 25 | кг | 10 | Подрядная организация | Подрядная организация
66.4 | шпильки с/г М24х120 ст.35 | шт | 24 | шпильки с/г М24х120 ст.35 ГОСТ 1050-74 | шт | 24 | Подрядная организация | Подрядная организация
66.5 | заглушка межфланцевая Ду250 Ру25 | шт | 2 | ТРГ δ=3мм ТУ-2577-004-56508584-03 Ду250 Ру 25 | кг | 10 | Подрядная организация | Подрядная организация
66.6 | шпильки с/г М24х120 ст.35 | шт | 24 | шпильки с/г М24х120 ст.35 ГОСТ 1050-74 | шт | 24 | Подрядная организация | Подрядная организация
66.7 | Демонтаж крышки распределительной камеры Ду800 (291кг для чистки пучка и гидравлических испытаний) | шт | 1 | шпильки с/г М20х160 ст.35 ГОСТ 1050-74 | шт | 48 | Подрядная организация | Подрядная организация
66.8 | Демонтаж распределительной камеры Ду800 (410кг для чистки пучка и гидравлических испытаний) | шт | 1 | шпильки с/г М20х210 ст.35 ГОСТ 1050-74 | шт | 48 | Подрядная организация | Подрядная организация
66.9 | Демонтаж крышки корпуса Ду800 (290кг для чистке пучка и гидравлических испытаний). | шт | 1 | шпильки с/г М20х160 ст.35 ГОСТ 1050-74 | шт | 48 | Подрядная организация | Подрядная организация
66.10 | Демонтаж плавающей головки Ду800 (166кг для чистке пучка и гидравлических испытаний | шт | 1 | шпильки с/г М20х200 ст.35 ГОСТ 1050-74 | шт | 40 | Подрядная организация | Подрядная организация
66.11 | Демонтаж трубного пучка Ду800, L-6000мм, вес-3650кг | шт | 1 | Экстрактор 5маш.час | маш/час | 5 | Подрядная организация | Подрядная организация
66.12 | Погрузка трубного пучка на автомашину | шт | 1 |  | тн | 3,650 | Подрядная организация | Подрядная организация
66.13 | Транспортировка трубного пучка на расстояние 3км в обе стороны | шт | 1 |  | тн | 3,650 | Подрядная организация | Подрядная организация
66.14 | Разгрузка трубного пучка с автомашины | шт | 1 |  | тн | 11,43 | Подрядная организация | Подрядная организация
66.15 | Демонтаж проемов покрытия из листовой стали размером 150х150мм | шт | 36 |  | шт | 36 | Подрядная организация | Подрядная организация
66.16 | Проведение ВО | [5 empty] | Подрядная организация | Подрядная организация
66.17 | Демонтаж/монтаж изоляции (мин.плита 150х150х80мм) | м3 | 0.07 | Маты из мин. ваты прошивные теплоизоляционные МП-100 толщиной 80мм ГОСТ 21880-2011 | м3 | 0.07 | Подрядная организация | Подрядная организация
66.18 | Монтаж вырезанных проемов сталью оцинкованной δ-0,7мм размером 150х150мм | шт | 36 | Сталь оцинкованная δ=0,7мм | м² | 3.24 | Подрядная организация | Подрядная организация
66.19 |  |  |  | шурупы по металлу 3,5х19мм | кг | 5.16 | Подрядная организация | Подрядная организация
66.20 | Монтаж трубного пучка Ду800, L-6000мм, вес-3650кг | шт | 1 | прокладка МГ 140-6 Ø865×800 ТУ 2577-004-56508584-03 | шт | 2 | Подрядная организация | Подрядная организация
66.21 | Монтаж плавающей головки Ду800 (166кг для чистке пучка и гидравлических испытаний | шт | 1 | прокладка МГ 140-6 Ø760×790 ТУ 2577-004-56508584-03 | шт | 2 | Подрядная организация | Подрядная организация
66.22 | Монтаж крышки корпуса Ду800 (290кг для чистке пучка и гидравлических испытаний). | шт | 1 | прокладка МГ 140-6 Ø900×965 ТУ 2577-004-56508584-03 | шт | 2 | Подрядная организация | Подрядная организация
66.23 | Монтаж распределительной камеры Ду800 (410кг для чистки пучка и гидравлических испытаний) | шт | 1 | прокладка МГ 140-6 Ø865×800 ТУ 2577-004-56508584-03 | шт | 2 | Подрядная организация | Подрядная организация
66.24 | Монтаж крышки распределительной камеры Ду800 (291кг для чистки пучка и гидравлических испытаний) | шт | 1 | прокладка МГ 140-6 Ø800×865 ТУ 2577-004-56508584-03 | шт | 2 | Подрядная организация | Подрядная организация
66.25 | Демонтаж стандартных заглушек | [5 empty] | Подрядная организация | Подрядная организация
66.26 | заглушка межфланцевая Ду200 Ру25 | шт | 2 | ТРГ δ=3мм ТУ-2577-004-56508584-03 Ду200 Ру 25 | кг | 10 | Подрядная организация | Подрядная организация
66.27 | шпильки с/г М24х120 ст.35 | шт | 24 | шпильки с/г М24х120 ст.35 ГОСТ 1050-74 | шт | 24 | Подрядная организация | Подрядная организация
66.28 | заглушка межфланцевая Ду250 Ру25 | шт | 2 | ТРГ δ=3мм ТУ-2577-004-56508584-03 Ду250 Ру 25 | кг | 10 | Подрядная организация | Подрядная организация
66.29 | шпильки с/г М24х120 ст.35 | шт | 24 | шпильки с/г М24х120 ст.35 ГОСТ 1050-74 | шт | 24 | Подрядная организация | Подрядная организация
66.30 | Произвести гидравлические испытания аппарата работающего под давлением на прочность и плотность вместимостью V=3,2 м3 | кгс/см² | 20 |  | м3 | 3.2 | Подрядная организация | Подрядная организация
66.31 | Опрессовачный аппарат | м3 | 3.2 | Опрессовачный аппарат | шт | 1 | Подрядная организация | Подрядная организация
66.32 | Манометрическая сборка с трехходовым краном | шт | 2
66.33 | Демонтаж наружных каркасных стоечных лесов в вертикальной проекции (Н-4м) | м2 | 24 |  | м2 | 24 | Подрядная организация | Подрядная организация
66.34 | Произвести демонтаж, монтаж теплоизоляции теплообменников колпака, крышки Ø 800 L=7241 с устройством покрытия из оцинкованной стали. | м3 | 0.12 | Маты из мин. ваты прошивные теплоизоляционные МП-100 толщиной 80мм ГОСТ 21880-2011 | м3 | 0.12 | Подрядная организация | Подрядная организация
66.35 |  | м² | 3.106 | Сталь оцинкованная δ=0,7мм | м² | 3.106 | Подрядная организация | Подрядная организация
67 | Теплообменник Т-5/2 С-609г. Ø800мм, L=6000мм, V=3,2 м3 масса 11435 кг. Инв.№ 13-0107, Н-4м, Sтепл-239м2, кол-во трубок-344 шт, 25х2,0х6000мм | [7 empty] | Проведение В.О. и ГИ 2022г,
67.1 | Монтаж наружных каркасных стоечных лесов в вертикальной проекции (Н-4м) | м2 | 24 |  | м2 | 24 | Подрядная организация | Подрядная организация | Автокран 25т
67.2 | Монтаж стандартных заглушек | [5 empty] | Подрядная организация | Подрядная организация | Экстрактор
67.3 | заглушка межфланцевая Ду200 Ру25 | шт | 2 | ТРГ δ=3мм ТУ-2577-004-56508584-03 Ду200 Ру 25 | кг | 10 | Подрядная организация | Подрядная организация
67.4 | шпильки с/г М24х120 ст.35 | шт | 24 | шпильки с/г М24х120 ст.35 ГОСТ 1050-74 | шт | 24 | Подрядная организация | Подрядная организация
67.5 | заглушка межфланцевая Ду250 Ру25 | шт | 2 | ТРГ δ=3мм ТУ-2577-004-56508584-03 Ду250 Ру 25 | кг | 10 | Подрядная организация | Подрядная организация
67.6 | шпильки с/г М24х120 ст.35 | шт | 24 | шпильки с/г М24х120 ст.35 ГОСТ 1050-74 | шт | 24 | Подрядная организация | Подрядная организация
67.7 | Демонтаж крышки распределительной камеры Ду800 (291кг для чистки пучка и гидравлических испытаний) | шт | 1 | шпильки с/г М20х160 ст.35 ГОСТ 1050-74 | шт | 48 | Подрядная организация | Подрядная организация
67.8 | Демонтаж распределительной камеры Ду800 (410кг для чистки пучка и гидравлических испытаний) | шт | 1 | шпильки с/г М20х210 ст.35 ГОСТ 1050-74 | шт | 48 | Подрядная организация | Подрядная организация
67.9 | Демонтаж крышки корпуса Ду800 (290кг для чистке пучка и гидравлических испытаний). | шт | 1 | шпильки с/г М20х160 ст.35 ГОСТ 1050-74 | шт | 48 | Подрядная организация | Подрядная организация
67.10 | Демонтаж плавающей головки Ду800 (166кг для чистке пучка и гидравлических испытаний | шт | 1 | шпильки с/г М20х200 ст.35 ГОСТ 1050-74 | шт | 40 | Подрядная организация | Подрядная организация
67.11 | Демонтаж трубного пучка Ду800, L-6000мм, вес-3650кг | шт | 1 | Экстрактор 5маш.час | маш/час | 5 | Подрядная организация | Подрядная организация
67.12 | Погрузка трубного пучка на автомашину | шт | 1 |  | тн | 3,650 | Подрядная организация | Подрядная организация
67.13 | Транспортировка трубного пучка на расстояние 3км в обе стороны | шт | 1 |  | тн | 3,650 | Подрядная организация | Подрядная организация
67.14 | Разгрузка трубного пучка с автомашины | шт | 1 |  | тн | 11,43 | Подрядная организация | Подрядная организация
67.15 | Демонтаж проемов покрытия из листовой стали размером 150х150мм | шт | 36 |  | шт | 36 | Подрядная организация | Подрядная организация
67.16 | Проведение ВО | [5 empty] | Подрядная организация | Подрядная организация
67.17 | Демонтаж/монтаж изоляции (мин.плита 150х150х80мм) | м3 | 0.07 | Маты из мин. ваты прошивные теплоизоляционные МП-100 толщиной 80мм ГОСТ 21880-2011 | м3 | 0.07 | Подрядная организация | Подрядная организация
67.18 | Монтаж вырезанных проемов сталью оцинкованной δ-0,7мм размером 150х150мм | шт | 36 | Сталь оцинкованная δ=0,7мм | м² | 3.24 | Подрядная организация | Подрядная организация
67.19 |  |  |  | шурупы по металлу 3,5х19мм | кг | 5.16 | Подрядная организация | Подрядная организация
67.20 | Монтаж трубного пучка Ду800, L-6000мм, вес-3650кг | шт | 1 | прокладка МГ 140-6 Ø865×800 ТУ 2577-004-56508584-03 | шт | 2 | Подрядная организация | Подрядная организация
67.21 | Монтаж плавающей головки Ду800 (166кг для чистке пучка и гидравлических испытаний | шт | 1 | прокладка МГ 140-6 Ø760×790 ТУ 2577-004-56508584-03 | шт | 2 | Подрядная организация | Подрядная организация
67.22 | Монтаж крышки корпуса Ду800 (290кг для чистке пучка и гидравлических испытаний). | шт | 1 | прокладка МГ 140-6 Ø900×965 ТУ 2577-004-56508584-03 | шт | 2 | Подрядная организация | Подрядная организация
67.23 | Монтаж распределительной камеры Ду800 (410кг для чистки пучка и гидравлических испытаний) | шт | 1 | прокладка МГ 140-6 Ø865×800 ТУ 2577-004-56508584-03 | шт | 2 | Подрядная организация | Подрядная организация
67.24 | Монтаж крышки распределительной камеры Ду800 (291кг для чистки пучка и гидравлических испытаний) | шт | 1 | прокладка МГ 140-6 Ø800×865 ТУ 2577-004-56508584-03 | шт | 2 | Подрядная организация | Подрядная организация
67.25 | Демонтаж стандартных заглушек | [5 empty] | Подрядная организация | Подрядная организация
67.26 | заглушка межфланцевая Ду200 Ру25 | шт | 2 | ТРГ δ=3мм ТУ-2577-004-56508584-03 Ду200 Ру 25 | кг | 10 | Подрядная организация | Подрядная организация
67.27 | шпильки с/г М24х120 ст.35 | шт | 24 | шпильки с/г М24х120 ст.35 ГОСТ 1050-74 | шт | 24 | Подрядная организация | Подрядная организация
67.28 | заглушка межфланцевая Ду250 Ру25 | шт | 2 | ТРГ δ=3мм ТУ-2577-004-56508584-03 Ду250 Ру 25 | кг | 10 | Подрядная организация | Подрядная организация
67.29 | шпильки с/г М24х120 ст.35 | шт | 24 | шпильки с/г М24х120 ст.35 ГОСТ 1050-74 | шт | 24 | Подрядная организация | Подрядная организация
67.30 | Произвести гидравлические испытания аппарата работающего под давлением на прочность и плотность вместимостью V=3,2 м3 | кгс/см² | 20 |  | м3 | 3.2 | Подрядная организация | Подрядная организация
67.31 | Опрессовачный аппарат | м3 | 3.2 | Опрессовачный аппарат | шт | 1 | Подрядная организация | Подрядная организация
67.32 | Манометрическая сборка с трехходовым краном | шт | 2
67.33 | Демонтаж наружных каркасных стоечных лесов в вертикальной проекции (Н-4м) | м2 | 24 |  | м2 | 24 | Подрядная организация | Подрядная организация
67.34 | Произвести демонтаж, монтаж теплоизоляции теплообменников колпака, крышки Ø 800 L=7241 с устройством покрытия из оцинкованной стали. | м3 | 0.12 | Маты из мин. ваты прошивные теплоизоляционные МП-100 толщиной 80мм ГОСТ 21880-2011 | м3 | 0.12 | Подрядная организация | Подрядная организация
67.35 |  | м² | 3.106 | Сталь оцинкованная δ=0,7мм | м² | 3.106 | Подрядная организация | Подрядная организация
68 | Теплообменник Т-5/3 С-608г. Ø800мм, L=6000мм, V=3,2 м3 масса 11435 кг. Инв.№ 13-0108, Н-4м, Sтепл-239м2, кол-во трубок-344 шт, 25х2,0х6000мм | [7 empty] | Проведение В.О. и ГИ 2022г,
68.1 | Монтаж наружных каркасных стоечных лесов в вертикальной проекции (Н-4м) | м2 | 24 |  | м2 | 24 | Подрядная организация | Подрядная организация | Автокран 25т
68.2 | Монтаж стандартных заглушек | [5 empty] | Подрядная организация | Подрядная организация | Экстрактор
68.3 | заглушка межфланцевая Ду200 Ру25 | шт | 2 | ТРГ δ=3мм ТУ-2577-004-56508584-03 Ду200 Ру 25 | кг | 10 | Подрядная организация | Подрядная организация
68.4 | шпильки с/г М24х120 ст.35 | шт | 24 | шпильки с/г М24х120 ст.35 ГОСТ 1050-74 | шт | 24 | Подрядная организация | Подрядная организация
68.5 | заглушка межфланцевая Ду250 Ру25 | шт | 2 | ТРГ δ=3мм ТУ-2577-004-56508584-03 Ду250 Ру 25 | кг | 10 | Подрядная организация | Подрядная организация
68.6 | шпильки с/г М24х120 ст.35 | шт | 24 | шпильки с/г М24х120 ст.35 ГОСТ 1050-74 | шт | 24 | Подрядная организация | Подрядная организация
68.7 | Демонтаж крышки распределительной камеры Ду800 (291кг для чистки пучка и гидравлических испытаний) | шт | 1 | шпильки с/г М20х160 ст.35 ГОСТ 1050-74 | шт | 48 | Подрядная организация | Подрядная организация
68.8 | Демонтаж распределительной камеры Ду800 (410кг для чистки пучка и гидравлических испытаний) | шт | 1 | шпильки с/г М20х210 ст.35 ГОСТ 1050-74 | шт | 48 | Подрядная организация | Подрядная организация
68.9 | Демонтаж крышки корпуса Ду800 (290кг для чистке пучка и гидравлических испытаний). | шт | 1 | шпильки с/г М20х160 ст.35 ГОСТ 1050-74 | шт | 48 | Подрядная организация | Подрядная организация
68.10 | Демонтаж плавающей головки Ду800 (166кг для чистке пучка и гидравлических испытаний | шт | 1 | шпильки с/г М20х200 ст.35 ГОСТ 1050-74 | шт | 40 | Подрядная организация | Подрядная организация
68.11 | Демонтаж трубного пучка Ду800, L-6000мм, вес-3650кг | шт | 1 | Экстрактор 5маш.час | маш/час | 5 | Подрядная организация | Подрядная организация
68.12 | Погрузка трубного пучка на автомашину | шт | 1 |  | тн | 3,650 | Подрядная организация | Подрядная организация
68.13 | Транспортировка трубного пучка на расстояние 3км в обе стороны | шт | 1 |  | тн | 3,650 | Подрядная организация | Подрядная организация
68.14 | Разгрузка трубного пучка с автомашины | шт | 1 |  | тн | 11,43 | Подрядная организация | Подрядная организация
68.15 | Демонтаж проемов покрытия из листовой стали размером 150х150мм | шт | 36 |  | шт | 36 | Подрядная организация | Подрядная организация
68.16 | Проведение ВО | [5 empty] | Подрядная организация | Подрядная организация
68.17 | Демонтаж/монтаж изоляции (мин.плита 150х150х80мм) | м3 | 0.07 | Маты из мин. ваты прошивные теплоизоляционные МП-100 толщиной 80мм ГОСТ 21880-2011 | м3 | 0.07 | Подрядная организация | Подрядная организация
68.18 | Монтаж вырезанных проемов сталью оцинкованной δ-0,7мм размером 150х150мм | шт | 36 | Сталь оцинкованная δ=0,7мм | м² | 3.24 | Подрядная организация | Подрядная организация
68.19 |  |  |  | шурупы по металлу 3,5х19мм | кг | 5.16 | Подрядная организация | Подрядная организация
68.20 | Монтаж трубного пучка Ду800, L-6000мм, вес-3650кг | шт | 1 | прокладка МГ 140-6 Ø865×800 ТУ 2577-004-56508584-03 | шт | 2 | Подрядная организация | Подрядная организация
68.21 | Монтаж плавающей головки Ду800 (166кг для чистке пучка и гидравлических испытаний | шт | 1 | прокладка МГ 140-6 Ø760×790 ТУ 2577-004-56508584-03 | шт | 2 | Подрядная организация | Подрядная организация
68.22 | Монтаж крышки корпуса Ду800 (290кг для чистке пучка и гидравлических испытаний). | шт | 1 | прокладка МГ 140-6 Ø900×965 ТУ 2577-004-56508584-03 | шт | 2 | Подрядная организация | Подрядная организация
68.23 | Монтаж распределительной камеры Ду800 (410кг для чистки пучка и гидравлических испытаний) | шт | 1 | прокладка МГ 140-6 Ø865×800 ТУ 2577-004-56508584-03 | шт | 2 | Подрядная организация | Подрядная организация
68.24 | Монтаж крышки распределительной камеры Ду800 (291кг для чистки пучка и гидравлических испытаний) | шт | 1 | прокладка МГ 140-6 Ø800×865 ТУ 2577-004-56508584-03 | шт | 2 | Подрядная организация | Подрядная организация
68.25 | Демонтаж стандартных заглушек | [5 empty] | Подрядная организация | Подрядная организация
68.26 | заглушка межфланцевая Ду200 Ру25 | шт | 2 | ТРГ δ=3мм ТУ-2577-004-56508584-03 Ду200 Ру 25 | кг | 10 | Подрядная организация | Подрядная организация
68.27 | шпильки с/г М24х120 ст.35 | шт | 24 | шпильки с/г М24х120 ст.35 ГОСТ 1050-74 | шт | 24 | Подрядная организация | Подрядная организация
68.28 | заглушка межфланцевая Ду250 Ру25 | шт | 2 | ТРГ δ=3мм ТУ-2577-004-56508584-03 Ду250 Ру 25 | кг | 10 | Подрядная организация | Подрядная организация
68.29 | шпильки с/г М24х120 ст.35 | шт | 24 | шпильки с/г М24х120 ст.35 ГОСТ 1050-74 | шт | 24 | Подрядная организация | Подрядная организация
68.30 | Произвести гидравлические испытания аппарата работающего под давлением на прочность и плотность вместимостью V=3,2 м3 | кгс/см² | 20 |  | м3 | 3.2 | Подрядная организация | Подрядная организация
68.31 | Опрессовачный аппарат | м3 | 3.2 | Опрессовачный аппарат | шт | 1 | Подрядная организация | Подрядная организация
68.32 | Манометрическая сборка с трехходовым краном | шт | 2
68.33 | Демонтаж наружных каркасных стоечных лесов в вертикальной проекции (Н-4м) | м2 | 24 |  | м2 | 24 | Подрядная организация | Подрядная организация
68.34 | Произвести демонтаж, монтаж теплоизоляции теплообменников колпака, крышки Ø 800 L=7241 с устройством покрытия из оцинкованной стали. | м3 | 0.12 | Маты из мин. ваты прошивные теплоизоляционные МП-100 толщиной 80мм ГОСТ 21880-2011 | м3 | 0.12 | Подрядная организация | Подрядная организация
68.35 |  | м² | 3.106 | Сталь оцинкованная δ=0,7мм | м² | 3.106 | Подрядная организация | Подрядная организация
69 | Теплообменник Т-6/1 С-585г. Ø800мм, L=6000мм, V=3,2 м3 масса 11435 кг. Инв.№ 13-0109а, Н-4м, Sтепл-239м2, кол-во трубок-344 шт, 25х2,0х6000мм | [7 empty] | Проведение В.О. и ГИ 2022г,
69.1 | Монтаж наружных каркасных стоечных лесов в вертикальной проекции (Н-4м) | м2 | 24 |  | м2 | 24 | Подрядная организация | Подрядная организация | Автокран 25т
69.2 | Монтаж стандартных заглушек | [5 empty] | Подрядная организация | Подрядная организация | Экстрактор
69.3 | заглушка межфланцевая Ду200 Ру25 | шт | 2 | ТРГ δ=3мм ТУ-2577-004-56508584-03 Ду200 Ру 25 | кг | 10 | Подрядная организация | Подрядная организация
69.4 | шпильки с/г М24х120 ст.35 | шт | 24 | шпильки с/г М24х120 ст.35 ГОСТ 1050-74 | шт | 24 | Подрядная организация | Подрядная организация
69.5 | заглушка межфланцевая Ду250 Ру25 | шт | 2 | ТРГ δ=3мм ТУ-2577-004-56508584-03 Ду250 Ру 25 | кг | 10 | Подрядная организация | Подрядная организация
69.6 | шпильки с/г М24х120 ст.35 | шт | 24 | шпильки с/г М24х120 ст.35 ГОСТ 1050-74 | шт | 24 | Подрядная организация | Подрядная организация
69.7 | Демонтаж крышки распределительной камеры Ду800 (291кг для чистки пучка и гидравлических испытаний) | шт | 1 | шпильки с/г М20х160 ст.35 ГОСТ 1050-74 | шт | 48 | Подрядная организация | Подрядная организация
69.8 | Демонтаж распределительной камеры Ду800 (410кг для чистки пучка и гидравлических испытаний) | шт | 1 | шпильки с/г М20х210 ст.35 ГОСТ 1050-74 | шт | 48 | Подрядная организация | Подрядная организация
69.9 | Демонтаж крышки корпуса Ду800 (290кг для чистке пучка и гидравлических испытаний). | шт | 1 | шпильки с/г М20х160 ст.35 ГОСТ 1050-74 | шт | 48 | Подрядная организация | Подрядная организация
69.10 | Демонтаж плавающей головки Ду800 (166кг для чистке пучка и гидравлических испытаний | шт | 1 | шпильки с/г М20х200 ст.35 ГОСТ 1050-74 | шт | 40 | Подрядная организация | Подрядная организация
69.11 | Демонтаж трубного пучка Ду800, L-6000мм, вес-3650кг | шт | 1 | Экстрактор 5маш.час | маш/час | 5 | Подрядная организация | Подрядная организация
69.12 | Погрузка трубного пучка на автомашину | шт | 1 |  | тн | 3,650 | Подрядная организация | Подрядная организация
69.13 | Транспортировка трубного пучка на расстояние 3км в обе стороны | шт | 1 |  | тн | 3,650 | Подрядная организация | Подрядная организация
69.14 | Разгрузка трубного пучка с автомашины | шт | 1 |  | тн | 11,43 | Подрядная организация | Подрядная организация
69.15 | Демонтаж проемов покрытия из листовой стали размером 150х150мм | шт | 36 |  | шт | 36 | Подрядная организация | Подрядная организация
69.16 | Проведение ВО | [5 empty] | Подрядная организация | Подрядная организация
69.17 | Демонтаж/монтаж изоляции (мин.плита 150х150х80мм) | м3 | 0.07 | Маты из мин. ваты прошивные теплоизоляционные МП-100 толщиной 80мм ГОСТ 21880-2011 | м3 | 0.07 | Подрядная организация | Подрядная организация
69.18 | Монтаж вырезанных проемов сталью оцинкованной δ-0,7мм размером 150х150мм | шт | 36 | Сталь оцинкованная δ=0,7мм | м² | 3.24 | Подрядная организация | Подрядная организация
69.19 |  |  |  | шурупы по металлу 3,5х19мм | кг | 5.16 | Подрядная организация | Подрядная организация
69.20 | Монтаж трубного пучка Ду800, L-6000мм, вес-3650кг | шт | 1 | прокладка МГ 140-6 Ø865×800 ТУ 2577-004-56508584-03 | шт | 2 | Подрядная организация | Подрядная организация
69.21 | Монтаж плавающей головки Ду800 (166кг для чистке пучка и гидравлических испытаний | шт | 1 | прокладка МГ 140-6 Ø760×790 ТУ 2577-004-56508584-03 | шт | 2 | Подрядная организация | Подрядная организация
69.22 | Монтаж крышки корпуса Ду800 (290кг для чистке пучка и гидравлических испытаний). | шт | 1 | прокладка МГ 140-6 Ø900×965 ТУ 2577-004-56508584-03 | шт | 2 | Подрядная организация | Подрядная организация
69.23 | Монтаж распределительной камеры Ду800 (410кг для чистки пучка и гидравлических испытаний) | шт | 1 | прокладка МГ 140-6 Ø865×800 ТУ 2577-004-56508584-03 | шт | 2 | Подрядная организация | Подрядная организация
69.24 | Монтаж крышки распределительной камеры Ду800 (291кг для чистки пучка и гидравлических испытаний) | шт | 1 | прокладка МГ 140-6 Ø800×865 ТУ 2577-004-56508584-03 | шт | 2 | Подрядная организация | Подрядная организация
69.25 | Демонтаж стандартных заглушек | [5 empty] | Подрядная организация | Подрядная организация
69.26 | заглушка межфланцевая Ду200 Ру25 | шт | 2 | ТРГ δ=3мм ТУ-2577-004-56508584-03 Ду200 Ру 25 | кг | 10 | Подрядная организация | Подрядная организация
69.27 | шпильки с/г М24х120 ст.35 | шт | 24 | шпильки с/г М24х120 ст.35 ГОСТ 1050-74 | шт | 24 | Подрядная организация | Подрядная организация
69.28 | заглушка межфланцевая Ду250 Ру25 | шт | 2 | ТРГ δ=3мм ТУ-2577-004-56508584-03 Ду250 Ру 25 | кг | 10 | Подрядная организация | Подрядная организация
69.29 | шпильки с/г М24х120 ст.35 | шт | 24 | шпильки с/г М24х120 ст.35 ГОСТ 1050-74 | шт | 24 | Подрядная организация | Подрядная организация
69.30 | Произвести гидравлические испытания аппарата работающего под давлением на прочность и плотность вместимостью V=3,2 м3 | кгс/см² | 20 |  | м3 | 3.2 | Подрядная организация | Подрядная организация
69.31 | Опрессовачный аппарат | м3 | 3.2 | Опрессовачный аппарат | шт | 1 | Подрядная организация | Подрядная организация
69.32 | Манометрическая сборка с трехходовым краном | шт | 2
69.33 | Демонтаж наружных каркасных стоечных лесов в вертикальной проекции (Н-4м) | м2 | 24 |  | м2 | 24 | Подрядная организация | Подрядная организация
69.34 | Произвести демонтаж, монтаж теплоизоляции теплообменников колпака, крышки Ø 800 L=7241 с устройством покрытия из оцинкованной стали. | м3 | 0.12 | Маты из мин. ваты прошивные теплоизоляционные МП-100 толщиной 80мм ГОСТ 21880-2011 | м3 | 0.12 | Подрядная организация | Подрядная организация
69.35 |  | м² | 3.106 | Сталь оцинкованная δ=0,7мм | м² | 3.106 | Подрядная организация | Подрядная организация
70 | Теплообменник Т-6/2 С-597г. Ø800мм, L=6000мм, V=3,2 м3 масса 11435 кг. Инв.№ 13-0110, Н-4м, Sтепл-239м2, кол-во трубок-344 шт, 25х2,0х6000мм | [7 empty] | Проведение В.О. и ГИ 2022г,
70.1 | Монтаж наружных каркасных стоечных лесов в вертикальной проекции (Н-4м) | м2 | 24 |  | м2 | 24 | Подрядная организация | Подрядная организация | Автокран 25т
70.2 | Монтаж стандартных заглушек | [5 empty] | Подрядная организация | Подрядная организация | Экстрактор
70.3 | заглушка межфланцевая Ду200 Ру25 | шт | 2 | ТРГ δ=3мм ТУ-2577-004-56508584-03 Ду200 Ру 25 | кг | 10 | Подрядная организация | Подрядная организация
70.4 | шпильки с/г М24х120 ст.35 | шт | 24 | шпильки с/г М24х120 ст.35 ГОСТ 1050-74 | шт | 24 | Подрядная организация | Подрядная организация
70.5 | заглушка межфланцевая Ду250 Ру25 | шт | 2 | ТРГ δ=3мм ТУ-2577-004-56508584-03 Ду250 Ру 25 | кг | 10 | Подрядная организация | Подрядная организация
70.6 | шпильки с/г М24х120 ст.35 | шт | 24 | шпильки с/г М24х120 ст.35 ГОСТ 1050-74 | шт | 24 | Подрядная организация | Подрядная организация
70.7 | Демонтаж крышки распределительной камеры Ду800 (291кг для чистки пучка и гидравлических испытаний) | шт | 1 | шпильки с/г М20х160 ст.35 ГОСТ 1050-74 | шт | 48 | Подрядная организация | Подрядная организация
70.8 | Демонтаж распределительной камеры Ду800 (410кг для чистки пучка и гидравлических испытаний) | шт | 1 | шпильки с/г М20х210 ст.35 ГОСТ 1050-74 | шт | 48 | Подрядная организация | Подрядная организация
70.9 | Демонтаж крышки корпуса Ду800 (290кг для чистке пучка и гидравлических испытаний). | шт | 1 | шпильки с/г М20х160 ст.35 ГОСТ 1050-74 | шт | 48 | Подрядная организация | Подрядная организация
70.10 | Демонтаж плавающей головки Ду800 (166кг для чистке пучка и гидравлических испытаний | шт | 1 | шпильки с/г М20х200 ст.35 ГОСТ 1050-74 | шт | 40 | Подрядная организация | Подрядная организация
70.11 | Демонтаж трубного пучка Ду800, L-6000мм, вес-3650кг | шт | 1 | Экстрактор 5маш.час | маш/час | 5 | Подрядная организация | Подрядная организация
70.12 | Погрузка трубного пучка на автомашину | шт | 1 |  | тн | 3,650 | Подрядная организация | Подрядная организация
70.13 | Транспортировка трубного пучка на расстояние 3км в обе стороны | шт | 1 |  | тн | 3,650 | Подрядная организация | Подрядная организация
70.14 | Разгрузка трубного пучка с автомашины | шт | 1 |  | тн | 11,43 | Подрядная организация | Подрядная организация
70.15 | Демонтаж проемов покрытия из листовой стали размером 150х150мм | шт | 36 |  | шт | 36 | Подрядная организация | Подрядная организация
70.16 | Проведение ВО | [5 empty] | Подрядная организация | Подрядная организация
70.17 | Демонтаж/монтаж изоляции (мин.плита 150х150х80мм) | м3 | 0.07 | Маты из мин. ваты прошивные теплоизоляционные МП-100 толщиной 80мм ГОСТ 21880-2011 | м3 | 0.07 | Подрядная организация | Подрядная организация
70.18 | Монтаж вырезанных проемов сталью оцинкованной δ-0,7мм размером 150х150мм | шт | 36 | Сталь оцинкованная δ=0,7мм | м² | 3.24 | Подрядная организация | Подрядная организация
70.19 |  |  |  | шурупы по металлу 3,5х19мм | кг | 5.16 | Подрядная организация | Подрядная организация
70.20 | Монтаж трубного пучка Ду800, L-6000мм, вес-3650кг | шт | 1 | прокладка МГ 140-6 Ø865×800 ТУ 2577-004-56508584-03 | шт | 2 | Подрядная организация | Подрядная организация
70.21 | Монтаж плавающей головки Ду800 (166кг для чистке пучка и гидравлических испытаний | шт | 1 | прокладка МГ 140-6 Ø760×790 ТУ 2577-004-56508584-03 | шт | 2 | Подрядная организация | Подрядная организация
70.22 | Монтаж крышки корпуса Ду800 (290кг для чистке пучка и гидравлических испытаний). | шт | 1 | прокладка МГ 140-6 Ø900×965 ТУ 2577-004-56508584-03 | шт | 2 | Подрядная организация | Подрядная организация
70.23 | Монтаж распределительной камеры Ду800 (410кг для чистки пучка и гидравлических испытаний) | шт | 1 | прокладка МГ 140-6 Ø865×800 ТУ 2577-004-56508584-03 | шт | 2 | Подрядная организация | Подрядная организация
70.24 | Монтаж крышки распределительной камеры Ду800 (291кг для чистки пучка и гидравлических испытаний) | шт | 1 | прокладка МГ 140-6 Ø800×865 ТУ 2577-004-56508584-03 | шт | 2 | Подрядная организация | Подрядная организация
70.25 | Демонтаж стандартных заглушек | [5 empty] | Подрядная организация | Подрядная организация
70.26 | заглушка межфланцевая Ду200 Ру25 | шт | 2 | ТРГ δ=3мм ТУ-2577-004-56508584-03 Ду200 Ру 25 | кг | 10 | Подрядная организация | Подрядная организация
70.27 | шпильки с/г М24х120 ст.35 | шт | 24 | шпильки с/г М24х120 ст.35 ГОСТ 1050-74 | шт | 24 | Подрядная организация | Подрядная организация
70.28 | заглушка межфланцевая Ду250 Ру25 | шт | 2 | ТРГ δ=3мм ТУ-2577-004-56508584-03 Ду250 Ру 25 | кг | 10 | Подрядная организация | Подрядная организация
70.29 | шпильки с/г М24х120 ст.35 | шт | 24 | шпильки с/г М24х120 ст.35 ГОСТ 1050-74 | шт | 24 | Подрядная организация | Подрядная организация
70.30 | Произвести гидравлические испытания аппарата работающего под давлением на прочность и плотность вместимостью V=3,2 м3 | кгс/см² | 20 |  | м3 | 3.2 | Подрядная организация | Подрядная организация
70.31 | Опрессовачный аппарат | м3 | 3.2 | Опрессовачный аппарат | шт | 1 | Подрядная организация | Подрядная организация
70.32 | Манометрическая сборка с трехходовым краном | шт | 2
70.33 | Демонтаж наружных каркасных стоечных лесов в вертикальной проекции (Н-4м) | м2 | 24 |  | м2 | 24 | Подрядная организация | Подрядная организация
70.34 | Произвести демонтаж, монтаж теплоизоляции теплообменников колпака, крышки Ø 800 L=7241 с устройством покрытия из оцинкованной стали. | м3 | 0.12 | Маты из мин. ваты прошивные теплоизоляционные МП-100 толщиной 80мм ГОСТ 21880-2011 | м3 | 0.12 | Подрядная организация | Подрядная организация
70.35 |  | м² | 3.106 | Сталь оцинкованная δ=0,7мм | м² | 3.106 | Подрядная организация | Подрядная организация
71 | Теплообменник Т-8/1 С-1866г. Ø800мм, L=6000мм, V=3,2 м3 масса 11435 кг. Инв.№ 13-0019а, Н-4м, Sтепл-239м2, кол-во трубок-344 шт, 25х2,0х6000мм | [7 empty] | Проведение В.О. и ГИ 2022г,
71.1 | Монтаж наружных каркасных стоечных лесов в вертикальной проекции (Н-4м) | м2 | 24 |  | м2 | 24 | Подрядная организация | Подрядная организация | Автокран 25т
71.2 | Монтаж стандартных заглушек | [5 empty] | Подрядная организация | Подрядная организация | Экстрактор
71.3 | заглушка межфланцевая Ду200 Ру25 | шт | 2 | ТРГ δ=3мм ТУ-2577-004-56508584-03 Ду200 Ру 25 | кг | 10 | Подрядная организация | Подрядная организация
71.4 | шпильки с/г М24х120 ст.35 | шт | 24 | шпильки с/г М24х120 ст.35 ГОСТ 1050-74 | шт | 24 | Подрядная организация | Подрядная организация
71.5 | заглушка межфланцевая Ду250 Ру25 | шт | 2 | ТРГ δ=3мм ТУ-2577-004-56508584-03 Ду250 Ру 25 | кг | 10 | Подрядная организация | Подрядная организация
71.6 | шпильки с/г М24х120 ст.35 | шт | 24 | шпильки с/г М24х120 ст.35 ГОСТ 1050-74 | шт | 24 | Подрядная организация | Подрядная организация
71.7 | Демонтаж крышки распределительной камеры Ду800 (291кг для чистки пучка и гидравлических испытаний) | шт | 1 | шпильки с/г М36х300 ст.35 ГОСТ 1050-74 | шт | 36 | Подрядная организация | Подрядная организация
71.8 | Демонтаж распределительной камеры Ду800 (410кг для чистки пучка и гидравлических испытаний) | шт | 1 | шпильки с/г М36х390 ст.35 ГОСТ 1050-74 | шт | 36 | Подрядная организация | Подрядная организация
71.9 | Демонтаж крышки корпуса Ду800 (290кг для чистке пучка и гидравлических испытаний). | шт | 1 | шпильки с/г М30х250 ст.35 | шт | 40 | Подрядная организация | Подрядная организация
71.10 | Демонтаж плавающей головки Ду800 (166кг для чистке пучка и гидравлических испытаний | шт | 1 | шпильки с/г М27х340 ст.35 ГОСТ 1050-74 | шт | 36 | Подрядная организация | Подрядная организация
71.11 | Демонтаж трубного пучка Ду800, L-6000мм, вес-3650кг | шт | 1 | Экстрактор 5маш.час | маш/час | 5 | Подрядная организация | Подрядная организация
71.12 | Погрузка трубного пучка на автомашину | шт | 1 |  | тн | 3,650 | Подрядная организация | Подрядная организация
71.13 | Транспортировка трубного пучка на расстояние 3км в обе стороны | шт | 1 |  | тн | 3,650 | Подрядная организация | Подрядная организация
71.14 | Разгрузка трубного пучка с автомашины | шт | 1 |  | тн | 11,43 | Подрядная организация | Подрядная организация
71.15 | Демонтаж проемов покрытия из листовой стали размером 150х150мм | шт | 36 |  | шт | 36 | Подрядная организация | Подрядная организация
71.16 | Проведение ВО | [5 empty] | Подрядная организация | Подрядная организация
71.17 | Демонтаж/монтаж изоляции (мин.плита 150х150х80мм) | м3 | 0.07 | Маты из мин. ваты прошивные теплоизоляционные МП-100 толщиной 80мм ГОСТ 21880-2011 | м3 | 0.07 | Подрядная организация | Подрядная организация
71.18 | Монтаж вырезанных проемов сталью оцинкованной δ-0,7мм размером 150х150мм | шт | 36 | Сталь оцинкованная δ=0,7мм | м² | 3.24 | Подрядная организация | Подрядная организация
71.19 |  |  |  | шурупы по металлу 3,5х19мм | кг | 5.16 | Подрядная организация | Подрядная организация
71.20 | Монтаж трубного пучка Ду800, L-6000мм, вес-3650кг | шт | 1 | прокладка кольцо АРМКО 800-63 ОСТ 26-432-79 обозначение по паспорту 40 9943 1195 120 | шт | 1 | Подрядная организация | Подрядная организация
71.21 | Монтаж плавающей головки Ду800 (166кг для чистке пучка и гидравлических испытаний | шт | 1 | прокладка кольцо АРМКО 800-63 ОСТ 26-432-79 обозначение по паспорту 32 4334 0507576 | шт | 1 | Подрядная организация | Подрядная организация
71.22 | Монтаж крышки корпуса Ду800 (290кг для чистке пучка и гидравлических испытаний). | шт | 1 | прокладка кольцо АРМКО 800-63 ОСТ 26-432-79 обозначение по паспорту 40 99431195 157 | шт | 1 | Подрядная организация | Подрядная организация
71.23 | Монтаж распределительной камеры Ду800 (410кг для чистки пучка и гидравлических испытаний) | шт | 1 | прокладка кольцо АРМКО 800-63 ОСТ 26-432-79 обозначение по паспорту 40 9943 1195 120 | шт | 1 | Подрядная организация | Подрядная организация
71.24 | Монтаж крышки распределительной камеры Ду800 (291кг для чистки пучка и гидравлических испытаний) | шт | 1 | Лента МТ100 40 мм х 0,5мм ТРЭМЛента герметизирующая МТ100 40 мм х 30 м | шт | 5 | Подрядная организация | Подрядная организация
71.25 | Демонтаж стандартных заглушек | [5 empty] | Подрядная организация | Подрядная организация
71.26 | заглушка межфланцевая Ду200 Ру25 | шт | 2 | ТРГ δ=3мм ТУ-2577-004-56508584-03 Ду200 Ру 25 | кг | 10 | Подрядная организация | Подрядная организация
71.27 | шпильки с/г М24х120 ст.35 | шт | 24 | шпильки с/г М24х120 ст.35 ГОСТ 1050-74 | шт | 24 | Подрядная организация | Подрядная организация
71.28 | заглушка межфланцевая Ду250 Ру25 | шт | 2 | ТРГ δ=3мм ТУ-2577-004-56508584-03 Ду250 Ру 25 | кг | 10 | Подрядная организация | Подрядная организация
71.29 | шпильки с/г М24х120 ст.35 | шт | 24 | шпильки с/г М24х120 ст.35 ГОСТ 1050-74 | шт | 24 | Подрядная организация | Подрядная организация
71.30 | Произвести гидравлические испытания аппарата работающего под давлением на прочность и плотность вместимостью V=3,2 м3 | кгс/см² | 20 |  | м3 | 3.2 | Подрядная организация | Подрядная организация
71.31 | Опрессовачный аппарат | м3 | 3.2 | Опрессовачный аппарат | шт | 1 | Подрядная организация | Подрядная организация
71.32 | Манометрическая сборка с трехходовым краном | шт | 2
71.33 | Демонтаж наружных каркасных стоечных лесов в вертикальной проекции (Н-4м) | м2 | 24 |  | м2 | 24 | Подрядная организация | Подрядная организация
71.34 | Произвести демонтаж, монтаж теплоизоляции теплообменников колпака, крышки Ø 800 L=7241 с устройством покрытия из оцинкованной стали. | м3 | 0.12 | Маты из мин. ваты прошивные теплоизоляционные МП-100 толщиной 80мм ГОСТ 21880-2011 | м3 | 0.12 | Подрядная организация | Подрядная организация
71.35 |  | м² | 3.106 | Сталь оцинкованная δ=0,7мм | м² | 3.106 | Подрядная организация | Подрядная организация
72 | Теплообменник Т-8/2 С-1862г. Ø800мм, L=6000мм, V=3,2 м3 масса 11435 кг. Инв.№ 13-0020а, Н-4м, Sтепл-239м2, кол-во трубок-344 шт, 25х2,0х6000мм | [7 empty] | Проведение В.О. и ГИ 2022г,
72.1 | Монтаж наружных каркасных стоечных лесов в вертикальной проекции (Н-4м) | м2 | 24 |  | м2 | 24 | Подрядная организация | Подрядная организация | Автокран 25т
72.2 | Монтаж стандартных заглушек | [5 empty] | Подрядная организация | Подрядная организация | Экстрактор
72.3 | заглушка межфланцевая Ду200 Ру25 | шт | 2 | ТРГ δ=3мм ТУ-2577-004-56508584-03 Ду200 Ру 25 | кг | 10 | Подрядная организация | Подрядная организация
72.4 | шпильки с/г М24х120 ст.35 | шт | 24 | шпильки с/г М24х120 ст.35 ГОСТ 1050-74 | шт | 24 | Подрядная организация | Подрядная организация
72.5 | заглушка межфланцевая Ду250 Ру25 | шт | 2 | ТРГ δ=3мм ТУ-2577-004-56508584-03 Ду250 Ру 25 | кг | 10 | Подрядная организация | Подрядная организация
72.6 | шпильки с/г М24х120 ст.35 | шт | 24 | шпильки с/г М24х120 ст.35 ГОСТ 1050-74 | шт | 24 | Подрядная организация | Подрядная организация
72.7 | Демонтаж крышки распределительной камеры Ду800 (291кг для чистки пучка и гидравлических испытаний) | шт | 1 | шпильки с/г М36х300 ст.35 ГОСТ 1050-74 | шт | 36 | Подрядная организация | Подрядная организация
72.8 | Демонтаж распределительной камеры Ду800 (410кг для чистки пучка и гидравлических испытаний) | шт | 1 | шпильки с/г М36х390 ст.35 ГОСТ 1050-74 | шт | 36 | Подрядная организация | Подрядная организация
72.9 | Демонтаж крышки корпуса Ду800 (290кг для чистке пучка и гидравлических испытаний). | шт | 1 | шпильки с/г М30х250 ст.35 ГОСТ 1050-74 | шт | 40 | Подрядная организация | Подрядная организация
72.10 | Демонтаж плавающей головки Ду800 (166кг для чистке пучка и гидравлических испытаний | шт | 1 | шпильки с/г М27х340 ст.35 ГОСТ 1050-74 | шт | 36 | Подрядная организация | Подрядная организация
72.11 | Демонтаж трубного пучка Ду800, L-6000мм, вес-3650кг | шт | 1 | Экстрактор 5маш.час | маш/час | 5 | Подрядная организация | Подрядная организация
72.12 | Погрузка трубного пучка на автомашину | шт | 1 |  | тн | 3,650 | Подрядная организация | Подрядная организация
72.13 | Транспортировка трубного пучка на расстояние 3км в обе стороны | шт | 1 |  | тн | 3,650 | Подрядная организация | Подрядная организация
72.14 | Разгрузка трубного пучка с автомашины | шт | 1 |  | тн | 11,43 | Подрядная организация | Подрядная организация
72.15 | Демонтаж проемов покрытия из листовой стали размером 150х150мм | шт | 36 |  | шт | 36 | Подрядная организация | Подрядная организация
72.16 | Проведение ВО | [5 empty] | Подрядная организация | Подрядная организация
72.17 | Демонтаж/монтаж изоляции (мин.плита 150х150х80мм) | м3 | 0.07 | Маты из мин. ваты прошивные теплоизоляционные МП-100 толщиной 80мм ГОСТ 21880-2011 | м3 | 0.07 | Подрядная организация | Подрядная организация
72.18 | Монтаж вырезанных проемов сталью оцинкованной δ-0,7мм размером 150х150мм | шт | 36 | Сталь оцинкованная δ=0,7мм | м² | 3.24 | Подрядная организация | Подрядная организация
72.19 |  |  |  | шурупы по металлу 3,5х19мм | кг | 5.16 | Подрядная организация | Подрядная организация
72.20 | Монтаж трубного пучка Ду800, L-6000мм, вес-3650кг | шт | 1 | прокладка кольцо АРМКО 800-63 ОСТ 26-432-79 обозначение по паспорту 40 9943 1195 120 | шт | 1 | Подрядная организация | Подрядная организация
72.21 | Монтаж плавающей головки Ду800 (166кг для чистке пучка и гидравлических испытаний | шт | 1 | прокладка кольцо АРМКО 800-63 ОСТ 26-432-79 обозначение по паспорту 32 4334 0507576 | шт | 1 | Подрядная организация | Подрядная организация
72.22 | Монтаж крышки корпуса Ду800 (290кг для чистке пучка и гидравлических испытаний). | шт | 1 | прокладка кольцо АРМКО 800-63 ОСТ 26-432-79 обозначение по паспорту 40 99431195 157 | шт | 1 | Подрядная организация | Подрядная организация
72.23 | Монтаж распределительной камеры Ду800 (410кг для чистки пучка и гидравлических испытаний) | шт | 1 | прокладка кольцо АРМКО 800-63 ОСТ 26-432-79 обозначение по паспорту 40 9943 1195 120 | шт | 1 | Подрядная организация | Подрядная организация
72.24 | Монтаж крышки распределительной камеры Ду800 (291кг для чистки пучка и гидравлических испытаний) | шт | 1 | Лента МТ100 40 мм х 0,5мм ТРЭМЛента герметизирующая МТ100 40 мм х 30 м | шт | 5 | Подрядная организация | Подрядная организация
72.25 | Демонтаж стандартных заглушек | [5 empty] | Подрядная организация | Подрядная организация
72.26 | заглушка межфланцевая Ду200 Ру25 | шт | 2 | ТРГ δ=3мм ТУ-2577-004-56508584-03 Ду200 Ру 25 | кг | 10 | Подрядная организация | Подрядная организация
72.27 | шпильки с/г М24х120 ст.35 | шт | 24 | шпильки с/г М24х120 ст.35 ГОСТ 1050-74 | шт | 24 | Подрядная организация | Подрядная организация
72.28 | заглушка межфланцевая Ду250 Ру25 | шт | 2 | ТРГ δ=3мм ТУ-2577-004-56508584-03 Ду250 Ру 25 | кг | 10 | Подрядная организация | Подрядная организация
72.29 | шпильки с/г М24х120 ст.35 | шт | 24 | шпильки с/г М24х120 ст.35 ГОСТ 1050-74 | шт | 24 | Подрядная организация | Подрядная организация
72.30 | Произвести гидравлические испытания аппарата работающего под давлением на прочность и плотность вместимостью V=3,2 м3 | кгс/см² | 20 |  | м3 | 3.2 | Подрядная организация | Подрядная организация
72.31 | Опрессовачный аппарат | м3 | 3.2 | Опрессовачный аппарат | шт | 1 | Подрядная организация | Подрядная организация
72.32 | Манометрическая сборка с трехходовым краном | шт | 2
72.33 | Демонтаж наружных каркасных стоечных лесов в вертикальной проекции (Н-4м) | м2 | 24 |  | м2 | 24 | Подрядная организация | Подрядная организация
72.34 | Произвести демонтаж, монтаж теплоизоляции теплообменников колпака, крышки Ø 800 L=7241 с устройством покрытия из оцинкованной стали. | м3 | 0.12 | Маты из мин. ваты прошивные теплоизоляционные МП-100 толщиной 80мм ГОСТ 21880-2011 | м3 | 0.12 | Подрядная организация | Подрядная организация
72.35 |  | м² | 3.106 | Сталь оцинкованная δ=0,7мм | м² | 3.106 | Подрядная организация | Подрядная организация
73 | Теплообменник Т-8/3 С-1863г. Ø800мм, L=6000мм, V=3,2 м3 масса 11435 кг. Инв.№ 13-0142а, Н-4м, Sтепл-239м2, кол-во трубок-344 шт, 25х2,0х6000мм | [7 empty] | Проведение В.О. и ГИ 2022г,
73.1 | Монтаж наружных каркасных стоечных лесов в вертикальной проекции (Н-4м) | м2 | 24 |  | м2 | 24 | Подрядная организация | Подрядная организация | Автокран 25т
73.2 | Монтаж стандартных заглушек | [5 empty] | Подрядная организация | Подрядная организация | Экстрактор
73.3 | заглушка межфланцевая Ду200 Ру25 | шт | 2 | ТРГ δ=3мм ТУ-2577-004-56508584-03 Ду200 Ру 25 | кг | 10 | Подрядная организация | Подрядная организация
73.4 | шпильки с/г М24х120 ст.35 | шт | 24 | шпильки с/г М24х120 ст.35 ГОСТ 1050-74 | шт | 24 | Подрядная организация | Подрядная организация
73.5 | заглушка межфланцевая Ду250 Ру25 | шт | 2 | ТРГ δ=3мм ТУ-2577-004-56508584-03 Ду250 Ру 25 | кг | 10 | Подрядная организация | Подрядная организация
73.6 | шпильки с/г М24х120 ст.35 | шт | 24 | шпильки с/г М24х120 ст.35 ГОСТ 1050-74 | шт | 24 | Подрядная организация | Подрядная организация
73.7 | Демонтаж крышки распределительной камеры Ду800 (291кг для чистки пучка и гидравлических испытаний) | шт | 1 | шпильки с/г М36х300 ст.35 ГОСТ 1050-74 | шт | 36 | Подрядная организация | Подрядная организация
73.8 | Демонтаж распределительной камеры Ду800 (410кг для чистки пучка и гидравлических испытаний) | шт | 1 | шпильки с/г М36х390 ст.35 ГОСТ 1050-74 | шт | 36 | Подрядная организация | Подрядная организация
73.9 | Демонтаж крышки корпуса Ду800 (290кг для чистке пучка и гидравлических испытаний). | шт | 1 | шпильки с/г М30х250 ст.35 | шт | 40 | Подрядная организация | Подрядная организация
73.10 | Демонтаж плавающей головки Ду800 (166кг для чистке пучка и гидравлических испытаний | шт | 1 | шпильки с/г М27х340 ст.35 ГОСТ 1050-74 | шт | 36 | Подрядная организация | Подрядная организация
73.11 | Демонтаж трубного пучка Ду800, L-6000мм, вес-3650кг | шт | 1 | Экстрактор 5маш.час | маш/час | 5 | Подрядная организация | Подрядная организация
73.12 | Погрузка трубного пучка на автомашину | шт | 1 |  | тн | 3,650 | Подрядная организация | Подрядная организация
73.13 | Транспортировка трубного пучка на расстояние 3км в обе стороны | шт | 1 |  | тн | 3,650 | Подрядная организация | Подрядная организация
73.14 | Разгрузка трубного пучка с автомашины | шт | 1 |  | тн | 11,43 | Подрядная организация | Подрядная организация
73.15 | Демонтаж проемов покрытия из листовой стали размером 150х150мм | шт | 36 |  | шт | 36 | Подрядная организация | Подрядная организация
73.16 | Проведение ВО | [5 empty] | Подрядная организация | Подрядная организация
73.17 | Демонтаж/монтаж изоляции (мин.плита 150х150х80мм) | м3 | 0.07 | Маты из мин. ваты прошивные теплоизоляционные МП-100 толщиной 80мм ГОСТ 21880-2011 | м3 | 0.07 | Подрядная организация | Подрядная организация
73.18 | Монтаж вырезанных проемов сталью оцинкованной δ-0,7мм размером 150х150мм | шт | 36 | Сталь оцинкованная δ=0,7мм | м² | 3.24 | Подрядная организация | Подрядная организация
73.19 |  |  |  | шурупы по металлу 3,5х19мм | кг | 5.16 | Подрядная организация | Подрядная организация
73.20 | Монтаж трубного пучка Ду800, L-6000мм, вес-3650кг | шт | 1 | прокладка кольцо АРМКО 800-63 ОСТ 26-432-79 обозначение по паспорту 40 9943 1195 120 | шт | 1 | Подрядная организация | Подрядная организация
73.21 | Монтаж плавающей головки Ду800 (166кг для чистке пучка и гидравлических испытаний | шт | 1 | прокладка кольцо АРМКО 800-63 ОСТ 26-432-79 обозначение по паспорту 32 4334 0507576 | шт | 1 | Подрядная организация | Подрядная организация
73.22 | Монтаж крышки корпуса Ду800 (290кг для чистке пучка и гидравлических испытаний). | шт | 1 | прокладка кольцо АРМКО 800-63 ОСТ 26-432-79 обозначение по паспорту 40 99431195 157 | шт | 1 | Подрядная организация | Подрядная организация
73.23 | Монтаж распределительной камеры Ду800 (410кг для чистки пучка и гидравлических испытаний) | шт | 1 | прокладка кольцо АРМКО 800-63 ОСТ 26-432-79 обозначение по паспорту 40 9943 1195 120 | шт | 1 | Подрядная организация | Подрядная организация
73.24 | Монтаж крышки распределительной камеры Ду800 (291кг для чистки пучка и гидравлических испытаний) | шт | 1 | Лента МТ100 40 мм х 0,5мм ТРЭМЛента герметизирующая МТ100 40 мм х 30 м | шт | 5 | Подрядная организация | Подрядная организация
73.25 | Демонтаж стандартных заглушек | [5 empty] | Подрядная организация | Подрядная организация
73.26 | заглушка межфланцевая Ду200 Ру25 | шт | 2 | ТРГ δ=3мм ТУ-2577-004-56508584-03 Ду200 Ру 25 | кг | 10 | Подрядная организация | Подрядная организация
73.27 | шпильки с/г М24х120 ст.35 | шт | 24 | шпильки с/г М24х120 ст.35 ГОСТ 1050-74 | шт | 24 | Подрядная организация | Подрядная организация
73.28 | заглушка межфланцевая Ду250 Ру25 | шт | 2 | ТРГ δ=3мм ТУ-2577-004-56508584-03 Ду250 Ру 25 | кг | 10 | Подрядная организация | Подрядная организация
73.29 | шпильки с/г М24х120 ст.35 | шт | 24 | шпильки с/г М24х120 ст.35 ГОСТ 1050-74 | шт | 24 | Подрядная организация | Подрядная организация
73.30 | Произвести гидравлические испытания аппарата работающего под давлением на прочность и плотность вместимостью V=3,2 м3 | кгс/см² | 20 |  | м3 | 3.2 | Подрядная организация | Подрядная организация
73.31 | Опрессовачный аппарат | м3 | 3.2 | Опрессовачный аппарат | шт | 1 | Подрядная организация | Подрядная организация
73.32 | Манометрическая сборка с трехходовым краном | шт | 2
73.33 | Демонтаж наружных каркасных стоечных лесов в вертикальной проекции (Н-4м) | м2 | 24 |  | м2 | 24 | Подрядная организация | Подрядная организация
73.34 | Произвести демонтаж, монтаж теплоизоляции теплообменников колпака, крышки Ø 800 L=7241 с устройством покрытия из оцинкованной стали. | м3 | 0.12 | Маты из мин. ваты прошивные теплоизоляционные МП-100 толщиной 80мм ГОСТ 21880-2011 | м3 | 0.12 | Подрядная организация | Подрядная организация
73.35 |  | м² | 3.106 | Сталь оцинкованная δ=0,7мм | м² | 3.106 | Подрядная организация | Подрядная организация
74 | Теплообменник Т-12/1 С-614г. Ø800мм, L=6000мм, V=3,2 м3 масса 11435 кг. Инв.№ 30002092, Н-4м, Sтепл-239м2, кол-во трубок-344 шт, 25х2,0х6000мм | [7 empty] | Проведение В.О. и ГИ 2022г,
74.1 | Монтаж наружных каркасных стоечных лесов в вертикальной проекции (Н-4м) | м2 | 24 |  | м2 | 24 | Подрядная организация | Подрядная организация | Автокран 25т
74.2 | Монтаж стандартных заглушек | [5 empty] | Подрядная организация | Подрядная организация | Экстрактор
74.3 | заглушка межфланцевая Ду200 Ру25 | шт | 2 | ТРГ δ=3мм ТУ-2577-004-56508584-03 Ду200 Ру 25 | кг | 10 | Подрядная организация | Подрядная организация
74.4 | шпильки с/г М24х120 ст.35 | шт | 24 | шпильки с/г М24х120 ст.35 ГОСТ 1050-74 | шт | 24 | Подрядная организация | Подрядная организация
74.5 | заглушка межфланцевая Ду250 Ру25 | шт | 2 | ТРГ δ=3мм ТУ-2577-004-56508584-03 Ду250 Ру 25 | кг | 10 | Подрядная организация | Подрядная организация
74.6 | шпильки с/г М24х120 ст.35 | шт | 24 | шпильки с/г М24х120 ст.35 ГОСТ 1050-74 | шт | 24 | Подрядная организация | Подрядная организация
74.7 | Демонтаж крышки распределительной камеры Ду800 (291кг для чистки пучка и гидравлических испытаний) | шт | 1 | шпильки с/г М20х160 ст.35 ГОСТ 1050-74 | шт | 48 | Подрядная организация | Подрядная организация
74.8 | Демонтаж распределительной камеры Ду800 (410кг для чистки пучка и гидравлических испытаний) | шт | 1 | шпильки с/г М20х210 ст.35 ГОСТ 1050-74 | шт | 48 | Подрядная организация | Подрядная организация
74.9 | Демонтаж крышки корпуса Ду800 (290кг для чистке пучка и гидравлических испытаний). | шт | 1 | шпильки с/г М20х160 ст.35 ГОСТ 1050-74 | шт | 48 | Подрядная организация | Подрядная организация
74.10 | Демонтаж плавающей головки Ду800 (166кг для чистке пучка и гидравлических испытаний | шт | 1 | шпильки с/г М20х200 ст.35 ГОСТ 1050-74 | шт | 40 | Подрядная организация | Подрядная организация
74.11 | Демонтаж трубного пучка Ду800, L-6000мм, вес-3650кг | шт | 1 | Экстрактор 5маш.час | маш/час | 5 | Подрядная организация | Подрядная организация
74.12 | Погрузка трубного пучка на автомашину | шт | 1 |  | тн | 3,650 | Подрядная организация | Подрядная организация
74.13 | Транспортировка трубного пучка на расстояние 3км в обе стороны | шт | 1 |  | тн | 3,650 | Подрядная организация | Подрядная организация
74.14 | Разгрузка трубного пучка с автомашины | шт | 1 |  | тн | 11,43 | Подрядная организация | Подрядная организация
74.15 | Демонтаж проемов покрытия из листовой стали размером 150х150мм | шт | 36 |  | шт | 36 | Подрядная организация | Подрядная организация
74.16 | Проведение ВО | [5 empty] | Подрядная организация | Подрядная организация
74.17 | Демонтаж/монтаж изоляции (мин.плита 150х150х80мм) | м3 | 0.07 | Маты из мин. ваты прошивные теплоизоляционные МП-100 толщиной 80мм ГОСТ 21880-2011 | м3 | 0.07 | Подрядная организация | Подрядная организация
74.18 | Монтаж вырезанных проемов сталью оцинкованной δ-0,7мм размером 150х150мм | шт | 36 | Сталь оцинкованная δ=0,7мм | м² | 3.24 | Подрядная организация | Подрядная организация
74.19 |  |  |  | шурупы по металлу 3,5х19мм | кг | 5.16 | Подрядная организация | Подрядная организация
74.20 | Монтаж трубного пучка Ду800, L-6000мм, вес-3650кг | шт | 1 | прокладка МГ 140-6 Ø865×800 ТУ 2577-004-56508584-03 | шт | 2 | Подрядная организация | Подрядная организация
74.21 | Монтаж плавающей головки Ду800 (166кг для чистке пучка и гидравлических испытаний | шт | 1 | прокладка МГ 140-6 Ø760×790 ТУ 2577-004-56508584-03 | шт | 2 | Подрядная организация | Подрядная организация
74.22 | Монтаж крышки корпуса Ду800 (290кг для чистке пучка и гидравлических испытаний). | шт | 1 | прокладка МГ 140-6 Ø900×965 ТУ 2577-004-56508584-03 | шт | 2 | Подрядная организация | Подрядная организация
74.23 | Монтаж распределительной камеры Ду800 (410кг для чистки пучка и гидравлических испытаний) | шт | 1 | прокладка МГ 140-6 Ø865×800 ТУ 2577-004-56508584-03 | шт | 2 | Подрядная организация | Подрядная организация
74.24 | Монтаж крышки распределительной камеры Ду800 (291кг для чистки пучка и гидравлических испытаний) | шт | 1 | прокладка МГ 140-6 Ø800×865 ТУ 2577-004-56508584-03 | шт | 2 | Подрядная организация | Подрядная организация
74.25 | Демонтаж стандартных заглушек | [5 empty] | Подрядная организация | Подрядная организация
74.26 | заглушка межфланцевая Ду200 Ру25 | шт | 2 | ТРГ δ=3мм ТУ-2577-004-56508584-03 Ду200 Ру 25 | кг | 10 | Подрядная организация | Подрядная организация
74.27 | шпильки с/г М24х120 ст.35 | шт | 24 | шпильки с/г М24х120 ст.35 ГОСТ 1050-74 | шт | 24 | Подрядная организация | Подрядная организация
74.28 | заглушка межфланцевая Ду250 Ру25 | шт | 2 | ТРГ δ=3мм ТУ-2577-004-56508584-03 Ду250 Ру 25 | кг | 10 | Подрядная организация | Подрядная организация
74.29 | шпильки с/г М24х120 ст.35 | шт | 24 | шпильки с/г М24х120 ст.35 ГОСТ 1050-74 | шт | 24 | Подрядная организация | Подрядная организация
74.30 | Произвести гидравлические испытания аппарата работающего под давлением на прочность и плотность вместимостью V=3,2 м3 | кгс/см² | 20 |  | м3 | 3.2 | Подрядная организация | Подрядная организация
74.31 | Опрессовачный аппарат | м3 | 3.2 | Опрессовачный аппарат | шт | 1 | Подрядная организация | Подрядная организация
74.32 | Манометрическая сборка с трехходовым краном | шт | 2
74.33 | Демонтаж наружных каркасных стоечных лесов в вертикальной проекции (Н-4м) | м2 | 24 |  | м2 | 24 | Подрядная организация | Подрядная организация
74.34 | Произвести демонтаж, монтаж теплоизоляции теплообменников колпака, крышки Ø 800 L=7241 с устройством покрытия из оцинкованной стали. | м3 | 0.12 | Маты из мин. ваты прошивные теплоизоляционные МП-100 толщиной 80мм ГОСТ 21880-2011 | м3 | 0.12 | Подрядная организация | Подрядная организация
74.35 |  | м² | 3.106 | Сталь оцинкованная δ=0,7мм | м² | 3.106 | Подрядная организация | Подрядная организация
75 | Теплообменник Т-12/2 С-601г. Ø800мм, L=6000мм, V=3,2 м3 масса 11435 кг. Инв.№ 130251, Н-4м, Sтепл-239м2, кол-во трубок-344 шт, 25х2,0х6000мм | [7 empty] | Проведение В.О. и ГИ 2022г,
75.1 | Монтаж наружных каркасных стоечных лесов в вертикальной проекции (Н-4м) | м2 | 24 |  | м2 | 24 | Подрядная организация | Подрядная организация | Автокран 25т
75.2 | Монтаж стандартных заглушек | [5 empty] | Подрядная организация | Подрядная организация | Экстрактор
75.3 | заглушка межфланцевая Ду200 Ру25 | шт | 2 | ТРГ δ=3мм ТУ-2577-004-56508584-03 Ду200 Ру 25 | кг | 10 | Подрядная организация | Подрядная организация
75.4 | шпильки с/г М24х120 ст.35 | шт | 24 | шпильки с/г М24х120 ст.35 ГОСТ 1050-74 | шт | 24 | Подрядная организация | Подрядная организация
75.5 | заглушка межфланцевая Ду250 Ру25 | шт | 2 | ТРГ δ=3мм ТУ-2577-004-56508584-03 Ду250 Ру 25 | кг | 10 | Подрядная организация | Подрядная организация
75.6 | шпильки с/г М24х120 ст.35 | шт | 24 | шпильки с/г М24х120 ст.35 ГОСТ 1050-74 | шт | 24 | Подрядная организация | Подрядная организация
75.7 | Демонтаж крышки распределительной камеры Ду800 (291кг для чистки пучка и гидравлических испытаний) | шт | 1 | шпильки с/г М20х160 ст.35 ГОСТ 1050-74 | шт | 48 | Подрядная организация | Подрядная организация
75.8 | Демонтаж распределительной камеры Ду800 (410кг для чистки пучка и гидравлических испытаний) | шт | 1 | шпильки с/г М20х210 ст.35 ГОСТ 1050-74 | шт | 48 | Подрядная организация | Подрядная организация
75.9 | Демонтаж крышки корпуса Ду800 (290кг для чистке пучка и гидравлических испытаний). | шт | 1 | шпильки с/г М20х160 ст.35 ГОСТ 1050-74 | шт | 48 | Подрядная организация | Подрядная организация
75.10 | Демонтаж плавающей головки Ду800 (166кг для чистке пучка и гидравлических испытаний | шт | 1 | шпильки с/г М20х200 ст.35 ГОСТ 1050-74 | шт | 40 | Подрядная организация | Подрядная организация
75.11 | Демонтаж трубного пучка Ду800, L-6000мм, вес-3650кг | шт | 1 | Экстрактор 5маш.час | маш/час | 5 | Подрядная организация | Подрядная организация
75.12 | Погрузка трубного пучка на автомашину | шт | 1 |  | тн | 3,650 | Подрядная организация | Подрядная организация
75.13 | Транспортировка трубного пучка на расстояние 3км в обе стороны | шт | 1 |  | тн | 3,650 | Подрядная организация | Подрядная организация
75.14 | Разгрузка трубного пучка с автомашины | шт | 1 |  | тн | 11,43 | Подрядная организация | Подрядная организация
75.15 | Демонтаж проемов покрытия из листовой стали размером 150х150мм | шт | 36 |  | шт | 36 | Подрядная организация | Подрядная организация
75.16 | Проведение ВО | [5 empty] | Подрядная организация | Подрядная организация
75.17 | Демонтаж/монтаж изоляции (мин.плита 150х150х80мм) | м3 | 0.07 | Маты из мин. ваты прошивные теплоизоляционные МП-100 толщиной 80мм ГОСТ 21880-2011 | м3 | 0.07 | Подрядная организация | Подрядная организация
75.18 | Монтаж вырезанных проемов сталью оцинкованной δ-0,7мм размером 150х150мм | шт | 36 | Сталь оцинкованная δ=0,7мм | м² | 3.24 | Подрядная организация | Подрядная организация
75.19 |  |  |  | шурупы по металлу 3,5х19мм | кг | 5.16 | Подрядная организация | Подрядная организация
75.20 | Монтаж трубного пучка Ду800, L-6000мм, вес-3650кг | шт | 1 | прокладка МГ 140-6 Ø865×800 ТУ 2577-004-56508584-03 | шт | 2 | Подрядная организация | Подрядная организация
75.21 | Монтаж плавающей головки Ду800 (166кг для чистке пучка и гидравлических испытаний | шт | 1 | прокладка МГ 140-6 Ø760×790 ТУ 2577-004-56508584-03 | шт | 2 | Подрядная организация | Подрядная организация
75.22 | Монтаж крышки корпуса Ду800 (290кг для чистке пучка и гидравлических испытаний). | шт | 1 | прокладка МГ 140-6 Ø900×965 ТУ 2577-004-56508584-03 | шт | 2 | Подрядная организация | Подрядная организация
75.23 | Монтаж распределительной камеры Ду800 (410кг для чистки пучка и гидравлических испытаний) | шт | 1 | прокладка МГ 140-6 Ø865×800 ТУ 2577-004-56508584-03 | шт | 2 | Подрядная организация | Подрядная организация
75.24 | Монтаж крышки распределительной камеры Ду800 (291кг для чистки пучка и гидравлических испытаний) | шт | 1 | прокладка МГ 140-6 Ø800×865 ТУ 2577-004-56508584-03 | шт | 2 | Подрядная организация | Подрядная организация
75.25 | Демонтаж стандартных заглушек | [5 empty] | Подрядная организация | Подрядная организация
75.26 | заглушка межфланцевая Ду200 Ру25 | шт | 2 | ТРГ δ=3мм ТУ-2577-004-56508584-03 Ду200 Ру 25 | кг | 10 | Подрядная организация | Подрядная организация
75.27 | шпильки с/г М24х120 ст.35 | шт | 24 | шпильки с/г М24х120 ст.35 ГОСТ 1050-74 | шт | 24 | Подрядная организация | Подрядная организация
75.28 | заглушка межфланцевая Ду250 Ру25 | шт | 2 | ТРГ δ=3мм ТУ-2577-004-56508584-03 Ду250 Ру 25 | кг | 10 | Подрядная организация | Подрядная организация
75.29 | шпильки с/г М24х120 ст.35 | шт | 24 | шпильки с/г М24х120 ст.35 ГОСТ 1050-74 | шт | 24 | Подрядная организация | Подрядная организация
75.30 | Произвести гидравлические испытания аппарата работающего под давлением на прочность и плотность вместимостью V=3,2 м3 | кгс/см² | 20 |  | м3 | 3.2 | Подрядная организация | Подрядная организация
75.31 | Опрессовачный аппарат | м3 | 3.2 | Опрессовачный аппарат | шт | 1 | Подрядная организация | Подрядная организация
75.32 | Манометрическая сборка с трехходовым краном | шт | 2
75.33 | Демонтаж наружных каркасных стоечных лесов в вертикальной проекции (Н-4м) | м2 | 24 |  | м2 | 24 | Подрядная организация | Подрядная организация
75.34 | Произвести демонтаж, монтаж теплоизоляции теплообменников колпака, крышки Ø 800 L=7241 с устройством покрытия из оцинкованной стали. | м3 | 0.12 | Маты из мин. ваты прошивные теплоизоляционные МП-100 толщиной 80мм ГОСТ 21880-2011 | м3 | 0.12 | Подрядная организация | Подрядная организация
75.35 |  | м² | 3.106 | Сталь оцинкованная δ=0,7мм | м² | 3.106 | Подрядная организация | Подрядная организация
76 | Теплообменник Т-13/1 С-600г. Ø800мм, L=6000мм, V=3,2 м3 масса 11435 кг. Инв.№ 130252, Н-4м, Sтепл-239м2, кол-во трубок-344 шт, 25х2,0х6000мм | [7 empty] | Проведение В.О. и ГИ 2022г,
76.1 | Монтаж наружных каркасных стоечных лесов в вертикальной проекции (Н-4м) | м2 | 24 |  | м2 | 24 | Подрядная организация | Подрядная организация | Автокран 25т
76.2 | Монтаж стандартных заглушек | [5 empty] | Подрядная организация | Подрядная организация | Экстрактор
76.3 | заглушка межфланцевая Ду200 Ру25 | шт | 2 | ТРГ δ=3мм ТУ-2577-004-56508584-03 Ду200 Ру 25 | кг | 10 | Подрядная организация | Подрядная организация
76.4 | шпильки с/г М24х120 ст.35 | шт | 24 | шпильки с/г М24х120 ст.35 ГОСТ 1050-74 | шт | 24 | Подрядная организация | Подрядная организация
76.5 | заглушка межфланцевая Ду250 Ру25 | шт | 2 | ТРГ δ=3мм ТУ-2577-004-56508584-03 Ду250 Ру 25 | кг | 10 | Подрядная организация | Подрядная организация
76.6 | шпильки с/г М24х120 ст.35 | шт | 24 | шпильки с/г М24х120 ст.35 ГОСТ 1050-74 | шт | 24 | Подрядная организация | Подрядная организация
76.7 | Демонтаж крышки распределительной камеры Ду800 (291кг для чистки пучка и гидравлических испытаний) | шт | 1 | шпильки с/г М20х160 ст.35 ГОСТ 1050-74 | шт | 48 | Подрядная организация | Подрядная организация
76.8 | Демонтаж распределительной камеры Ду800 (410кг для чистки пучка и гидравлических испытаний) | шт | 1 | шпильки с/г М20х210 ст.35 ГОСТ 1050-74 | шт | 48 | Подрядная организация | Подрядная организация
76.9 | Демонтаж крышки корпуса Ду800 (290кг для чистке пучка и гидравлических испытаний). | шт | 1 | шпильки с/г М20х160 ст.35 ГОСТ 1050-74 | шт | 48 | Подрядная организация | Подрядная организация
76.10 | Демонтаж плавающей головки Ду800 (166кг для чистке пучка и гидравлических испытаний | шт | 1 | шпильки с/г М20х200 ст.35 ГОСТ 1050-74 | шт | 40 | Подрядная организация | Подрядная организация
76.11 | Демонтаж трубного пучка Ду800, L-6000мм, вес-3650кг | шт | 1 | Экстрактор 5маш.час | маш/час | 5 | Подрядная организация | Подрядная организация
76.12 | Погрузка трубного пучка на автомашину | шт | 1 |  | тн | 3,650 | Подрядная организация | Подрядная организация
76.13 | Транспортировка трубного пучка на расстояние 3км в обе стороны | шт | 1 |  | тн | 3,650 | Подрядная организация | Подрядная организация
76.14 | Разгрузка трубного пучка с автомашины | шт | 1 |  | тн | 11,43 | Подрядная организация | Подрядная организация
76.15 | Демонтаж проемов покрытия из листовой стали размером 150х150мм | шт | 36 |  | шт | 36 | Подрядная организация | Подрядная организация
76.16 | Проведение ВО | [5 empty] | Подрядная организация | Подрядная организация
76.17 | Демонтаж/монтаж изоляции (мин.плита 150х150х80мм) | м3 | 0.07 | Маты из мин. ваты прошивные теплоизоляционные МП-100 толщиной 80мм ГОСТ 21880-2011 | м3 | 0.07 | Подрядная организация | Подрядная организация
76.18 | Монтаж вырезанных проемов сталью оцинкованной δ-0,7мм размером 150х150мм | шт | 36 | Сталь оцинкованная δ=0,7мм | м² | 3.24 | Подрядная организация | Подрядная организация
76.19 |  |  |  | шурупы по металлу 3,5х19мм | кг | 5.16 | Подрядная организация | Подрядная организация
76.20 | Монтаж трубного пучка Ду800, L-6000мм, вес-3650кг | шт | 1 | прокладка МГ 140-6 Ø865×800 ТУ 2577-004-56508584-03 | шт | 2 | Подрядная организация | Подрядная организация
76.21 | Монтаж плавающей головки Ду800 (166кг для чистке пучка и гидравлических испытаний | шт | 1 | прокладка МГ 140-6 Ø760×790 ТУ 2577-004-56508584-03 | шт | 2 | Подрядная организация | Подрядная организация
76.22 | Монтаж крышки корпуса Ду800 (290кг для чистке пучка и гидравлических испытаний). | шт | 1 | прокладка МГ 140-6 Ø900×965 ТУ 2577-004-56508584-03 | шт | 2 | Подрядная организация | Подрядная организация
76.23 | Монтаж распределительной камеры Ду800 (410кг для чистки пучка и гидравлических испытаний) | шт | 1 | прокладка МГ 140-6 Ø865×800 ТУ 2577-004-56508584-03 | шт | 2 | Подрядная организация | Подрядная организация
76.24 | Монтаж крышки распределительной камеры Ду800 (291кг для чистки пучка и гидравлических испытаний) | шт | 1 | прокладка МГ 140-6 Ø800×865 ТУ 2577-004-56508584-03 | шт | 2 | Подрядная организация | Подрядная организация
76.25 | Демонтаж стандартных заглушек | [5 empty] | Подрядная организация | Подрядная организация
76.26 | заглушка межфланцевая Ду200 Ру25 | шт | 2 | ТРГ δ=3мм ТУ-2577-004-56508584-03 Ду200 Ру 25 | кг | 10 | Подрядная организация | Подрядная организация
76.27 | шпильки с/г М24х120 ст.35 | шт | 24 | шпильки с/г М24х120 ст.35 ГОСТ 1050-74 | шт | 24 | Подрядная организация | Подрядная организация
76.28 | заглушка межфланцевая Ду250 Ру25 | шт | 2 | ТРГ δ=3мм ТУ-2577-004-56508584-03 Ду250 Ру 25 | кг | 10 | Подрядная организация | Подрядная организация
76.29 | шпильки с/г М24х120 ст.35 | шт | 24 | шпильки с/г М24х120 ст.35 ГОСТ 1050-74 | шт | 24 | Подрядная организация | Подрядная организация
76.30 | Произвести гидравлические испытания аппарата работающего под давлением на прочность и плотность вместимостью V=3,2 м3 | кгс/см² | 20 |  | м3 | 3.2 | Подрядная организация | Подрядная организация
76.31 | Опрессовачный аппарат | м3 | 3.2 | Опрессовачный аппарат | шт | 1 | Подрядная организация | Подрядная организация
76.32 | Манометрическая сборка с трехходовым краном | шт | 2
76.33 | Демонтаж наружных каркасных стоечных лесов в вертикальной проекции (Н-4м) | м2 | 24 |  | м2 | 24 | Подрядная организация | Подрядная организация
76.34 | Произвести демонтаж, монтаж теплоизоляции теплообменников колпака, крышки Ø 800 L=7241 с устройством покрытия из оцинкованной стали. | м3 | 0.12 | Маты из мин. ваты прошивные теплоизоляционные МП-100 толщиной 80мм ГОСТ 21880-2011 | м3 | 0.12 | Подрядная организация | Подрядная организация
76.35 |  | м² | 3.106 | Сталь оцинкованная δ=0,7мм | м² | 3.106 | Подрядная организация | Подрядная организация
77 | Теплообменник Т-17/1 С-1436г. Ø800мм, L=6000мм, V=3,2 м3 масса 11435 кг. Инв.№ 0301328, Н-4м, Sтепл-239м2, кол-во трубок-344 шт, 25х2,0х6000мм | [7 empty] | Проведение В.О. и ГИ 2022г,
77.1 | Монтаж наружных каркасных стоечных лесов в вертикальной проекции (Н-4м) | м2 | 24 |  | м2 | 24 | Подрядная организация | Подрядная организация | Автокран 25т
77.2 | Монтаж стандартных заглушек | [5 empty] | Подрядная организация | Подрядная организация | Экстрактор
77.3 | заглушка межфланцевая Ду200 Ру25 | шт | 2 | ТРГ δ=3мм ТУ-2577-004-56508584-03 Ду200 Ру 25 | кг | 10 | Подрядная организация | Подрядная организация
77.4 | шпильки с/г М24х120 ст.35 | шт | 24 | шпильки с/г М24х120 ст.35 ГОСТ 1050-74 | шт | 24 | Подрядная организация | Подрядная организация
77.5 | заглушка межфланцевая Ду250 Ру25 | шт | 2 | ТРГ δ=3мм ТУ-2577-004-56508584-03 Ду250 Ру 25 | кг | 10 | Подрядная организация | Подрядная организация
77.6 | шпильки с/г М24х120 ст.35 | шт | 24 | шпильки с/г М24х120 ст.35 ГОСТ 1050-74 | шт | 24 | Подрядная организация | Подрядная организация
77.7 | Демонтаж крышки распределительной камеры Ду800 (291кг для чистки пучка и гидравлических испытаний) | шт | 1 | шпильки с/г М30х230 ст.35 ГОСТ 1050-74 | шт | 36 | Подрядная организация | Подрядная организация
77.8 | Демонтаж распределительной камеры Ду800 (410кг для чистки пучка и гидравлических испытаний) | шт | 1 | шпильки с/г М30х300 ст.35 ГОСТ 1050-74 | шт | 36 | Подрядная организация | Подрядная организация
77.9 | Демонтаж крышки корпуса Ду800 (290кг для чистке пучка и гидравлических испытаний). | шт | 1 | шпильки с/г М30х250 ст.35 ГОСТ 1050-74 | шт | 40 | Подрядная организация | Подрядная организация
77.10 | Демонтаж плавающей головки Ду800 (166кг для чистке пучка и гидравлических испытаний | шт | 1 | шпильки с/г М27х290 ст.35 ГОСТ 1050-74 | шт | 28 | Подрядная организация | Подрядная организация
77.11 | Демонтаж трубного пучка Ду800, L-6000мм, вес-3650кг | шт | 1 | Экстрактор 5маш.час | маш/час | 5 | Подрядная организация | Подрядная организация
77.12 | Погрузка трубного пучка на автомашину | шт | 1 |  | тн | 3,650 | Подрядная организация | Подрядная организация
77.13 | Транспортировка трубного пучка на расстояние 3км в обе стороны | шт | 1 |  | тн | 3,650 | Подрядная организация | Подрядная организация
77.14 | Разгрузка трубного пучка с автомашины | шт | 1 |  | тн | 11,43 | Подрядная организация | Подрядная организация
77.15 | Демонтаж проемов покрытия из листовой стали размером 150х150мм | шт | 36 |  | шт | 36 | Подрядная организация | Подрядная организация
77.16 | Проведение ВО | [5 empty] | Подрядная организация | Подрядная организация
77.17 | Демонтаж/монтаж изоляции (мин.плита 150х150х80мм) | м3 | 0.07 | Маты из мин. ваты прошивные теплоизоляционные МП-100 толщиной 80мм ГОСТ 21880-2011 | м3 | 0.07 | Подрядная организация | Подрядная организация
77.18 | Монтаж вырезанных проемов сталью оцинкованной δ-0,7мм размером 150х150мм | шт | 36 | Сталь оцинкованная δ=0,7мм | м² | 3.24 | Подрядная организация | Подрядная организация
77.19 |  |  |  | шурупы по металлу 3,5х19мм | кг | 5.16 | Подрядная организация | Подрядная организация
77.20 | Монтаж трубного пучка Ду800, L-6000мм, вес-3650кг | шт | 1 | прокладка МГ 140-6 Ø875×800 ТУ 2577-004-56508584-03 | шт | 2 | Подрядная организация | Подрядная организация
77.21 | Монтаж плавающей головки Ду800 (166кг для чистке пучка и гидравлических испытаний | шт | 1 | прокладка МГ 140-6 Ø760×790 ТУ 2577-004-56508584-03 | шт | 2 | Подрядная организация | Подрядная организация
77.22 | Монтаж крышки корпуса Ду800 (290кг для чистке пучка и гидравлических испытаний). | шт | 1 | прокладка МГ 140-6 Ø900×980 ТУ 2577-004-56508584-03 | шт | 2 | Подрядная организация | Подрядная организация
77.23 | Монтаж распределительной камеры Ду800 (410кг для чистки пучка и гидравлических испытаний) | шт | 1 | прокладка МГ 140-6 Ø875×800 ТУ 2577-004-56508584-03 | шт | 2 | Подрядная организация | Подрядная организация
77.24 | Монтаж крышки распределительной камеры Ду800 (291кг для чистки пучка и гидравлических испытаний) | шт | 1 | прокладка МГ 140-6 Ø875×800 ТУ 2577-004-56508584-03 | шт | 2 | Подрядная организация | Подрядная организация
77.25 | Демонтаж стандартных заглушек | [5 empty] | Подрядная организация | Подрядная организация
77.26 | заглушка межфланцевая Ду200 Ру25 | шт | 2 | ТРГ δ=3мм ТУ-2577-004-56508584-03 Ду200 Ру 25 | кг | 10 | Подрядная организация | Подрядная организация
77.27 | шпильки с/г М24х120 ст.35 | шт | 24 | шпильки с/г М24х120 ст.35 ГОСТ 1050-74 | шт | 24 | Подрядная организация | Подрядная организация
77.28 | заглушка межфланцевая Ду250 Ру25 | шт | 2 | ТРГ δ=3мм ТУ-2577-004-56508584-03 Ду250 Ру 25 | кг | 10 | Подрядная организация | Подрядная организация
77.29 | шпильки с/г М24х120 ст.35 | шт | 24 | шпильки с/г М24х120 ст.35 ГОСТ 1050-74 | шт | 24 | Подрядная организация | Подрядная организация
77.30 | Произвести гидравлические испытания аппарата работающего под давлением на прочность и плотность вместимостью V=3,2 м3 | кгс/см² | 20 |  | м3 | 3.2 | Подрядная организация | Подрядная организация
77.31 | Опрессовачный аппарат | м3 | 3.2 | Опрессовачный аппарат | шт | 1 | Подрядная организация | Подрядная организация
77.32 | Манометрическая сборка с трехходовым краном | шт | 2
77.33 | Демонтаж наружных каркасных стоечных лесов в вертикальной проекции (Н-4м) | м2 | 24 |  | м2 | 24 | Подрядная организация | Подрядная организация
77.34 | Произвести демонтаж, монтаж теплоизоляции теплообменников колпака, крышки Ø 800 L=7241 с устройством покрытия из оцинкованной стали. | м3 | 0.12 | Маты из мин. ваты прошивные теплоизоляционные МП-100 толщиной 80мм ГОСТ 21880-2011 | м3 | 0.12 | Подрядная организация | Подрядная организация
77.35 |  | м² | 3.106 | Сталь оцинкованная δ=0,7мм | м² | 3.106 | Подрядная организация | Подрядная организация
78 | Теплообменник Т-17/2 С-1435г. Ø800мм, L=6000мм, V=3,2 м3 масса 11435 кг. Инв.№ 0301329, Н-4м, Sтепл-239м2, кол-во трубок-344 шт, 25х2,0х6000мм | [7 empty] | Проведение В.О. и ГИ 2022г,
78.1 | Монтаж наружных каркасных стоечных лесов в вертикальной проекции (Н-4м) | м2 | 24 |  | м2 | 24 | Подрядная организация | Подрядная организация | Автокран 25т
78.2 | Монтаж стандартных заглушек | [5 empty] | Подрядная организация | Подрядная организация | Экстрактор
78.3 | заглушка межфланцевая Ду200 Ру25 | шт | 2 | ТРГ δ=3мм ТУ-2577-004-56508584-03 Ду200 Ру 25 | кг | 10 | Подрядная организация | Подрядная организация
78.4 | шпильки с/г М24х120 ст.35 | шт | 24 | шпильки с/г М24х120 ст.35 ГОСТ 1050-74 | шт | 24 | Подрядная организация | Подрядная организация
78.5 | заглушка межфланцевая Ду250 Ру25 | шт | 2 | ТРГ δ=3мм ТУ-2577-004-56508584-03 Ду250 Ру 25 | кг | 10 | Подрядная организация | Подрядная организация
78.6 | шпильки с/г М24х120 ст.35 | шт | 24 | шпильки с/г М24х120 ст.35 ГОСТ 1050-74 | шт | 24 | Подрядная организация | Подрядная организация
78.7 | Демонтаж крышки распределительной камеры Ду800 (291кг для чистки пучка и гидравлических испытаний) | шт | 1 | шпильки с/г М30х230 ст.35 ГОСТ 1050-74 | шт | 36 | Подрядная организация | Подрядная организация
78.8 | Демонтаж распределительной камеры Ду800 (410кг для чистки пучка и гидравлических испытаний) | шт | 1 | шпильки с/г М30х300 ст.35 ГОСТ 1050-74 | шт | 36 | Подрядная организация | Подрядная организация
78.9 | Демонтаж крышки корпуса Ду800 (290кг для чистке пучка и гидравлических испытаний). | шт | 1 | шпильки с/г М30х250 ст.35 ГОСТ 1050-74 | шт | 40 | Подрядная организация | Подрядная организация
78.10 | Демонтаж плавающей головки Ду800 (166кг для чистке пучка и гидравлических испытаний | шт | 1 | шпильки с/г М27х290 ст.35 ГОСТ 1050-74 | шт | 28 | Подрядная организация | Подрядная организация
78.11 | Демонтаж трубного пучка Ду800, L-6000мм, вес-3650кг | шт | 1 | Экстрактор 5маш.час | маш/час | 5 | Подрядная организация | Подрядная организация
78.12 | Погрузка трубного пучка на автомашину | шт | 1 |  | тн | 3,650 | Подрядная организация | Подрядная организация
78.13 | Транспортировка трубного пучка на расстояние 3км в обе стороны | шт | 1 |  | тн | 3,650 | Подрядная организация | Подрядная организация
78.14 | Разгрузка трубного пучка с автомашины | шт | 1 |  | тн | 11,43 | Подрядная организация | Подрядная организация
78.15 | Демонтаж проемов покрытия из листовой стали размером 150х150мм | шт | 36 |  | шт | 36 | Подрядная организация | Подрядная организация
78.16 | Проведение ВО | [5 empty] | Подрядная организация | Подрядная организация
78.17 | Демонтаж/монтаж изоляции (мин.плита 150х150х80мм) | м3 | 0.07 | Маты из мин. ваты прошивные теплоизоляционные МП-100 толщиной 80мм ГОСТ 21880-2011 | м3 | 0.07 | Подрядная организация | Подрядная организация
78.18 | Монтаж вырезанных проемов сталью оцинкованной δ-0,7мм размером 150х150мм | шт | 36 | Сталь оцинкованная δ=0,7мм | м² | 3.24 | Подрядная организация | Подрядная организация
78.19 |  |  |  | шурупы по металлу 3,5х19мм | кг | 5.16 | Подрядная организация | Подрядная организация
78.20 | Монтаж трубного пучка Ду800, L-6000мм, вес-3650кг | шт | 1 | прокладка МГ 140-6 Ø875×800 ТУ 2577-004-56508584-03 | шт | 2 | Подрядная организация | Подрядная организация
78.21 | Монтаж плавающей головки Ду800 (166кг для чистке пучка и гидравлических испытаний | шт | 1 | прокладка МГ 140-6 Ø760×790 ТУ 2577-004-56508584-03 | шт | 2 | Подрядная организация | Подрядная организация
78.22 | Монтаж крышки корпуса Ду800 (290кг для чистке пучка и гидравлических испытаний). | шт | 1 | прокладка МГ 140-6 Ø900×980 ТУ 2577-004-56508584-03 | шт | 2 | Подрядная организация | Подрядная организация
78.23 | Монтаж распределительной камеры Ду800 (410кг для чистки пучка и гидравлических испытаний) | шт | 1 | прокладка МГ 140-6 Ø875×800 ТУ 2577-004-56508584-03 | шт | 2 | Подрядная организация | Подрядная организация
78.24 | Монтаж крышки распределительной камеры Ду800 (291кг для чистки пучка и гидравлических испытаний) | шт | 1 | прокладка МГ 140-6 Ø875×800 ТУ 2577-004-56508584-03 | шт | 2 | Подрядная организация | Подрядная организация
78.25 | Демонтаж стандартных заглушек | [5 empty] | Подрядная организация | Подрядная организация
78.26 | заглушка межфланцевая Ду200 Ру25 | шт | 2 | ТРГ δ=3мм ТУ-2577-004-56508584-03 Ду200 Ру 25 | кг | 10 | Подрядная организация | Подрядная организация
78.27 | шпильки с/г М24х120 ст.35 | шт | 24 | шпильки с/г М24х120 ст.35 ГОСТ 1050-74 | шт | 24 | Подрядная организация | Подрядная организация
78.28 | заглушка межфланцевая Ду250 Ру25 | шт | 2 | ТРГ δ=3мм ТУ-2577-004-56508584-03 Ду250 Ру 25 | кг | 10 | Подрядная организация | Подрядная организация
78.29 | шпильки с/г М24х120 ст.35 | шт | 24 | шпильки с/г М24х120 ст.35 ГОСТ 1050-74 | шт | 24 | Подрядная организация | Подрядная организация
78.30 | Произвести гидравлические испытания аппарата работающего под давлением на прочность и плотность вместимостью V=3,2 м3 | кгс/см² | 20 |  | м3 | 3.2 | Подрядная организация | Подрядная организация
78.31 | Опрессовачный аппарат | м3 | 3.2 | Опрессовачный аппарат | шт | 1 | Подрядная организация | Подрядная организация
78.32 | Манометрическая сборка с трехходовым краном | шт | 2
78.33 | Демонтаж наружных каркасных стоечных лесов в вертикальной проекции (Н-4м) | м2 | 24 |  | м2 | 24 | Подрядная организация | Подрядная организация
78.34 | Произвести демонтаж, монтаж теплоизоляции теплообменников колпака, крышки Ø 800 L=7241 с устройством покрытия из оцинкованной стали. | м3 | 0.12 | Маты из мин. ваты прошивные теплоизоляционные МП-100 толщиной 80мм ГОСТ 21880-2011 | м3 | 0.12 | Подрядная организация | Подрядная организация
78.35 |  | м² | 3.106 | Сталь оцинкованная δ=0,7мм | м² | 3.106 | Подрядная организация | Подрядная организация
79 | Теплообменник Т-17/3 С-1434г. Ø800мм, L=6000мм, V=3,2 м3 масса 11435 кг. Инв.№ 0031-2, Н-4м, Sтепл-239м2, кол-во трубок-344 шт, 25х2,0х6000мм | [7 empty] | Проведение В.О. и ГИ 2022г,
79.1 | Монтаж наружных каркасных стоечных лесов в вертикальной проекции (Н-4м) | м2 | 24 |  | м2 | 24 | Подрядная организация | Подрядная организация | Автокран 25т
79.2 | Монтаж стандартных заглушек | [5 empty] | Подрядная организация | Подрядная организация | Экстрактор
79.3 | заглушка межфланцевая Ду200 Ру25 | шт | 2 | ТРГ δ=3мм ТУ-2577-004-56508584-03 Ду200 Ру 25 | кг | 10 | Подрядная организация | Подрядная организация
79.4 | шпильки с/г М24х120 ст.35 | шт | 24 | шпильки с/г М24х120 ст.35 ГОСТ 1050-74 | шт | 24 | Подрядная организация | Подрядная организация
79.5 | заглушка межфланцевая Ду250 Ру25 | шт | 2 | ТРГ δ=3мм ТУ-2577-004-56508584-03 Ду250 Ру 25 | кг | 10 | Подрядная организация | Подрядная организация
79.6 | шпильки с/г М24х120 ст.35 | шт | 24 | шпильки с/г М24х120 ст.35 ГОСТ 1050-74 | шт | 24 | Подрядная организация | Подрядная организация
79.7 | Демонтаж крышки распределительной камеры Ду800 (291кг для чистки пучка и гидравлических испытаний) | шт | 1 | шпильки с/г М30х230 ст.35 ГОСТ 1050-74 | шт | 36 | Подрядная организация | Подрядная организация
79.8 | Демонтаж распределительной камеры Ду800 (410кг для чистки пучка и гидравлических испытаний) | шт | 1 | шпильки с/г М30х300 ст.35 ГОСТ 1050-74 | шт | 36 | Подрядная организация | Подрядная организация
79.9 | Демонтаж крышки корпуса Ду800 (290кг для чистке пучка и гидравлических испытаний). | шт | 1 | шпильки с/г М30х250 ст.35 ГОСТ 1050-74 | шт | 40 | Подрядная организация | Подрядная организация
79.10 | Демонтаж плавающей головки Ду800 (166кг для чистке пучка и гидравлических испытаний | шт | 1 | шпильки с/г М27х290 ст.35 ГОСТ 1050-74 | шт | 28 | Подрядная организация | Подрядная организация
79.11 | Демонтаж трубного пучка Ду800, L-6000мм, вес-3650кг | шт | 1 | Экстрактор 5маш.час | маш/час | 5 | Подрядная организация | Подрядная организация
79.12 | Погрузка трубного пучка на автомашину | шт | 1 |  | тн | 3,650 | Подрядная организация | Подрядная организация
79.13 | Транспортировка трубного пучка на расстояние 3км в обе стороны | шт | 1 |  | тн | 3,650 | Подрядная организация | Подрядная организация
79.14 | Разгрузка трубного пучка с автомашины | шт | 1 |  | тн | 11,43 | Подрядная организация | Подрядная организация
79.15 | Демонтаж проемов покрытия из листовой стали размером 150х150мм | шт | 36 |  | шт | 36 | Подрядная организация | Подрядная организация
79.16 | Проведение ВО | [5 empty] | Подрядная организация | Подрядная организация
79.17 | Демонтаж/монтаж изоляции (мин.плита 150х150х80мм) | м3 | 0.07 | Маты из мин. ваты прошивные теплоизоляционные МП-100 толщиной 80мм ГОСТ 21880-2011 | м3 | 0.07 | Подрядная организация | Подрядная организация
79.18 | Монтаж вырезанных проемов сталью оцинкованной δ-0,7мм размером 150х150мм | шт | 36 | Сталь оцинкованная δ=0,7мм | м² | 3.24 | Подрядная организация | Подрядная организация
79.19 |  |  |  | шурупы по металлу 3,5х19мм | кг | 5.16 | Подрядная организация | Подрядная организация
79.20 | Монтаж трубного пучка Ду800, L-6000мм, вес-3650кг | шт | 1 | прокладка МГ 140-6 Ø875×800 ТУ 2577-004-56508584-03 | шт | 2 | Подрядная организация | Подрядная организация
79.21 | Монтаж плавающей головки Ду800 (166кг для чистке пучка и гидравлических испытаний | шт | 1 | прокладка МГ 140-6 Ø760×790 ТУ 2577-004-56508584-03 | шт | 2 | Подрядная организация | Подрядная организация
79.22 | Монтаж крышки корпуса Ду800 (290кг для чистке пучка и гидравлических испытаний). | шт | 1 | прокладка МГ 140-6 Ø900×980 ТУ 2577-004-56508584-03 | шт | 2 | Подрядная организация | Подрядная организация
79.23 | Монтаж распределительной камеры Ду800 (410кг для чистки пучка и гидравлических испытаний) | шт | 1 | прокладка МГ 140-6 Ø875×800 ТУ 2577-004-56508584-03 | шт | 2 | Подрядная организация | Подрядная организация
79.24 | Монтаж крышки распределительной камеры Ду800 (291кг для чистки пучка и гидравлических испытаний) | шт | 1 | прокладка МГ 140-6 Ø875×800 ТУ 2577-004-56508584-03 | шт | 2 | Подрядная организация | Подрядная организация
79.25 | Демонтаж стандартных заглушек | [5 empty] | Подрядная организация | Подрядная организация
79.26 | заглушка межфланцевая Ду200 Ру25 | шт | 2 | ТРГ δ=3мм ТУ-2577-004-56508584-03 Ду200 Ру 25 | кг | 10 | Подрядная организация | Подрядная организация
79.27 | шпильки с/г М24х120 ст.35 | шт | 24 | шпильки с/г М24х120 ст.35 ГОСТ 1050-74 | шт | 24 | Подрядная организация | Подрядная организация
79.28 | заглушка межфланцевая Ду250 Ру25 | шт | 2 | ТРГ δ=3мм ТУ-2577-004-56508584-03 Ду250 Ру 25 | кг | 10 | Подрядная организация | Подрядная организация
79.29 | шпильки с/г М24х120 ст.35 | шт | 24 | шпильки с/г М24х120 ст.35 ГОСТ 1050-74 | шт | 24 | Подрядная организация | Подрядная организация
79.30 | Произвести гидравлические испытания аппарата работающего под давлением на прочность и плотность вместимостью V=3,2 м3 | кгс/см² | 20 |  | м3 | 3.2 | Подрядная организация | Подрядная организация
79.31 | Опрессовачный аппарат | м3 | 3.2 | Опрессовачный аппарат | шт | 1 | Подрядная организация | Подрядная организация
79.32 | Манометрическая сборка с трехходовым краном | шт | 2
79.33 | Демонтаж наружных каркасных стоечных лесов в вертикальной проекции (Н-4м) | м2 | 24 |  | м2 | 24 | Подрядная организация | Подрядная организация
79.34 | Произвести демонтаж, монтаж теплоизоляции теплообменников колпака, крышки Ø 800 L=7241 с устройством покрытия из оцинкованной стали. | м3 | 0.12 | Маты из мин. ваты прошивные теплоизоляционные МП-100 толщиной 80мм ГОСТ 21880-2011 | м3 | 0.12 | Подрядная организация | Подрядная организация
79.35 |  | м² | 3.106 | Сталь оцинкованная δ=0,7мм | м² | 3.106 | Подрядная организация | Подрядная организация
80 | Теплообменник Т-17/4 С-1772г. Ø800мм, L=6000мм, V=3,2 м3 масса 11435 кг. Инв.№ 0031-4, Н-4м, Sтепл-239м2, кол-во трубок-344 шт, 25х2,0х6000мм | [7 empty] | Проведение В.О. и ГИ 2022г,
80.1 | Монтаж наружных каркасных стоечных лесов в вертикальной проекции (Н-4м) | м2 | 24 |  | м2 | 24 | Подрядная организация | Подрядная организация | Автокран 25т
80.2 | Монтаж стандартных заглушек | [5 empty] | Подрядная организация | Подрядная организация | Экстрактор
80.3 | заглушка межфланцевая Ду200 Ру25 | шт | 2 | ТРГ δ=3мм ТУ-2577-004-56508584-03 Ду200 Ру 25 | кг | 10 | Подрядная организация | Подрядная организация
80.4 | шпильки с/г М24х120 ст.35 | шт | 24 | шпильки с/г М24х120 ст.35 ГОСТ 1050-74 | шт | 24 | Подрядная организация | Подрядная организация
80.5 | заглушка межфланцевая Ду250 Ру25 | шт | 2 | ТРГ δ=3мм ТУ-2577-004-56508584-03 Ду250 Ру 25 | кг | 10 | Подрядная организация | Подрядная организация
80.6 | шпильки с/г М24х120 ст.35 | шт | 24 | шпильки с/г М24х120 ст.35 ГОСТ 1050-74 | шт | 24 | Подрядная организация | Подрядная организация
80.7 | Демонтаж крышки распределительной камеры Ду800 (291кг для чистки пучка и гидравлических испытаний) | шт | 1 | шпильки с/г М30х230 ст.35 ГОСТ 1050-74 | шт | 36 | Подрядная организация | Подрядная организация
80.8 | Демонтаж распределительной камеры Ду800 (410кг для чистки пучка и гидравлических испытаний) | шт | 1 | шпильки с/г М30х300 ст.35 ГОСТ 1050-74 | шт | 36 | Подрядная организация | Подрядная организация
80.9 | Демонтаж крышки корпуса Ду800 (290кг для чистке пучка и гидравлических испытаний). | шт | 1 | шпильки с/г М30х250 ст.35 ГОСТ 1050-74 | шт | 40 | Подрядная организация | Подрядная организация
80.10 | Демонтаж плавающей головки Ду800 (166кг для чистке пучка и гидравлических испытаний | шт | 1 | шпильки с/г М27х290 ст.35 ГОСТ 1050-74 | шт | 28 | Подрядная организация | Подрядная организация
80.11 | Демонтаж трубного пучка Ду800, L-6000мм, вес-3650кг | шт | 1 | Экстрактор 5маш.час | маш/час | 5 | Подрядная организация | Подрядная организация
80.12 | Погрузка трубного пучка на автомашину | шт | 1 |  | тн | 3,650 | Подрядная организация | Подрядная организация
80.13 | Транспортировка трубного пучка на расстояние 3км в обе стороны | шт | 1 |  | тн | 3,650 | Подрядная организация | Подрядная организация
80.14 | Разгрузка трубного пучка с автомашины | шт | 1 |  | тн | 11,43 | Подрядная организация | Подрядная организация
80.15 | Демонтаж проемов покрытия из листовой стали размером 150х150мм | шт | 36 |  | шт | 36 | Подрядная организация | Подрядная организация
80.16 | Проведение ВО | [5 empty] | Подрядная организация | Подрядная организация
80.17 | Демонтаж/монтаж изоляции (мин.плита 150х150х80мм) | м3 | 0.07 | Маты из мин. ваты прошивные теплоизоляционные МП-100 толщиной 80мм ГОСТ 21880-2011 | м3 | 0.07 | Подрядная организация | Подрядная организация
80.18 | Монтаж вырезанных проемов сталью оцинкованной δ-0,7мм размером 150х150мм | шт | 36 | Сталь оцинкованная δ=0,7мм | м² | 3.24 | Подрядная организация | Подрядная организация
80.19 |  |  |  | шурупы по металлу 3,5х19мм | кг | 5.16 | Подрядная организация | Подрядная организация
80.20 | Монтаж трубного пучка Ду800, L-6000мм, вес-3650кг | шт | 1 | прокладка МГ 140-6 Ø875×800 ТУ 2577-004-56508584-03 | шт | 2 | Подрядная организация | Подрядная организация
80.21 | Монтаж плавающей головки Ду800 (166кг для чистке пучка и гидравлических испытаний | шт | 1 | прокладка МГ 140-6 Ø760×790 ТУ 2577-004-56508584-03 | шт | 2 | Подрядная организация | Подрядная организация
80.22 | Монтаж крышки корпуса Ду800 (290кг для чистке пучка и гидравлических испытаний). | шт | 1 | прокладка МГ 140-6 Ø900×980 ТУ 2577-004-56508584-03 | шт | 2 | Подрядная организация | Подрядная организация
80.23 | Монтаж распределительной камеры Ду800 (410кг для чистки пучка и гидравлических испытаний) | шт | 1 | прокладка МГ 140-6 Ø875×800 ТУ 2577-004-56508584-03 | шт | 2 | Подрядная организация | Подрядная организация
80.24 | Монтаж крышки распределительной камеры Ду800 (291кг для чистки пучка и гидравлических испытаний) | шт | 1 | прокладка МГ 140-6 Ø875×800 ТУ 2577-004-56508584-03 | шт | 2 | Подрядная организация | Подрядная организация
80.25 | Демонтаж стандартных заглушек | [5 empty] | Подрядная организация | Подрядная организация
80.26 | заглушка межфланцевая Ду200 Ру25 | шт | 2 | ТРГ δ=3мм ТУ-2577-004-56508584-03 Ду200 Ру 25 | кг | 10 | Подрядная организация | Подрядная организация
80.27 | шпильки с/г М24х120 ст.35 | шт | 24 | шпильки с/г М24х120 ст.35 ГОСТ 1050-74 | шт | 24 | Подрядная организация | Подрядная организация
80.28 | заглушка межфланцевая Ду250 Ру25 | шт | 2 | ТРГ δ=3мм ТУ-2577-004-56508584-03 Ду250 Ру 25 | кг | 10 | Подрядная организация | Подрядная организация
80.29 | шпильки с/г М24х120 ст.35 | шт | 24 | шпильки с/г М24х120 ст.35 ГОСТ 1050-74 | шт | 24 | Подрядная организация | Подрядная организация
80.30 | Произвести гидравлические испытания аппарата работающего под давлением на прочность и плотность вместимостью V=3,2 м3 | кгс/см² | 20 |  | м3 | 3.2 | Подрядная организация | Подрядная организация
80.31 | Опрессовачный аппарат | м3 | 3.2 | Опрессовачный аппарат | шт | 1 | Подрядная организация | Подрядная организация
80.32 | Манометрическая сборка с трехходовым краном | шт | 2
80.33 | Демонтаж наружных каркасных стоечных лесов в вертикальной проекции (Н-4м) | м2 | 24 |  | м2 | 24 | Подрядная организация | Подрядная организация
80.34 | Произвести демонтаж, монтаж теплоизоляции теплообменников колпака, крышки Ø 800 L=7241 с устройством покрытия из оцинкованной стали. | м3 | 0.12 | Маты из мин. ваты прошивные теплоизоляционные МП-100 толщиной 80мм ГОСТ 21880-2011 | м3 | 0.12 | Подрядная организация | Подрядная организация
80.35 |  | м² | 3.106 | Сталь оцинкованная δ=0,7мм | м² | 3.106 | Подрядная организация | Подрядная организация
81 | Теплообменник Т-20 С-646г. Ø800мм, L=6000мм, V=3,2 м3 масса 11435 кг. Инв.№ 0031-5, Н-4м, Sтепл-239м2, кол-во трубок-344 шт, 25х2,0х6000мм | [7 empty] | Проведение В.О. и ГИ 2022г,
81.1 | Монтаж наружных каркасных стоечных лесов в вертикальной проекции (Н-4м) | м2 | 24 |  | м2 | 24 | Подрядная организация | Подрядная организация | Автокран 25т
81.2 | Монтаж стандартных заглушек | [5 empty] | Подрядная организация | Подрядная организация | Экстрактор
81.3 | заглушка межфланцевая Ду200 Ру25 | шт | 2 | ТРГ δ=3мм ТУ-2577-004-56508584-03 Ду200 Ру 25 | кг | 10 | Подрядная организация | Подрядная организация
81.4 | шпильки с/г М24х120 ст.35 | шт | 24 | шпильки с/г М24х120 ст.35 ГОСТ 1050-74 | шт | 24 | Подрядная организация | Подрядная организация
81.5 | заглушка межфланцевая Ду250 Ру25 | шт | 2 | ТРГ δ=3мм ТУ-2577-004-56508584-03 Ду250 Ру 25 | кг | 10 | Подрядная организация | Подрядная организация
81.6 | шпильки с/г М24х120 ст.35 | шт | 24 | шпильки с/г М24х120 ст.35 ГОСТ 1050-74 | шт | 24 | Подрядная организация | Подрядная организация
81.7 | Демонтаж крышки распределительной камеры Ду800 (291кг для чистки пучка и гидравлических испытаний) | шт | 1 | шпильки с/г М20х200 ст.35 ГОСТ 1050-74 | шт | 44 | Подрядная организация | Подрядная организация
81.8 | Демонтаж распределительной камеры Ду800 (410кг для чистки пучка и гидравлических испытаний) | шт | 1 | шпильки с/г М20х140 ст.35 ГОСТ 1050-74 | шт | 36 | Подрядная организация | Подрядная организация
81.9 | Демонтаж крышки корпуса Ду800 (290кг для чистке пучка и гидравлических испытаний). | шт | 1 | шпильки с/г М20х160 ст.35 ГОСТ 1050-74 | шт | 48 | Подрядная организация | Подрядная организация
81.10 | Демонтаж плавающей головки Ду800 (166кг для чистке пучка и гидравлических испытаний | шт | 1 | шпильки с/г М20х200 ст.35 ГОСТ 1050-74 | шт | 40 | Подрядная организация | Подрядная организация
81.11 | Демонтаж трубного пучка Ду800, L-6000мм, вес-3650кг | шт | 1 | Экстрактор 5маш.час | маш/час | 5 | Подрядная организация | Подрядная организация
81.12 | Погрузка трубного пучка на автомашину | шт | 1 |  | тн | 3,650 | Подрядная организация | Подрядная организация
81.13 | Транспортировка трубного пучка на расстояние 3км в обе стороны | шт | 1 |  | тн | 3,650 | Подрядная организация | Подрядная организация
81.14 | Разгрузка трубного пучка с автомашины | шт | 1 |  | тн | 11,43 | Подрядная организация | Подрядная организация
81.15 | Демонтаж проемов покрытия из листовой стали размером 150х150мм | шт | 36 |  | шт | 36 | Подрядная организация | Подрядная организация
81.16 | Проведение ВО | [5 empty] | Подрядная организация | Подрядная организация
81.17 | Демонтаж/монтаж изоляции (мин.плита 150х150х80мм) | м3 | 0.07 | Маты из мин. ваты прошивные теплоизоляционные МП-100 толщиной 80мм ГОСТ 21880-2011 | м3 | 0.07 | Подрядная организация | Подрядная организация
81.18 | Монтаж вырезанных проемов сталью оцинкованной δ-0,7мм размером 150х150мм | шт | 36 | Сталь оцинкованная δ=0,7мм | м² | 3.24 | Подрядная организация | Подрядная организация
81.19 |  |  |  | шурупы по металлу 3,5х19мм | кг | 5.16 | Подрядная организация | Подрядная организация
81.20 | Монтаж трубного пучка Ду800, L-6000мм, вес-3650кг | шт | 1 | прокладка МГ 140-6 Ø865×800 ТУ 2577-004-56508584-03 | шт | 1 | Подрядная организация | Подрядная организация
81.21 | Монтаж плавающей головки Ду800 (166кг для чистке пучка и гидравлических испытаний | шт | 1 | прокладка МГ 140-6 Ø760×790 ТУ 2577-004-56508584-03 | шт | 1 | Подрядная организация | Подрядная организация
81.22 | Монтаж крышки корпуса Ду800 (290кг для чистке пучка и гидравлических испытаний). | шт | 1 | прокладка МГ 140-6 Ø900×975 ТУ 2577-004-56508584-03 | шт | 1 | Подрядная организация | Подрядная организация
81.23 | Монтаж распределительной камеры Ду800 (410кг для чистки пучка и гидравлических испытаний) | шт | 1 | прокладка МГ 140-6 Ø865×800 ТУ 2577-004-56508584-03 | шт | 1 | Подрядная организация | Подрядная организация
81.24 | Монтаж крышки распределительной камеры Ду800 (291кг для чистки пучка и гидравлических испытаний) | шт | 1 | прокладка МГ 140-6 Ø800×865 ТУ 2577-004-56508584-03 | шт | 1 | Подрядная организация | Подрядная организация
81.25 | Демонтаж стандартных заглушек | [5 empty] | Подрядная организация | Подрядная организация
81.26 | заглушка межфланцевая Ду200 Ру25 | шт | 2 | ТРГ δ=3мм ТУ-2577-004-56508584-03 Ду200 Ру 25 | шт | 2 | Подрядная организация | Подрядная организация
81.27 | шпильки с/г М24х120 ст.35 | шт | 24 | шпильки с/г М24х120 ст.35 ГОСТ 1050-74 | шт | 24 | Подрядная организация | Подрядная организация
81.28 | заглушка межфланцевая Ду250 Ру25 | шт | 2 | ТРГ δ=3мм ТУ-2577-004-56508584-03 Ду250 Ру 25 | шт | 2 | Подрядная организация | Подрядная организация
81.29 | шпильки с/г М24х120 ст.35 | шт | 24 | шпильки с/г М24х120 ст.35 ГОСТ 1050-74 | шт | 24 | Подрядная организация | Подрядная организация
81.30 | Произвести гидравлические испытания аппарата работающего под давлением на прочность и плотность вместимостью V=3,2 м3 | кгс/см² | 20 |  | м3 | 3.2 | Подрядная организация | Подрядная организация
81.31 | Опрессовачный аппарат | м3 | 3.2 | Опрессовачный аппарат | шт | 1 | Подрядная организация | Подрядная организация
81.32 | Манометрическая сборка с трехходовым краном | шт | 2
81.33 | Демонтаж наружных каркасных стоечных лесов в вертикальной проекции (Н-4м) | м2 | 24 |  | м2 | 24 | Подрядная организация | Подрядная организация
81.34 | Произвести демонтаж, монтаж теплоизоляции теплообменников колпака, крышки Ø 800 L=7241 с устройством покрытия из оцинкованной стали. | м3 | 0.12 | Маты из мин. ваты прошивные теплоизоляционные МП-100 толщиной 80мм ГОСТ 21880-2011 | м3 | 0.12 | Подрядная организация | Подрядная организация
81.35 |  | м² | 3.106 | Сталь оцинкованная δ=0,7мм | м² | 3.106 | Подрядная организация | Подрядная организация
82 | Теплообменник Т-38 С-649г. Ø800мм, L=6000мм, V=3,2 м3 масса 11435 кг. Инв.№ 13-0122, Н-4м, Sтепл-239м2, кол-во трубок-344 шт, 25х2,0х6000мм | [7 empty] | Проведение В.О. и ГИ 2022г,
82.1 | Монтаж наружных каркасных стоечных лесов в вертикальной проекции (Н-4м) | м2 | 24 |  | м2 | 24 | Подрядная организация | Подрядная организация | Автокран 25т
82.2 | Монтаж стандартных заглушек | [5 empty] | Подрядная организация | Подрядная организация | Экстрактор
82.3 | заглушка межфланцевая Ду200 Ру25 | шт | 2 | ТРГ δ=3мм ТУ-2577-004-56508584-03 Ду200 Ру 25 | кг | 10 | Подрядная организация | Подрядная организация
82.4 | шпильки с/г М24х120 ст.35 | шт | 24 | шпильки с/г М24х120 ст.35 ГОСТ 1050-74 | шт | 24 | Подрядная организация | Подрядная организация
82.5 | заглушка межфланцевая Ду250 Ру25 | шт | 2 | ТРГ δ=3мм ТУ-2577-004-56508584-03 Ду250 Ру 25 | кг | 10 | Подрядная организация | Подрядная организация
82.6 | шпильки с/г М24х120 ст.35 | шт | 24 | шпильки с/г М24х120 ст.35 ГОСТ 1050-74 | шт | 24 | Подрядная организация | Подрядная организация
82.7 | Демонтаж крышки распределительной камеры Ду800 (291кг для чистки пучка и гидравлических испытаний) | шт | 1 | шпильки с/г М20х160 ст.35 ГОСТ 1050-74 | шт | 48 | Подрядная организация | Подрядная организация
82.8 | Демонтаж распределительной камеры Ду800 (410кг для чистки пучка и гидравлических испытаний) | шт | 1 | шпильки с/г М20х210 ст.35 ГОСТ 1050-74 | шт | 48 | Подрядная организация | Подрядная организация
82.9 | Демонтаж крышки корпуса Ду800 (290кг для чистке пучка и гидравлических испытаний). | шт | 1 | шпильки с/г М20х160 ст.35 ГОСТ 1050-74 | шт | 48 | Подрядная организация | Подрядная организация
82.10 | Демонтаж плавающей головки Ду800 (166кг для чистке пучка и гидравлических испытаний | шт | 1 | шпильки с/г М20х200 ст.35 ГОСТ 1050-74 | шт | 40 | Подрядная организация | Подрядная организация
82.11 | Демонтаж трубного пучка Ду800, L-6000мм, вес-3650кг | шт | 1 | Экстрактор 5маш.час | маш/час | 5 | Подрядная организация | Подрядная организация
82.12 | Погрузка трубного пучка на автомашину | шт | 1 |  | тн | 3,650 | Подрядная организация | Подрядная организация
82.13 | Транспортировка трубного пучка на расстояние 3км в обе стороны | шт | 1 |  | тн | 3,650 | Подрядная организация | Подрядная организация
82.14 | Разгрузка трубного пучка с автомашины | шт | 1 |  | тн | 11,43 | Подрядная организация | Подрядная организация
82.15 | Демонтаж проемов покрытия из листовой стали размером 150х150мм | шт | 36 |  | шт | 36 | Подрядная организация | Подрядная организация
82.16 | Проведение ВО | [5 empty] | Подрядная организация | Подрядная организация
82.17 | Демонтаж/монтаж изоляции (мин.плита 150х150х80мм) | м3 | 0.07 | Маты из мин. ваты прошивные теплоизоляционные МП-100 толщиной 80мм ГОСТ 21880-2011 | м3 | 0.07 | Подрядная организация | Подрядная организация
82.18 | Монтаж вырезанных проемов сталью оцинкованной δ-0,7мм размером 150х150мм | шт | 36 | Сталь оцинкованная δ=0,7мм | м² | 3.24 | Подрядная организация | Подрядная организация
82.19 |  |  |  | шурупы по металлу 3,5х19мм | кг | 5.16 | Подрядная организация | Подрядная организация
82.20 | Монтаж трубного пучка Ду800, L-6000мм, вес-3650кг | шт | 1 | прокладка МГ 140-6 Ø865×800 ТУ 2577-004-56508584-03 | шт | 2 | Подрядная организация | Подрядная организация
82.21 | Монтаж плавающей головки Ду800 (166кг для чистке пучка и гидравлических испытаний | шт | 1 | прокладка МГ 140-6 Ø760×790 ТУ 2577-004-56508584-03 | шт | 2 | Подрядная организация | Подрядная организация
82.22 | Монтаж крышки корпуса Ду800 (290кг для чистке пучка и гидравлических испытаний). | шт | 1 | прокладка МГ 140-6 Ø900×965 ТУ 2577-004-56508584-03 | шт | 2 | Подрядная организация | Подрядная организация
82.23 | Монтаж распределительной камеры Ду800 (410кг для чистки пучка и гидравлических испытаний) | шт | 1 | прокладка МГ 140-6 Ø865×800 ТУ 2577-004-56508584-03 | шт | 2 | Подрядная организация | Подрядная организация
82.24 | Монтаж крышки распределительной камеры Ду800 (291кг для чистки пучка и гидравлических испытаний) | шт | 1 | прокладка МГ 140-6 Ø800×865 ТУ 2577-004-56508584-03 | шт | 2 | Подрядная организация | Подрядная организация
82.25 | Демонтаж стандартных заглушек | [5 empty] | Подрядная организация | Подрядная организация
82.26 | заглушка межфланцевая Ду200 Ру25 | шт | 2 | ТРГ δ=3мм ТУ-2577-004-56508584-03 Ду200 Ру 25 | шт | 2 | Подрядная организация | Подрядная организация
82.27 | шпильки с/г М24х120 ст.35 | шт | 24 | шпильки с/г М24х120 ст.35 ГОСТ 1050-74 | шт | 24 | Подрядная организация | Подрядная организация
82.28 | заглушка межфланцевая Ду250 Ру25 | шт | 2 | ТРГ δ=3мм ТУ-2577-004-56508584-03 Ду250 Ру 25 | шт | 2 | Подрядная организация | Подрядная организация
82.29 | шпильки с/г М24х120 ст.35 | шт | 24 | шпильки с/г М24х120 ст.35 ГОСТ 1050-74 | шт | 24 | Подрядная организация | Подрядная организация
82.30 | Произвести гидравлические испытания аппарата работающего под давлением на прочность и плотность вместимостью V=3,2 м3 | кгс/см² | 20 |  | м3 | 3.2 | Подрядная организация | Подрядная организация
82.31 | Опрессовачный аппарат | м3 | 3.2 | Опрессовачный аппарат | шт | 1 | Подрядная организация | Подрядная организация
82.32 | Манометрическая сборка с трехходовым краном | шт | 2
82.33 | Демонтаж наружных каркасных стоечных лесов в вертикальной проекции (Н-4м) | м2 | 24 |  | м2 | 24 | Подрядная организация | Подрядная организация
82.34 | Произвести демонтаж, монтаж теплоизоляции теплообменников колпака, крышки Ø 800 L=7241 с устройством покрытия из оцинкованной стали. | м3 | 0.12 | Маты из мин. ваты прошивные теплоизоляционные МП-100 толщиной 80мм ГОСТ 21880-2011 | м3 | 0.12 | Подрядная организация | Подрядная организация
82.35 |  | м² | 3.106 | Сталь оцинкованная δ=0,7мм | м² | 3.106 | Подрядная организация | Подрядная организация
83 | Теплообменник Т-39 С-1166г. Ø800мм, L=6000мм, V=3,2 м3 масса 11435 кг. Инв.№ 13-0123, Н-4м, Sтепл-239м2, кол-во трубок-344 шт, 25х2,0х6000мм | [7 empty] | Проведение В.О. и ГИ 2022г,
83.1 | Монтаж наружных каркасных стоечных лесов в вертикальной проекции (Н-4м) | м2 | 24 |  | м2 | 24 | Подрядная организация | Подрядная организация | Автокран 25т
83.2 | Монтаж стандартных заглушек | [5 empty] | Подрядная организация | Подрядная организация | Экстрактор
83.3 | заглушка межфланцевая Ду200 Ру25 | шт | 2 | ТРГ δ=3мм ТУ-2577-004-56508584-03 Ду200 Ру 25 | кг | 10 | Подрядная организация | Подрядная организация
83.4 | шпильки с/г М24х120 ст.35 | шт | 24 | шпильки с/г М24х120 ст.35 ГОСТ 1050-74 | шт | 24 | Подрядная организация | Подрядная организация
83.5 | заглушка межфланцевая Ду250 Ру25 | шт | 2 | ТРГ δ=3мм ТУ-2577-004-56508584-03 Ду250 Ру 25 | кг | 10 | Подрядная организация | Подрядная организация
83.6 | шпильки с/г М24х120 ст.35 | шт | 24 | шпильки с/г М24х120 ст.35 ГОСТ 1050-74 | шт | 24 | Подрядная организация | Подрядная организация
83.7 | Демонтаж крышки распределительной камеры Ду800 (291кг для чистки пучка и гидравлических испытаний) | шт | 1 | шпильки с/г М30х230 ст.35 ГОСТ 1050-74 | шт | 36 | Подрядная организация | Подрядная организация
83.8 | Демонтаж распределительной камеры Ду800 (410кг для чистки пучка и гидравлических испытаний) | шт | 1 | шпильки с/г М30х300 ст.35 ГОСТ 1050-74 | шт | 36 | Подрядная организация | Подрядная организация
83.9 | Демонтаж крышки корпуса Ду800 (290кг для чистке пучка и гидравлических испытаний). | шт | 1 | шпильки с/г М30х250 ст.35 ГОСТ 1050-74 | шт | 40 | Подрядная организация | Подрядная организация
83.10 | Демонтаж плавающей головки Ду800 (166кг для чистке пучка и гидравлических испытаний | шт | 1 | шпильки с/г М27х290 ст.35 ГОСТ 1050-74 | шт | 28 | Подрядная организация | Подрядная организация
83.11 | Демонтаж трубного пучка Ду800, L-6000мм, вес-3650кг | шт | 1 | Экстрактор 5маш.час | маш/час | 5 | Подрядная организация | Подрядная организация
83.12 | Погрузка трубного пучка на автомашину | шт | 1 |  | тн | 3,650 | Подрядная организация | Подрядная организация
83.13 | Транспортировка трубного пучка на расстояние 3км в обе стороны | шт | 1 |  | тн | 3,650 | Подрядная организация | Подрядная организация
83.14 | Разгрузка трубного пучка с автомашины | шт | 1 |  | тн | 11,43 | Подрядная организация | Подрядная организация
83.15 | Демонтаж проемов покрытия из листовой стали размером 150х150мм | шт | 36 |  | шт | 36 | Подрядная организация | Подрядная организация
83.16 | Проведение ВО | [5 empty] | Подрядная организация | Подрядная организация
83.17 | Демонтаж/монтаж изоляции (мин.плита 150х150х80мм) | м3 | 0.07 | Маты из мин. ваты прошивные теплоизоляционные МП-100 толщиной 80мм ГОСТ 21880-2011 | м3 | 0.07 | Подрядная организация | Подрядная организация
83.18 | Монтаж вырезанных проемов сталью оцинкованной δ-0,7мм размером 150х150мм | шт | 36 | Сталь оцинкованная δ=0,7мм | м² | 3.24 | Подрядная организация | Подрядная организация
83.19 |  |  |  | шурупы по металлу 3,5х19мм | кг | 5.16 | Подрядная организация | Подрядная организация
83.20 | Монтаж трубного пучка Ду800, L-6000мм, вес-3650кг | шт | 1 | прокладка МГ 140-6 Ø875×800 ТУ 2577-004-56508584-03 | шт | 2 | Подрядная организация | Подрядная организация
83.21 | Монтаж плавающей головки Ду800 (166кг для чистке пучка и гидравлических испытаний | шт | 1 | прокладка МГ 140-6 Ø760×790 ТУ 2577-004-56508584-03 | шт | 2 | Подрядная организация | Подрядная организация
83.22 | Монтаж крышки корпуса Ду800 (290кг для чистке пучка и гидравлических испытаний). | шт | 1 | прокладка МГ 140-6 Ø900×980 ТУ 2577-004-56508584-03 | шт | 2 | Подрядная организация | Подрядная организация
83.23 | Монтаж распределительной камеры Ду800 (410кг для чистки пучка и гидравлических испытаний) | шт | 1 | прокладка МГ 140-6 Ø875×800 ТУ 2577-004-56508584-03 | шт | 2 | Подрядная организация | Подрядная организация
83.24 | Монтаж крышки распределительной камеры Ду800 (291кг для чистки пучка и гидравлических испытаний) | шт | 1 | прокладка МГ 140-6 Ø875×800 ТУ 2577-004-56508584-03 | шт | 2 | Подрядная организация | Подрядная организация
83.25 | Демонтаж стандартных заглушек | [5 empty] | Подрядная организация | Подрядная организация
83.26 | заглушка межфланцевая Ду200 Ру25 | шт | 2 | ТРГ δ=3мм ТУ-2577-004-56508584-03 Ду200 Ру 25 | кг | 10 | Подрядная организация | Подрядная организация
83.27 | шпильки с/г М24х120 ст.35 | шт | 24 | шпильки с/г М24х120 ст.35 ГОСТ 1050-74 | шт | 24 | Подрядная организация | Подрядная организация
83.28 | заглушка межфланцевая Ду250 Ру25 | шт | 2 | ТРГ δ=3мм ТУ-2577-004-56508584-03 Ду250 Ру 25 | кг | 10 | Подрядная организация | Подрядная организация
83.29 | шпильки с/г М24х120 ст.35 | шт | 24 | шпильки с/г М24х120 ст.35 ГОСТ 1050-74 | шт | 24 | Подрядная организация | Подрядная организация
83.30 | Произвести гидравлические испытания аппарата работающего под давлением на прочность и плотность вместимостью V=3,2 м3 | кгс/см² | 20 |  | м3 | 3.2 | Подрядная организация | Подрядная организация
83.31 | Опрессовачный аппарат | м3 | 3.2 | Опрессовачный аппарат | шт | 1 | Подрядная организация | Подрядная организация
83.32 | Манометрическая сборка с трехходовым краном | шт | 2
83.33 | Демонтаж наружных каркасных стоечных лесов в вертикальной проекции (Н-4м) | м2 | 24 |  | м2 | 24 | Подрядная организация | Подрядная организация
83.34 | Произвести демонтаж, монтаж теплоизоляции теплообменников колпака, крышки Ø 800 L=7241 с устройством покрытия из оцинкованной стали. | м3 | 0.12 | Маты из мин. ваты прошивные теплоизоляционные МП-100 толщиной 80мм ГОСТ 21880-2011 | м3 | 0.12 | Подрядная организация | Подрядная организация
83.35 |  | м² | 3.106 | Сталь оцинкованная δ=0,7мм | м² | 3.106 | Подрядная организация | Подрядная организация
84 | Теплообменник Т-40/1 С-1168г. Ø800мм, L=6000мм, V=3,2 м3 масса 11435 кг. Инв.№ 13-0124, Н-4м, Sтепл-239м2, кол-во трубок-344 шт, 25х2,0х6000мм | [7 empty] | Проведение В.О. и ГИ 2022г,
84.1 | Монтаж наружных каркасных стоечных лесов в вертикальной проекции (Н-4м) | м2 | 24 |  | м2 | 24 | Подрядная организация | Подрядная организация | Автокран 25т
84.2 | Монтаж стандартных заглушек | [5 empty] | Подрядная организация | Подрядная организация | Экстрактор
84.3 | заглушка межфланцевая Ду200 Ру25 | шт | 2 | ТРГ δ=3мм ТУ-2577-004-56508584-03 Ду200 Ру 25 | кг | 10 | Подрядная организация | Подрядная организация
84.4 | шпильки с/г М24х120 ст.35 | шт | 24 | шпильки с/г М24х120 ст.35 ГОСТ 1050-74 | шт | 24 | Подрядная организация | Подрядная организация
84.5 | заглушка межфланцевая Ду250 Ру25 | шт | 2 | ТРГ δ=3мм ТУ-2577-004-56508584-03 Ду250 Ру 25 | кг | 10 | Подрядная организация | Подрядная организация
84.6 | шпильки с/г М24х120 ст.35 | шт | 24 | шпильки с/г М24х120 ст.35 ГОСТ 1050-74 | шт | 24 | Подрядная организация | Подрядная организация
84.7 | Демонтаж крышки распределительной камеры Ду800 (291кг для чистки пучка и гидравлических испытаний) | шт | 1 | шпильки с/г М30х230 ст.35 ГОСТ 1050-74 | шт | 36 | Подрядная организация | Подрядная организация
84.8 | Демонтаж распределительной камеры Ду800 (410кг для чистки пучка и гидравлических испытаний) | шт | 1 | шпильки с/г М30х300 ст.35 ГОСТ 1050-74 | шт | 36 | Подрядная организация | Подрядная организация
84.9 | Демонтаж крышки корпуса Ду800 (290кг для чистке пучка и гидравлических испытаний). | шт | 1 | шпильки с/г М30х250 ст.35 ГОСТ 1050-74 | шт | 40 | Подрядная организация | Подрядная организация
84.10 | Демонтаж плавающей головки Ду800 (166кг для чистке пучка и гидравлических испытаний | шт | 1 | шпильки с/г М27х290 ст.35 ГОСТ 1050-74 | шт | 28 | Подрядная организация | Подрядная организация
84.11 | Демонтаж трубного пучка Ду800, L-6000мм, вес-3650кг | шт | 1 | Экстрактор 5маш.час | маш/час | 5 | Подрядная организация | Подрядная организация
84.12 | Погрузка трубного пучка на автомашину | шт | 1 |  | тн | 3,650 | Подрядная организация | Подрядная организация
84.13 | Транспортировка трубного пучка на расстояние 3км в обе стороны | шт | 1 |  | тн | 3,650 | Подрядная организация | Подрядная организация
84.14 | Разгрузка трубного пучка с автомашины | шт | 1 |  | тн | 11,43 | Подрядная организация | Подрядная организация
84.15 | Демонтаж проемов покрытия из листовой стали размером 150х150мм | шт | 36 |  | шт | 36 | Подрядная организация | Подрядная организация
84.16 | Проведение ВО | [5 empty] | Подрядная организация | Подрядная организация
84.17 | Демонтаж/монтаж изоляции (мин.плита 150х150х80мм) | м3 | 0.07 | Маты из мин. ваты прошивные теплоизоляционные МП-100 толщиной 80мм ГОСТ 21880-2011 | м3 | 0.07 | Подрядная организация | Подрядная организация
84.18 | Монтаж вырезанных проемов сталью оцинкованной δ-0,7мм размером 150х150мм | шт | 36 | Сталь оцинкованная δ=0,7мм | м² | 3.24 | Подрядная организация | Подрядная организация
84.19 |  |  |  | шурупы по металлу 3,5х19мм | кг | 5.16 | Подрядная организация | Подрядная организация
84.20 | Монтаж трубного пучка Ду800, L-6000мм, вес-3650кг | шт | 1 | прокладка МГ 140-6 Ø875×800 ТУ 2577-004-56508584-03 | шт | 2 | Подрядная организация | Подрядная организация
84.21 | Монтаж плавающей головки Ду800 (166кг для чистке пучка и гидравлических испытаний | шт | 1 | прокладка МГ 140-6 Ø760×790 ТУ 2577-004-56508584-03 | шт | 2 | Подрядная организация | Подрядная организация
84.22 | Монтаж крышки корпуса Ду800 (290кг для чистке пучка и гидравлических испытаний). | шт | 1 | прокладка МГ 140-6 Ø900×980 ТУ 2577-004-56508584-03 | шт | 2 | Подрядная организация | Подрядная организация
84.23 | Монтаж распределительной камеры Ду800 (410кг для чистки пучка и гидравлических испытаний) | шт | 1 | прокладка МГ 140-6 Ø875×800 ТУ 2577-004-56508584-03 | шт | 2 | Подрядная организация | Подрядная организация
84.24 | Монтаж крышки распределительной камеры Ду800 (291кг для чистки пучка и гидравлических испытаний) | шт | 1 | прокладка МГ 140-6 Ø875×800 ТУ 2577-004-56508584-03 | шт | 2 | Подрядная организация | Подрядная организация
84.25 | Демонтаж стандартных заглушек | [5 empty] | Подрядная организация | Подрядная организация
84.26 | заглушка межфланцевая Ду200 Ру25 | шт | 2 | ТРГ δ=3мм ТУ-2577-004-56508584-03 Ду200 Ру 25 | кг | 10 | Подрядная организация | Подрядная организация
84.27 | шпильки с/г М24х120 ст.35 | шт | 24 | шпильки с/г М24х120 ст.35 ГОСТ 1050-74 | шт | 24 | Подрядная организация | Подрядная организация
84.28 | заглушка межфланцевая Ду250 Ру25 | шт | 2 | ТРГ δ=3мм ТУ-2577-004-56508584-03 Ду250 Ру 25 | кг | 10 | Подрядная организация | Подрядная организация
84.29 | шпильки с/г М24х120 ст.35 | шт | 24 | шпильки с/г М24х120 ст.35 ГОСТ 1050-74 | шт | 24 | Подрядная организация | Подрядная организация
84.30 | Произвести гидравлические испытания аппарата работающего под давлением на прочность и плотность вместимостью V=3,2 м3 | кгс/см² | 20 |  | м3 | 3.2 | Подрядная организация | Подрядная организация
84.31 | Опрессовачный аппарат | м3 | 3.2 | Опрессовачный аппарат | шт | 1 | Подрядная организация | Подрядная организация
84.32 | Манометрическая сборка с трехходовым краном | шт | 2
84.33 | Демонтаж наружных каркасных стоечных лесов в вертикальной проекции (Н-4м) | м2 | 24 |  | м2 | 24 | Подрядная организация | Подрядная организация
84.34 | Произвести демонтаж, монтаж теплоизоляции теплообменников колпака, крышки Ø 800 L=7241 с устройством покрытия из оцинкованной стали. | м3 | 0.12 | Маты из мин. ваты прошивные теплоизоляционные МП-100 толщиной 80мм ГОСТ 21880-2011 | м3 | 0.12 | Подрядная организация | Подрядная организация
84.35 |  | м² | 3.106 | Сталь оцинкованная δ=0,7мм | м² | 3.106 | Подрядная организация | Подрядная организация
85 | Теплообменник Т-40/2 С-1167г. Ø800мм, L=6000мм, V=3,2 м3 масса 11435 кг. Инв.№ 13-0125, Н-4м, Sтепл-239м2, кол-во трубок-344 шт, 25х2,0х6000мм | [7 empty] | Проведение В.О. и ГИ 2022г,
85.1 | Монтаж наружных каркасных стоечных лесов в вертикальной проекции (Н-4м) | м2 | 24 |  | м2 | 24 | Подрядная организация | Подрядная организация | Автокран 25т
85.2 | Монтаж стандартных заглушек | [5 empty] | Подрядная организация | Подрядная организация | Экстрактор
85.3 | заглушка межфланцевая Ду200 Ру25 | шт | 2 | ТРГ δ=3мм ТУ-2577-004-56508584-03 Ду200 Ру 25 | кг | 10 | Подрядная организация | Подрядная организация
85.4 | шпильки с/г М24х120 ст.35 | шт | 24 | шпильки с/г М24х120 ст.35 ГОСТ 1050-74 | шт | 24 | Подрядная организация | Подрядная организация
85.5 | заглушка межфланцевая Ду250 Ру25 | шт | 2 | ТРГ δ=3мм ТУ-2577-004-56508584-03 Ду250 Ру 25 | кг | 10 | Подрядная организация | Подрядная организация
85.6 | шпильки с/г М24х120 ст.35 | шт | 24 | шпильки с/г М24х120 ст.35 ГОСТ 1050-74 | шт | 24 | Подрядная организация | Подрядная организация
85.7 | Демонтаж крышки распределительной камеры Ду800 (291кг для чистки пучка и гидравлических испытаний) | шт | 1 | шпильки с/г М30х230 ст.35 ГОСТ 1050-74 | шт | 36 | Подрядная организация | Подрядная организация
85.8 | Демонтаж распределительной камеры Ду800 (410кг для чистки пучка и гидравлических испытаний) | шт | 1 | шпильки с/г М30х300 ст.35 ГОСТ 1050-74 | шт | 36 | Подрядная организация | Подрядная организация
85.9 | Демонтаж крышки корпуса Ду800 (290кг для чистке пучка и гидравлических испытаний). | шт | 1 | шпильки с/г М30х250 ст.35 ГОСТ 1050-74 | шт | 40 | Подрядная организация | Подрядная организация
85.10 | Демонтаж плавающей головки Ду800 (166кг для чистке пучка и гидравлических испытаний | шт | 1 | шпильки с/г М27х290 ст.35 ГОСТ 1050-74 | шт | 28 | Подрядная организация | Подрядная организация
85.11 | Демонтаж трубного пучка Ду800, L-6000мм, вес-3650кг | шт | 1 | Экстрактор 5маш.час | маш/час | 5 | Подрядная организация | Подрядная организация
85.12 | Погрузка трубного пучка на автомашину | шт | 1 |  | тн | 3,650 | Подрядная организация | Подрядная организация
85.13 | Транспортировка трубного пучка на расстояние 3км в обе стороны | шт | 1 |  | тн | 3,650 | Подрядная организация | Подрядная организация
85.14 | Разгрузка трубного пучка с автомашины | шт | 1 |  | тн | 11,43 | Подрядная организация | Подрядная организация
85.15 | Демонтаж проемов покрытия из листовой стали размером 150х150мм | шт | 36 |  | шт | 36 | Подрядная организация | Подрядная организация
85.16 | Проведение ВО | [5 empty] | Подрядная организация | Подрядная организация
85.17 | Демонтаж/монтаж изоляции (мин.плита 150х150х80мм) | м3 | 0.07 | Маты из мин. ваты прошивные теплоизоляционные МП-100 толщиной 80мм ГОСТ 21880-2011 | м3 | 0.07 | Подрядная организация | Подрядная организация
85.18 | Монтаж вырезанных проемов сталью оцинкованной δ-0,7мм размером 150х150мм | шт | 36 | Сталь оцинкованная δ=0,7мм | м² | 3.24 | Подрядная организация | Подрядная организация
85.19 |  |  |  | шурупы по металлу 3,5х19мм | кг | 5.16 | Подрядная организация | Подрядная организация
85.20 | Монтаж трубного пучка Ду800, L-6000мм, вес-3650кг | шт | 1 | прокладка МГ 140-6 Ø875×800 ТУ 2577-004-56508584-03 | шт | 2 | Подрядная организация | Подрядная организация
85.21 | Монтаж плавающей головки Ду800 (166кг для чистке пучка и гидравлических испытаний | шт | 1 | прокладка МГ 140-6 Ø760×790 ТУ 2577-004-56508584-03 | шт | 2 | Подрядная организация | Подрядная организация
85.22 | Монтаж крышки корпуса Ду800 (290кг для чистке пучка и гидравлических испытаний). | шт | 1 | прокладка МГ 140-6 Ø900×980 ТУ 2577-004-56508584-03 | шт | 2 | Подрядная организация | Подрядная организация
85.23 | Монтаж распределительной камеры Ду800 (410кг для чистки пучка и гидравлических испытаний) | шт | 1 | прокладка МГ 140-6 Ø875×800 ТУ 2577-004-56508584-03 | шт | 2 | Подрядная организация | Подрядная организация
85.24 | Монтаж крышки распределительной камеры Ду800 (291кг для чистки пучка и гидравлических испытаний) | шт | 1 | прокладка МГ 140-6 Ø875×800 ТУ 2577-004-56508584-03 | шт | 2 | Подрядная организация | Подрядная организация
85.25 | Демонтаж стандартных заглушек | [5 empty] | Подрядная организация | Подрядная организация
85.26 | заглушка межфланцевая Ду200 Ру25 | шт | 2 | ТРГ δ=3мм ТУ-2577-004-56508584-03 Ду200 Ру 25 | кг | 10 | Подрядная организация | Подрядная организация
85.27 | шпильки с/г М24х120 ст.35 | шт | 24 | шпильки с/г М24х120 ст.35 ГОСТ 1050-74 | шт | 24 | Подрядная организация | Подрядная организация
85.28 | заглушка межфланцевая Ду250 Ру25 | шт | 2 | ТРГ δ=3мм ТУ-2577-004-56508584-03 Ду250 Ру 25 | кг | 10 | Подрядная организация | Подрядная организация
85.29 | шпильки с/г М24х120 ст.35 | шт | 24 | шпильки с/г М24х120 ст.35 ГОСТ 1050-74 | шт | 24 | Подрядная организация | Подрядная организация
85.30 | Произвести гидравлические испытания аппарата работающего под давлением на прочность и плотность вместимостью V=3,2 м3 | кгс/см² | 20 |  | м3 | 3.2 | Подрядная организация | Подрядная организация
85.31 | Опрессовачный аппарат | м3 | 3.2 | Опрессовачный аппарат | шт | 1 | Подрядная организация | Подрядная организация
85.32 | Манометрическая сборка с трехходовым краном | шт | 2
85.33 | Демонтаж наружных каркасных стоечных лесов в вертикальной проекции (Н-4м) | м2 | 24 |  | м2 | 24 | Подрядная организация | Подрядная организация
85.34 | Произвести демонтаж, монтаж теплоизоляции теплообменников колпака, крышки Ø 800 L=7241 с устройством покрытия из оцинкованной стали. | м3 | 0.12 | Маты из мин. ваты прошивные теплоизоляционные МП-100 толщиной 80мм ГОСТ 21880-2011 | м3 | 0.12 | Подрядная организация | Подрядная организация
85.35 |  | м² | 3.106 | Сталь оцинкованная δ=0,7мм | м² | 3.106 | Подрядная организация | Подрядная организация
86 | Теплообменник Т-40/3 С-1169г. Ø800мм, L=6000мм, V=3,2 м3 масса 11435 кг. Инв.№ 030010, Н-4м, Sтепл-239м2, кол-во трубок-344 шт, 25х2,0х6000мм | [7 empty] | Проведение В.О. и ГИ 2022г,
86.1 | Монтаж наружных каркасных стоечных лесов в вертикальной проекции (Н-4м) | м2 | 24 |  | м2 | 24 | Подрядная организация | Подрядная организация | Автокран 25т
86.2 | Монтаж стандартных заглушек | [5 empty] | Подрядная организация | Подрядная организация | Экстрактор
86.3 | заглушка межфланцевая Ду200 Ру25 | шт | 2 | ТРГ δ=3мм ТУ-2577-004-56508584-03 Ду200 Ру 25 | кг | 10 | Подрядная организация | Подрядная организация
86.4 | шпильки с/г М24х120 ст.35 | шт | 24 | шпильки с/г М24х120 ст.35 ГОСТ 1050-74 | шт | 24 | Подрядная организация | Подрядная организация
86.5 | заглушка межфланцевая Ду250 Ру25 | шт | 2 | ТРГ δ=3мм ТУ-2577-004-56508584-03 Ду250 Ру 25 | кг | 10 | Подрядная организация | Подрядная организация
86.6 | шпильки с/г М24х120 ст.35 | шт | 24 | шпильки с/г М24х120 ст.35 ГОСТ 1050-74 | шт | 24 | Подрядная организация | Подрядная организация
86.7 | Демонтаж крышки распределительной камеры Ду800 (291кг для чистки пучка и гидравлических испытаний) | шт | 1 | шпильки с/г М20х160 ст.35 ГОСТ 1050-74 | шт | 48 | Подрядная организация | Подрядная организация
86.8 | Демонтаж распределительной камеры Ду800 (410кг для чистки пучка и гидравлических испытаний) | шт | 1 | шпильки с/г М20х210 ст.35 ГОСТ 1050-74 | шт | 48 | Подрядная организация | Подрядная организация
86.9 | Демонтаж крышки корпуса Ду800 (290кг для чистке пучка и гидравлических испытаний). | шт | 1 | шпильки с/г М20х160 ст.35 ГОСТ 1050-74 | шт | 48 | Подрядная организация | Подрядная организация
86.10 | Демонтаж плавающей головки Ду800 (166кг для чистке пучка и гидравлических испытаний | шт | 1 | шпильки с/г М20х200 ст.35 ГОСТ 1050-74 | шт | 40 | Подрядная организация | Подрядная организация
86.11 | Демонтаж трубного пучка Ду800, L-6000мм, вес-3650кг | шт | 1 | Экстрактор 5маш.час | маш/час | 5 | Подрядная организация | Подрядная организация
86.12 | Погрузка трубного пучка на автомашину | шт | 1 |  | тн | 3,650 | Подрядная организация | Подрядная организация
86.13 | Транспортировка трубного пучка на расстояние 3км в обе стороны | шт | 1 |  | тн | 3,650 | Подрядная организация | Подрядная организация
86.14 | Разгрузка трубного пучка с автомашины | шт | 1 |  | тн | 11,43 | Подрядная организация | Подрядная организация
86.15 | Демонтаж проемов покрытия из листовой стали размером 150х150мм | шт | 36 |  | шт | 36 | Подрядная организация | Подрядная организация
86.16 | Проведение ВО | [5 empty] | Подрядная организация | Подрядная организация
86.17 | Демонтаж/монтаж изоляции (мин.плита 150х150х80мм) | м3 | 0.07 | Маты из мин. ваты прошивные теплоизоляционные МП-100 толщиной 80мм ГОСТ 21880-2011 | м3 | 0.07 | Подрядная организация | Подрядная организация
86.18 | Монтаж вырезанных проемов сталью оцинкованной δ-0,7мм размером 150х150мм | шт | 36 | Сталь оцинкованная δ=0,7мм | м² | 3.24 | Подрядная организация | Подрядная организация
86.19 |  |  |  | шурупы по металлу 3,5х19мм | кг | 5.16 | Подрядная организация | Подрядная организация
86.20 | Монтаж трубного пучка Ду800, L-6000мм, вес-3650кг | шт | 1 | прокладка МГ 140-6 Ø865×800 ТУ 2577-004-56508584-03 | шт | 2 | Подрядная организация | Подрядная организация
86.21 | Монтаж плавающей головки Ду800 (166кг для чистке пучка и гидравлических испытаний | шт | 1 | прокладка МГ 140-6 Ø760×790 ТУ 2577-004-56508584-03 | шт | 2 | Подрядная организация | Подрядная организация
86.22 | Монтаж крышки корпуса Ду800 (290кг для чистке пучка и гидравлических испытаний). | шт | 1 | прокладка МГ 140-6 Ø900×965 ТУ 2577-004-56508584-03 | шт | 2 | Подрядная организация | Подрядная организация
86.23 | Монтаж распределительной камеры Ду800 (410кг для чистки пучка и гидравлических испытаний) | шт | 1 | прокладка МГ 140-6 Ø865×800 ТУ 2577-004-56508584-03 | шт | 2 | Подрядная организация | Подрядная организация
86.24 | Монтаж крышки распределительной камеры Ду800 (291кг для чистки пучка и гидравлических испытаний) | шт | 1 | прокладка МГ 140-6 Ø800×865 ТУ 2577-004-56508584-03 | шт | 2 | Подрядная организация | Подрядная организация
86.25 | Демонтаж стандартных заглушек | [5 empty] | Подрядная организация | Подрядная организация
86.26 | заглушка межфланцевая Ду200 Ру25 | шт | 2 | ТРГ δ=3мм ТУ-2577-004-56508584-03 Ду200 Ру 25 | кг | 10 | Подрядная организация | Подрядная организация
86.27 | шпильки с/г М24х120 ст.35 | шт | 24 | шпильки с/г М24х120 ст.35 ГОСТ 1050-74 | шт | 24 | Подрядная организация | Подрядная организация
86.28 | заглушка межфланцевая Ду250 Ру25 | шт | 2 | ТРГ δ=3мм ТУ-2577-004-56508584-03 Ду250 Ру 25 | кг | 10 | Подрядная организация | Подрядная организация
86.29 | шпильки с/г М24х120 ст.35 | шт | 24 | шпильки с/г М24х120 ст.35 ГОСТ 1050-74 | шт | 24 | Подрядная организация | Подрядная организация
86.30 | Произвести гидравлические испытания аппарата работающего под давлением на прочность и плотность вместимостью V=3,2 м3 | кгс/см² | 20 |  | м3 | 3.2 | Подрядная организация | Подрядная организация
86.31 | Опрессовачный аппарат | м3 | 3.2 | Опрессовачный аппарат | шт | 1 | Подрядная организация | Подрядная организация
86.32 | Манометрическая сборка с трехходовым краном | шт | 2
86.33 | Демонтаж наружных каркасных стоечных лесов в вертикальной проекции (Н-4м) | м2 | 24 |  | м2 | 24 | Подрядная организация | Подрядная организация
86.34 | Произвести демонтаж, монтаж теплоизоляции теплообменников колпака, крышки Ø 800 L=7241 с устройством покрытия из оцинкованной стали. | м3 | 0.12 | Маты из мин. ваты прошивные теплоизоляционные МП-100 толщиной 80мм ГОСТ 21880-2011 | м3 | 0.12 | Подрядная организация | Подрядная организация
86.35 |  | м² | 3.106 | Сталь оцинкованная δ=0,7мм | м² | 3.106 | Подрядная организация | Подрядная организация
87 | Теплообменник Т-43/1 С-1087г. Ø800мм, L=6000мм, V=3,2 м3 масса 11435 кг. Инв.№ 0300-09, Н-4м, Sтепл-239м2, кол-во трубок-344 шт, 25х2,0х6000мм | [7 empty] | Проведение В.О. и ГИ 2022г,
87.1 | Монтаж наружных каркасных стоечных лесов в вертикальной проекции (Н-4м) | м2 | 24 |  | м2 | 24 | Подрядная организация | Подрядная организация | Автокран 25т
87.2 | Монтаж стандартных заглушек | [5 empty] | Подрядная организация | Подрядная организация | Экстрактор
87.3 | заглушка межфланцевая Ду200 Ру25 | шт | 2 | ТРГ δ=3мм ТУ-2577-004-56508584-03 Ду200 Ру 25 | кг | 10 | Подрядная организация | Подрядная организация
87.4 | шпильки с/г М24х120 ст.35 | шт | 24 | шпильки с/г М24х120 ст.35 ГОСТ 1050-74 | шт | 24 | Подрядная организация | Подрядная организация
87.5 | заглушка межфланцевая Ду250 Ру25 | шт | 2 | ТРГ δ=3мм ТУ-2577-004-56508584-03 Ду250 Ру 25 | кг | 10 | Подрядная организация | Подрядная организация
87.6 | шпильки с/г М24х120 ст.35 | шт | 24 | шпильки с/г М24х120 ст.35 ГОСТ 1050-74 | шт | 24 | Подрядная организация | Подрядная организация
87.7 | Демонтаж крышки распределительной камеры Ду800 (291кг для чистки пучка и гидравлических испытаний) | шт | 1 | шпильки с/г М30х230 ст.35 ГОСТ 1050-74 | шт | 36 | Подрядная организация | Подрядная организация
87.8 | Демонтаж распределительной камеры Ду800 (410кг для чистки пучка и гидравлических испытаний) | шт | 1 | шпильки с/г М30х300 ст.35 ГОСТ 1050-74 | шт | 36 | Подрядная организация | Подрядная организация
87.9 | Демонтаж крышки корпуса Ду800 (290кг для чистке пучка и гидравлических испытаний). | шт | 1 | шпильки с/г М30х250 ст.35 ГОСТ 1050-74 | шт | 40 | Подрядная организация | Подрядная организация
87.10 | Демонтаж плавающей головки Ду800 (166кг для чистке пучка и гидравлических испытаний | шт | 1 | шпильки с/г М27х290 ст.35 ГОСТ 1050-74 | шт | 28 | Подрядная организация | Подрядная организация
87.11 | Демонтаж трубного пучка Ду800, L-6000мм, вес-3650кг | шт | 1 | Экстрактор 5маш.час | маш/час | 5 | Подрядная организация | Подрядная организация
87.12 | Погрузка трубного пучка на автомашину | шт | 1 |  | тн | 3,650 | Подрядная организация | Подрядная организация
87.13 | Транспортировка трубного пучка на расстояние 3км в обе стороны | шт | 1 |  | тн | 3,650 | Подрядная организация | Подрядная организация
87.14 | Разгрузка трубного пучка с автомашины | шт | 1 |  | тн | 11,43 | Подрядная организация | Подрядная организация
87.15 | Демонтаж проемов покрытия из листовой стали размером 150х150мм | шт | 36 |  | шт | 36 | Подрядная организация | Подрядная организация
87.16 | Проведение ВО | [5 empty] | Подрядная организация | Подрядная организация
87.17 | Демонтаж/монтаж изоляции (мин.плита 150х150х80мм) | м3 | 0.07 | Маты из мин. ваты прошивные теплоизоляционные МП-100 толщиной 80мм ГОСТ 21880-2011 | м3 | 0.07 | Подрядная организация | Подрядная организация
87.18 | Монтаж вырезанных проемов сталью оцинкованной δ-0,7мм размером 150х150мм | шт | 36 | Сталь оцинкованная δ=0,7мм | м² | 3.24 | Подрядная организация | Подрядная организация
87.19 |  |  |  | шурупы по металлу 3,5х19мм | кг | 5.16 | Подрядная организация | Подрядная организация
87.20 | Монтаж трубного пучка Ду800, L-6000мм, вес-3650кг | шт | 1 | прокладка МГ 140-6 Ø875×800 ТУ 2577-004-56508584-03 | шт | 2 | Подрядная организация | Подрядная организация
87.21 | Монтаж плавающей головки Ду800 (166кг для чистке пучка и гидравлических испытаний | шт | 1 | прокладка МГ 140-6 Ø760×790 ТУ 2577-004-56508584-03 | шт | 2 | Подрядная организация | Подрядная организация
87.22 | Монтаж крышки корпуса Ду800 (290кг для чистке пучка и гидравлических испытаний). | шт | 1 | прокладка МГ 140-6 Ø900×980 ТУ 2577-004-56508584-03 | шт | 2 | Подрядная организация | Подрядная организация
87.23 | Монтаж распределительной камеры Ду800 (410кг для чистки пучка и гидравлических испытаний) | шт | 1 | прокладка МГ 140-6 Ø875×800 ТУ 2577-004-56508584-03 | шт | 2 | Подрядная организация | Подрядная организация
87.24 | Монтаж крышки распределительной камеры Ду800 (291кг для чистки пучка и гидравлических испытаний) | шт | 1 | прокладка МГ 140-6 Ø875×800 ТУ 2577-004-56508584-03 | шт | 2 | Подрядная организация | Подрядная организация
87.25 | Демонтаж стандартных заглушек | [5 empty] | Подрядная организация | Подрядная организация
87.26 | заглушка межфланцевая Ду200 Ру25 | шт | 2 | ТРГ δ=3мм ТУ-2577-004-56508584-03 Ду200 Ру 25 | кг | 10 | Подрядная организация | Подрядная организация
87.27 | шпильки с/г М24х120 ст.35 | шт | 24 | шпильки с/г М24х120 ст.35 ГОСТ 1050-74 | шт | 24 | Подрядная организация | Подрядная организация
87.28 | заглушка межфланцевая Ду250 Ру25 | шт | 2 | ТРГ δ=3мм ТУ-2577-004-56508584-03 Ду250 Ру 25 | кг | 10 | Подрядная организация | Подрядная организация
87.29 | шпильки с/г М24х120 ст.35 | шт | 24 | шпильки с/г М24х120 ст.35 ГОСТ 1050-74 | шт | 24 | Подрядная организация | Подрядная организация
87.30 | Произвести гидравлические испытания аппарата работающего под давлением на прочность и плотность вместимостью V=3,2 м3 | кгс/см² | 20 |  | м3 | 3.2 | Подрядная организация | Подрядная организация
87.31 | Опрессовачный аппарат | м3 | 3.2 | Опрессовачный аппарат | шт | 1 | Подрядная организация | Подрядная организация
87.32 | Манометрическая сборка с трехходовым краном | шт | 2
87.33 | Демонтаж наружных каркасных стоечных лесов в вертикальной проекции (Н-4м) | м2 | 24 |  | м2 | 24 | Подрядная организация | Подрядная организация
87.34 | Произвести демонтаж, монтаж теплоизоляции теплообменников колпака, крышки Ø 800 L=7241 с устройством покрытия из оцинкованной стали. | м3 | 0.12 | Маты из мин. ваты прошивные теплоизоляционные МП-100 толщиной 80мм ГОСТ 21880-2011 | м3 | 0.12 | Подрядная организация | Подрядная организация
87.35 |  | м² | 3.106 | Сталь оцинкованная δ=0,7мм | м² | 3.106 | Подрядная организация | Подрядная организация
88 | Теплообменник Т-44/4 С-1088г. Ø800мм, L=6000мм, V=3,2 м3 масса 11435 кг. Инв.№ 0300-10а, Н-4м, Sтепл-239м2, кол-во трубок-344 шт, 25х2,0х6000мм | [7 empty] | Проведение В.О. и ГИ 2022г,
88.1 | Монтаж наружных каркасных стоечных лесов в вертикальной проекции (Н-4м) | м2 | 24 |  | м2 | 24 | Подрядная организация | Подрядная организация | Автокран 25т
88.2 | Монтаж стандартных заглушек | [5 empty] | Подрядная организация | Подрядная организация | Экстрактор
88.3 | заглушка межфланцевая Ду200 Ру25 | шт | 2 | ТРГ δ=3мм ТУ-2577-004-56508584-03 Ду200 Ру 25 | кг | 10 | Подрядная организация | Подрядная организация
88.4 | шпильки с/г М24х120 ст.35 | шт | 24 | шпильки с/г М24х120 ст.35 ГОСТ 1050-74 | шт | 24 | Подрядная организация | Подрядная организация
88.5 | заглушка межфланцевая Ду250 Ру25 | шт | 2 | ТРГ δ=3мм ТУ-2577-004-56508584-03 Ду250 Ру 25 | кг | 10 | Подрядная организация | Подрядная организация
88.6 | шпильки с/г М24х120 ст.35 | шт | 24 | шпильки с/г М24х120 ст.35 ГОСТ 1050-74 | шт | 24 | Подрядная организация | Подрядная организация
88.7 | Демонтаж крышки распределительной камеры Ду800 (291кг для чистки пучка и гидравлических испытаний) | шт | 1 | шпильки с/г М30х230 ст.35 ГОСТ 1050-74 | шт | 36 | Подрядная организация | Подрядная организация
88.8 | Демонтаж распределительной камеры Ду800 (410кг для чистки пучка и гидравлических испытаний) | шт | 1 | шпильки с/г М30х300 ст.35 ГОСТ 1050-74 | шт | 36 | Подрядная организация | Подрядная организация
88.9 | Демонтаж крышки корпуса Ду800 (290кг для чистке пучка и гидравлических испытаний). | шт | 1 | шпильки с/г М30х250 ст.35 ГОСТ 1050-74 | шт | 40 | Подрядная организация | Подрядная организация
88.10 | Демонтаж плавающей головки Ду800 (166кг для чистке пучка и гидравлических испытаний | шт | 1 | шпильки с/г М27х290 ст.35 ГОСТ 1050-74 | шт | 28 | Подрядная организация | Подрядная организация
88.11 | Демонтаж трубного пучка Ду800, L-6000мм, вес-3650кг | шт | 1 | Экстрактор 5маш.час | маш/час | 5 | Подрядная организация | Подрядная организация
88.12 | Погрузка трубного пучка на автомашину | шт | 1 |  | тн | 3,650 | Подрядная организация | Подрядная организация
88.13 | Транспортировка трубного пучка на расстояние 3км в обе стороны | шт | 1 |  | тн | 3,650 | Подрядная организация | Подрядная организация
88.14 | Разгрузка трубного пучка с автомашины | шт | 1 |  | тн | 11,43 | Подрядная организация | Подрядная организация
88.15 | Демонтаж проемов покрытия из листовой стали размером 150х150мм | шт | 36 |  | шт | 36 | Подрядная организация | Подрядная организация
88.16 | Проведение ВО | [5 empty] | Подрядная организация | Подрядная организация
88.17 | Демонтаж/монтаж изоляции (мин.плита 150х150х80мм) | м3 | 0.07 | Маты из мин. ваты прошивные теплоизоляционные МП-100 толщиной 80мм ГОСТ 21880-2011 | м3 | 0.07 | Подрядная организация | Подрядная организация
88.18 | Монтаж вырезанных проемов сталью оцинкованной δ-0,7мм размером 150х150мм | шт | 36 | Сталь оцинкованная δ=0,7мм | м² | 3.24 | Подрядная организация | Подрядная организация
88.19 |  |  |  | шурупы по металлу 3,5х19мм | кг | 5.16 | Подрядная организация | Подрядная организация
88.20 | Монтаж трубного пучка Ду800, L-6000мм, вес-3650кг | шт | 1 | прокладка МГ 140-6 Ø875×800 ТУ 2577-004-56508584-03 | шт | 2 | Подрядная организация | Подрядная организация
88.21 | Монтаж плавающей головки Ду800 (166кг для чистке пучка и гидравлических испытаний | шт | 1 | прокладка МГ 140-6 Ø760×790 ТУ 2577-004-56508584-03 | шт | 2 | Подрядная организация | Подрядная организация
88.22 | Монтаж крышки корпуса Ду800 (290кг для чистке пучка и гидравлических испытаний). | шт | 1 | прокладка МГ 140-6 Ø900×980 ТУ 2577-004-56508584-03 | шт | 2 | Подрядная организация | Подрядная организация
88.23 | Монтаж распределительной камеры Ду800 (410кг для чистки пучка и гидравлических испытаний) | шт | 1 | прокладка МГ 140-6 Ø875×800 ТУ 2577-004-56508584-03 | шт | 2 | Подрядная организация | Подрядная организация
88.24 | Монтаж крышки распределительной камеры Ду800 (291кг для чистки пучка и гидравлических испытаний) | шт | 1 | прокладка МГ 140-6 Ø875×800 ТУ 2577-004-56508584-03 | шт | 2 | Подрядная организация | Подрядная организация
88.25 | Демонтаж стандартных заглушек | [5 empty] | Подрядная организация | Подрядная организация
88.26 | заглушка межфланцевая Ду200 Ру25 | шт | 2 | ТРГ δ=3мм ТУ-2577-004-56508584-03 Ду200 Ру 25 | кг | 10 | Подрядная организация | Подрядная организация
88.27 | шпильки с/г М24х120 ст.35 | шт | 24 | шпильки с/г М24х120 ст.35 ГОСТ 1050-74 | шт | 24 | Подрядная организация | Подрядная организация
88.28 | заглушка межфланцевая Ду250 Ру25 | шт | 2 | ТРГ δ=3мм ТУ-2577-004-56508584-03 Ду250 Ру 25 | кг | 10 | Подрядная организация | Подрядная организация
88.29 | шпильки с/г М24х120 ст.35 | шт | 24 | шпильки с/г М24х120 ст.35 ГОСТ 1050-74 | шт | 24 | Подрядная организация | Подрядная организация
88.30 | Произвести гидравлические испытания аппарата работающего под давлением на прочность и плотность вместимостью V=3,2 м3 | кгс/см² | 20 |  | м3 | 3.2 | Подрядная организация | Подрядная организация
88.31 | Опрессовачный аппарат | м3 | 3.2 | Опрессовачный аппарат | шт | 1 | Подрядная организация | Подрядная организация
88.32 | Манометрическая сборка с трехходовым краном | шт | 2
88.33 | Демонтаж наружных каркасных стоечных лесов в вертикальной проекции (Н-4м) | м2 | 24 |  | м2 | 24 | Подрядная организация | Подрядная организация
88.34 | Произвести демонтаж, монтаж теплоизоляции теплообменников колпака, крышки Ø 800 L=7241 с устройством покрытия из оцинкованной стали. | м3 | 0.12 | Маты из мин. ваты прошивные теплоизоляционные МП-100 толщиной 80мм ГОСТ 21880-2011 | м3 | 0.12 | Подрядная организация | Подрядная организация
88.35 |  | м² | 3.106 | Сталь оцинкованная δ=0,7мм | м² | 3.106 | Подрядная организация | Подрядная организация
89 | Теплообменник Т-44/6 С-1865г. Ø800мм, L=6000мм, V=3,2 м3 масса 11435 кг. Инв.№ 1301-42а, Н-4м, Sтепл-239м2, кол-во трубок-344 шт, 25х2,0х6000мм | [7 empty] | Проведение В.О. и ГИ 2022г,
89.1 | Монтаж наружных каркасных стоечных лесов в вертикальной проекции (Н-4м) | м2 | 24 |  | м2 | 24 | Подрядная организация | Подрядная организация | Автокран 25т
89.2 | Монтаж стандартных заглушек | [5 empty] | Подрядная организация | Подрядная организация | Экстрактор
89.3 | заглушка межфланцевая Ду200 Ру25 | шт | 2 | ТРГ δ=3мм ТУ-2577-004-56508584-03 Ду200 Ру 25 | кг | 10 | Подрядная организация | Подрядная организация
89.4 | шпильки с/г М24х120 ст.35 | шт | 24 | шпильки с/г М24х120 ст.35 ГОСТ 1050-74 | шт | 24 | Подрядная организация | Подрядная организация
89.5 | заглушка межфланцевая Ду250 Ру25 | шт | 2 | ТРГ δ=3мм ТУ-2577-004-56508584-03 Ду250 Ру 25 | кг | 10 | Подрядная организация | Подрядная организация
89.6 | шпильки с/г М24х120 ст.35 | шт | 24 | шпильки с/г М24х120 ст.35 ГОСТ 1050-74 | шт | 24 | Подрядная организация | Подрядная организация
89.7 | Демонтаж крышки распределительной камеры Ду800 (291кг для чистки пучка и гидравлических испытаний) | шт | 1 | шпильки с/г М36х300 ст.35 ГОСТ 1050-74 | шт | 36 | Подрядная организация | Подрядная организация
89.8 | Демонтаж распределительной камеры Ду800 (410кг для чистки пучка и гидравлических испытаний) | шт | 1 | шпильки с/г М36х390 ст.35 ГОСТ 1050-74 | шт | 36 | Подрядная организация | Подрядная организация
89.9 | Демонтаж крышки корпуса Ду800 (290кг для чистке пучка и гидравлических испытаний). | шт | 1 | шпильки с/г М30х250 ст.35 ГОСТ 1050-74 | шт | 40 | Подрядная организация | Подрядная организация
89.10 | Демонтаж плавающей головки Ду800 (166кг для чистке пучка и гидравлических испытаний | шт | 1 | шпильки с/г М27х340 ст.35 ГОСТ 1050-74 | шт | 36 | Подрядная организация | Подрядная организация
89.11 | Демонтаж трубного пучка Ду800, L-6000мм, вес-3650кг | шт | 1 | Экстрактор 5маш.час | маш/час | 5 | Подрядная организация | Подрядная организация
89.12 | Погрузка трубного пучка на автомашину | шт | 1 |  | тн | 3,650 | Подрядная организация | Подрядная организация
89.13 | Транспортировка трубного пучка на расстояние 3км в обе стороны | шт | 1 |  | тн | 3,650 | Подрядная организация | Подрядная организация
89.14 | Разгрузка трубного пучка с автомашины | шт | 1 |  | тн | 11,43 | Подрядная организация | Подрядная организация
89.15 | Демонтаж проемов покрытия из листовой стали размером 150х150мм | шт | 36 |  | шт | 36 | Подрядная организация | Подрядная организация
89.16 | Проведение ВО | [5 empty] | Подрядная организация | Подрядная организация
89.17 | Демонтаж/монтаж изоляции (мин.плита 150х150х80мм) | м3 | 0.07 | Маты из мин. ваты прошивные теплоизоляционные МП-100 толщиной 80мм ГОСТ 21880-2011 | м3 | 0.07 | Подрядная организация | Подрядная организация
89.18 | Монтаж вырезанных проемов сталью оцинкованной δ-0,7мм размером 150х150мм | шт | 36 | Сталь оцинкованная δ=0,7мм | м² | 3.24 | Подрядная организация | Подрядная организация
89.19 |  |  |  | шурупы по металлу 3,5х19мм | кг | 5.16 | Подрядная организация | Подрядная организация
89.20 | Монтаж трубного пучка Ду800, L-6000мм, вес-3650кг | шт | 1 | прокладка кольцо АРМКО 800-63 ОСТ 26-432-79 обозначение по паспорту 40 9943 1195 120 | шт | 1 | Подрядная организация | Подрядная организация
89.21 | Монтаж плавающей головки Ду800 (166кг для чистке пучка и гидравлических испытаний | шт | 1 | прокладка кольцо АРМКО 800-63 ОСТ 26-432-79 обозначение по паспорту 32 4334 0507576 | шт | 1 | Подрядная организация | Подрядная организация
89.22 | Монтаж крышки корпуса Ду800 (290кг для чистке пучка и гидравлических испытаний). | шт | 1 | прокладка кольцо АРМКО 800-63 ОСТ 26-432-79 обозначение по паспорту 40 99431195 157 | шт | 1 | Подрядная организация | Подрядная организация
89.23 | Монтаж распределительной камеры Ду800 (410кг для чистки пучка и гидравлических испытаний) | шт | 1 | прокладка кольцо АРМКО 800-63 ОСТ 26-432-79 обозначение по паспорту 40 9943 1195 120 | шт | 1 | Подрядная организация | Подрядная организация
89.24 | Монтаж крышки распределительной камеры Ду800 (291кг для чистки пучка и гидравлических испытаний) | шт | 1 | Лента МТ100 40 мм х 0,5мм ТРЭМЛента герметизирующая МТ100 40 мм х 30 м | шт | 5 | Подрядная организация | Подрядная организация
89.25 | Демонтаж стандартных заглушек | [5 empty] | Подрядная организация | Подрядная организация
89.26 | заглушка межфланцевая Ду200 Ру25 | шт | 2 | ТРГ δ=3мм ТУ-2577-004-56508584-03 Ду200 Ру 25 | кг | 10 | Подрядная организация | Подрядная организация
89.27 | шпильки с/г М24х120 ст.35 | шт | 24 | шпильки с/г М24х120 ст.35 ГОСТ 1050-74 | шт | 24 | Подрядная организация | Подрядная организация
89.28 | заглушка межфланцевая Ду250 Ру25 | шт | 2 | ТРГ δ=3мм ТУ-2577-004-56508584-03 Ду250 Ру 25 | кг | 10 | Подрядная организация | Подрядная организация
89.29 | шпильки с/г М24х120 ст.35 | шт | 24 | шпильки с/г М24х120 ст.35 ГОСТ 1050-74 | шт | 24 | Подрядная организация | Подрядная организация
89.30 | Произвести гидравлические испытания аппарата работающего под давлением на прочность и плотность вместимостью V=3,2 м3 | кгс/см² | 20 |  | м3 | 3.2 | Подрядная организация | Подрядная организация
89.31 | Опрессовачный аппарат | м3 | 3.2 | Опрессовачный аппарат | шт | 1 | Подрядная организация | Подрядная организация
89.32 | Манометрическая сборка с трехходовым краном | шт | 2
89.33 | Демонтаж наружных каркасных стоечных лесов в вертикальной проекции (Н-4м) | м2 | 24 |  | м2 | 24 | Подрядная организация | Подрядная организация
89.34 | Произвести демонтаж, монтаж теплоизоляции теплообменников колпака, крышки Ø 800 L=7241 с устройством покрытия из оцинкованной стали. | м3 | 0.12 | Маты из мин. ваты прошивные теплоизоляционные МП-100 толщиной 80мм ГОСТ 21880-2011 | м3 | 0.12 | Подрядная организация | Подрядная организация
89.35 |  | м² | 3.106 | Сталь оцинкованная δ=0,7мм | м² | 3.106 | Подрядная организация | Подрядная организация
90 | Теплообменник Т-47 С-652г. Ø800мм, L=6000мм, V=3,2 м3 масса 11435 кг. Инв.№ 1301-32, Н-4м, Sтепл-239м2, кол-во трубок-344 шт, 25х2,0х6000мм | [7 empty] | Проведение В.О. и ГИ 2022г,
90.1 | Монтаж наружных каркасных стоечных лесов в вертикальной проекции (Н-4м) | м2 | 24 |  | м2 | 24 | Подрядная организация | Подрядная организация | Автокран 25т
90.2 | Монтаж стандартных заглушек | [5 empty] | Подрядная организация | Подрядная организация | Экстрактор
90.3 | заглушка межфланцевая Ду200 Ру25 | шт | 2 | ТРГ δ=3мм ТУ-2577-004-56508584-03 Ду200 Ру 25 | кг | 10 | Подрядная организация | Подрядная организация
90.4 | шпильки с/г М24х120 ст.35 | шт | 24 | шпильки с/г М24х120 ст.35 ГОСТ 1050-74 | шт | 24 | Подрядная организация | Подрядная организация
90.5 | заглушка межфланцевая Ду250 Ру25 | шт | 2 | ТРГ δ=3мм ТУ-2577-004-56508584-03 Ду250 Ру 25 | кг | 10 | Подрядная организация | Подрядная организация
90.6 | шпильки с/г М24х120 ст.35 | шт | 24 | шпильки с/г М24х120 ст.35 ГОСТ 1050-74 | шт | 24 | Подрядная организация | Подрядная организация
90.7 | Демонтаж крышки распределительной камеры Ду800 (291кг для чистки пучка и гидравлических испытаний) | шт | 1 | шпильки с/г М20х140 ст.35 ГОСТ 1050-74 | шт | 36 | Подрядная организация | Подрядная организация
90.8 | Демонтаж распределительной камеры Ду800 (410кг для чистки пучка и гидравлических испытаний) | шт | 1 | шпильки с/г М20х200 ст.35 ГОСТ 1050-74 | шт | 44 | Подрядная организация | Подрядная организация
90.9 | Демонтаж крышки корпуса Ду800 (290кг для чистке пучка и гидравлических испытаний). | шт | 1 | шпильки с/г М20х160 ст.35 ГОСТ 1050-74 | шт | 48 | Подрядная организация | Подрядная организация
90.10 | Демонтаж плавающей головки Ду800 (166кг для чистке пучка и гидравлических испытаний | шт | 1 | шпильки с/г М20х200 ст.35 ГОСТ 1050-74 | шт | 40 | Подрядная организация | Подрядная организация
90.11 | Демонтаж трубного пучка Ду800, L-6000мм, вес-3650кг | шт | 1 | Экстрактор 5маш.час | маш/час | 5 | Подрядная организация | Подрядная организация
90.12 | Погрузка трубного пучка на автомашину | шт | 1 |  | тн | 3,650 | Подрядная организация | Подрядная организация
90.13 | Транспортировка трубного пучка на расстояние 3км в обе стороны | шт | 1 |  | тн | 3,650 | Подрядная организация | Подрядная организация
90.14 | Разгрузка трубного пучка с автомашины | шт | 1 |  | тн | 11,43 | Подрядная организация | Подрядная организация
90.15 | Демонтаж проемов покрытия из листовой стали размером 150х150мм | шт | 36 |  | шт | 36 | Подрядная организация | Подрядная организация
90.16 | Проведение ВО | [5 empty] | Подрядная организация | Подрядная организация
90.17 | Демонтаж/монтаж изоляции (мин.плита 150х150х80мм) | м3 | 0.07 | Маты из мин. ваты прошивные теплоизоляционные МП-100 толщиной 80мм ГОСТ 21880-2011 | м3 | 0.07 | Подрядная организация | Подрядная организация
90.18 | Монтаж вырезанных проемов сталью оцинкованной δ-0,7мм размером 150х150мм | шт | 36 | Сталь оцинкованная δ=0,7мм | м² | 3.24 | Подрядная организация | Подрядная организация
90.19 |  |  |  | шурупы по металлу 3,5х19мм | кг | 5.16 | Подрядная организация | Подрядная организация
90.20 | Монтаж трубного пучка Ду800, L-6000мм, вес-3650кг | шт | 1 | прокладка МГ 140-6 Ø865×800 ТУ 2577-004-56508584-03 | шт | 2 | Подрядная организация | Подрядная организация
90.21 | Монтаж плавающей головки Ду800 (166кг для чистке пучка и гидравлических испытаний | шт | 1 | прокладка МГ 140-6 Ø760×790 ТУ 2577-004-56508584-03 | шт | 2 | Подрядная организация | Подрядная организация
90.22 | Монтаж крышки корпуса Ду800 (290кг для чистке пучка и гидравлических испытаний). | шт | 1 | прокладка МГ 140-6 Ø900×975 ТУ 2577-004-56508584-03 | шт | 2 | Подрядная организация | Подрядная организация
90.23 | Монтаж распределительной камеры Ду800 (410кг для чистки пучка и гидравлических испытаний) | шт | 1 | прокладка МГ 140-6 Ø865×800 ТУ 2577-004-56508584-03 | шт | 2 | Подрядная организация | Подрядная организация
90.24 | Монтаж крышки распределительной камеры Ду800 (291кг для чистки пучка и гидравлических испытаний) | шт | 1 | прокладка МГ 140-6 Ø800×865 ТУ 2577-004-56508584-03 | шт | 2 | Подрядная организация | Подрядная организация
90.25 | Демонтаж стандартных заглушек | [5 empty] | Подрядная организация | Подрядная организация
90.26 | заглушка межфланцевая Ду200 Ру25 | шт | 2 | ТРГ δ=3мм ТУ-2577-004-56508584-03 Ду200 Ру 25 | кг | 10 | Подрядная организация | Подрядная организация
90.27 | шпильки с/г М24х120 ст.35 | шт | 24 | шпильки с/г М24х120 ст.35 ГОСТ 1050-74 | шт | 24 | Подрядная организация | Подрядная организация
90.28 | заглушка межфланцевая Ду250 Ру25 | шт | 2 | ТРГ δ=3мм ТУ-2577-004-56508584-03 Ду250 Ру 25 | кг | 10 | Подрядная организация | Подрядная организация
90.29 | шпильки с/г М24х120 ст.35 | шт | 24 | шпильки с/г М24х120 ст.35 ГОСТ 1050-74 | шт | 24 | Подрядная организация | Подрядная организация
90.30 | Произвести гидравлические испытания аппарата работающего под давлением на прочность и плотность вместимостью V=3,2 м3 | кгс/см² | 20 |  | м3 | 3.2 | Подрядная организация | Подрядная организация
90.31 | Опрессовачный аппарат | м3 | 3.2 | Опрессовачный аппарат | шт | 1 | Подрядная организация | Подрядная организация
90.32 | Манометрическая сборка с трехходовым краном | шт | 2
90.33 | Демонтаж наружных каркасных стоечных лесов в вертикальной проекции (Н-4м) | м2 | 24 |  | м2 | 24 | Подрядная организация | Подрядная организация
90.34 | Произвести демонтаж, монтаж теплоизоляции теплообменников колпака, крышки Ø 800 L=7241 с устройством покрытия из оцинкованной стали. | м3 | 0.12 | Маты из мин. ваты прошивные теплоизоляционные МП-100 толщиной 80мм ГОСТ 21880-2011 | м3 | 0.12 | Подрядная организация | Подрядная организация
90.35 |  | м² | 3.106 | Сталь оцинкованная δ=0,7мм | м² | 3.106 | Подрядная организация | Подрядная организация
91 | Теплообменник Т-48/3 С-1354г. Ø800мм, L=6000мм, V=3,2 м3 масса 11435 кг. Инв.№ 1301-35, Н-4м, Sтепл-239м2, кол-во трубок-344 шт, 25х2,0х6000мм | [7 empty] | Проведение В.О. и ГИ 2022г,
91.1 | Монтаж наружных каркасных стоечных лесов в вертикальной проекции (Н-4м) | м2 | 24 |  | м2 | 24 | Подрядная организация | Подрядная организация | Автокран 25т
91.2 | Монтаж стандартных заглушек | [5 empty] | Подрядная организация | Подрядная организация | Экстрактор
91.3 | заглушка межфланцевая Ду200 Ру25 | шт | 2 | ТРГ δ=3мм ТУ-2577-004-56508584-03 Ду200 Ру 25 | кг | 10 | Подрядная организация | Подрядная организация
91.4 | шпильки с/г М24х120 ст.35 | шт | 24 | шпильки с/г М24х120 ст.35 ГОСТ 1050-74 | шт | 24 | Подрядная организация | Подрядная организация
91.5 | заглушка межфланцевая Ду250 Ру25 | шт | 2 | ТРГ δ=3мм ТУ-2577-004-56508584-03 Ду250 Ру 25 | кг | 10 | Подрядная организация | Подрядная организация
91.6 | шпильки с/г М24х120 ст.35 | шт | 24 | шпильки с/г М24х120 ст.35 ГОСТ 1050-74 | шт | 24 | Подрядная организация | Подрядная организация
91.7 | Демонтаж крышки распределительной камеры Ду800 (291кг для чистки пучка и гидравлических испытаний) | шт | 1 | шпильки с/г М30х230 ст.35 ГОСТ 1050-74 | шт | 36 | Подрядная организация | Подрядная организация
91.8 | Демонтаж распределительной камеры Ду800 (410кг для чистки пучка и гидравлических испытаний) | шт | 1 | шпильки с/г М30х300 ст.35 ГОСТ 1050-74 | шт | 36 | Подрядная организация | Подрядная организация
91.9 | Демонтаж крышки корпуса Ду800 (290кг для чистке пучка и гидравлических испытаний). | шт | 1 | шпильки с/г М30х250 ст.35 ГОСТ 1050-74 | шт | 40 | Подрядная организация | Подрядная организация
91.10 | Демонтаж плавающей головки Ду800 (166кг для чистке пучка и гидравлических испытаний | шт | 1 | шпильки с/г М27х290 ст.35 ГОСТ 1050-74 | шт | 28 | Подрядная организация | Подрядная организация
91.11 | Демонтаж трубного пучка Ду800, L-6000мм, вес-3650кг | шт | 1 | Экстрактор 5маш.час | маш/час | 5 | Подрядная организация | Подрядная организация
91.12 | Погрузка трубного пучка на автомашину | шт | 1 |  | тн | 3,650 | Подрядная организация | Подрядная организация
91.13 | Транспортировка трубного пучка на расстояние 3км в обе стороны | шт | 1 |  | тн | 3,650 | Подрядная организация | Подрядная организация
91.14 | Разгрузка трубного пучка с автомашины | шт | 1 |  | тн | 11,43 | Подрядная организация | Подрядная организация
91.15 | Демонтаж проемов покрытия из листовой стали размером 150х150мм | шт | 36 |  | шт | 36 | Подрядная организация | Подрядная организация
91.16 | Проведение ВО | [5 empty] | Подрядная организация | Подрядная организация
91.17 | Демонтаж/монтаж изоляции (мин.плита 150х150х80мм) | м3 | 0.07 | Маты из мин. ваты прошивные теплоизоляционные МП-100 толщиной 80мм ГОСТ 21880-2011 | м3 | 0.07 | Подрядная организация | Подрядная организация
91.18 | Монтаж вырезанных проемов сталью оцинкованной δ-0,7мм размером 150х150мм | шт | 36 | Сталь оцинкованная δ=0,7мм | м² | 3.24 | Подрядная организация | Подрядная организация
91.19 |  |  |  | шурупы по металлу 3,5х19мм | кг | 5.16 | Подрядная организация | Подрядная организация
91.20 | Монтаж трубного пучка Ду800, L-6000мм, вес-3650кг | шт | 1 | прокладка МГ 140-6 Ø875×800 ТУ 2577-004-56508584-03 | шт | 2 | Подрядная организация | Подрядная организация
91.21 | Монтаж плавающей головки Ду800 (166кг для чистке пучка и гидравлических испытаний | шт | 1 | прокладка МГ 140-6 Ø760×790 ТУ 2577-004-56508584-03 | шт | 2 | Подрядная организация | Подрядная организация
91.22 | Монтаж крышки корпуса Ду800 (290кг для чистке пучка и гидравлических испытаний). | шт | 1 | прокладка МГ 140-6 Ø900×980 ТУ 2577-004-56508584-03 | шт | 2 | Подрядная организация | Подрядная организация
91.23 | Монтаж распределительной камеры Ду800 (410кг для чистки пучка и гидравлических испытаний) | шт | 1 | прокладка МГ 140-6 Ø875×800 ТУ 2577-004-56508584-03 | шт | 2 | Подрядная организация | Подрядная организация
91.24 | Монтаж крышки распределительной камеры Ду800 (291кг для чистки пучка и гидравлических испытаний) | шт | 1 | прокладка МГ 140-6 Ø875×800 ТУ 2577-004-56508584-03 | шт | 2 | Подрядная организация | Подрядная организация
91.25 | Демонтаж стандартных заглушек | [5 empty] | Подрядная организация | Подрядная организация
91.26 | заглушка межфланцевая Ду200 Ру25 | шт | 2 | ТРГ δ=3мм ТУ-2577-004-56508584-03 Ду200 Ру 25 | кг | 10 | Подрядная организация | Подрядная организация
91.27 | шпильки с/г М24х120 ст.35 | шт | 24 | шпильки с/г М24х120 ст.35 ГОСТ 1050-74 | шт | 24 | Подрядная организация | Подрядная организация
91.28 | заглушка межфланцевая Ду250 Ру25 | шт | 2 | ТРГ δ=3мм ТУ-2577-004-56508584-03 Ду250 Ру 25 | кг | 10 | Подрядная организация | Подрядная организация
91.29 | шпильки с/г М24х120 ст.35 | шт | 24 | шпильки с/г М24х120 ст.35 ГОСТ 1050-74 | шт | 24 | Подрядная организация | Подрядная организация
91.30 | Произвести гидравлические испытания аппарата работающего под давлением на прочность и плотность вместимостью V=3,2 м3 | кгс/см² | 20 |  | м3 | 3.2 | Подрядная организация | Подрядная организация
91.31 | Опрессовачный аппарат | м3 |  | Опрессовачный аппарат | шт | 1 | Подрядная организация | Подрядная организация
91.32 | Манометрическая сборка с трехходовым краном | шт | 2
91.33 | Демонтаж наружных каркасных стоечных лесов в вертикальной проекции (Н-4м) | м2 | 24 |  | м2 | 24 | Подрядная организация | Подрядная организация
91.34 | Произвести демонтаж, монтаж теплоизоляции теплообменников колпака, крышки Ø 800 L=7241 с устройством покрытия из оцинкованной стали. | м3 | 0.12 | Маты из мин. ваты прошивные теплоизоляционные МП-100 толщиной 80мм ГОСТ 21880-2011 | м3 | 0.12 | Подрядная организация | Подрядная организация
91.35 |  | м² | 3.106 | Сталь оцинкованная δ=0,7мм | м² | 3.106 | Подрядная организация | Подрядная организация
92 | Теплообменник Т-7/1 С-572г. Ø800мм, L=6000мм, V=3,2 м3 масса 11435 кг. Инв.№ 1301-03, Н-4м, Sтепл-239м2, кол-во трубок-344 шт, 25х2,0х6000мм | [7 empty] | Проведение В.О. и ГИ 2022г,
92.1 | Монтаж наружных каркасных стоечных лесов в вертикальной проекции (Н-4м) | м2 | 24 |  | м2 | 24 | Подрядная организация | Подрядная организация | Автокран 25т
92.2 | Монтаж стандартных заглушек | [5 empty] | Подрядная организация | Подрядная организация | Экстрактор
92.3 | заглушка межфланцевая Ду200 Ру25 | шт | 2 | ТРГ δ=3мм ТУ-2577-004-56508584-03 Ду200 Ру 25 | кг | 10 | Подрядная организация | Подрядная организация
92.4 | шпильки с/г М24х120 ст.35 | шт | 24 | шпильки с/г М24х120 ст.35 ГОСТ 1050-74 | шт | 24 | Подрядная организация | Подрядная организация
92.5 | заглушка межфланцевая Ду250 Ру25 | шт | 2 | ТРГ δ=3мм ТУ-2577-004-56508584-03 Ду250 Ру 25 | кг | 10 | Подрядная организация | Подрядная организация
92.6 | шпильки с/г М24х120 ст.35 | шт | 24 | шпильки с/г М24х120 ст.35 ГОСТ 1050-74 | шт | 24 | Подрядная организация | Подрядная организация
92.7 | Демонтаж крышки распределительной камеры Ду800 (291кг для чистки пучка и гидравлических испытаний) | шт | 1 | шпильки с/г М36х300 ст.35 ГОСТ 1050-74 | шт | 36 | Подрядная организация | Подрядная организация
92.8 | Демонтаж распределительной камеры Ду800 (410кг для чистки пучка и гидравлических испытаний) | шт | 1 | шпильки с/г М36х390 ст.35 ГОСТ 1050-74 | шт | 36 | Подрядная организация | Подрядная организация
92.9 | Демонтаж крышки корпуса Ду800 (290кг для чистке пучка и гидравлических испытаний). | шт | 1 | шпильки с/г М30х250 ст.35 ГОСТ 1050-74 | шт | 40 | Подрядная организация | Подрядная организация
92.10 | Демонтаж плавающей головки Ду800 (166кг для чистке пучка и гидравлических испытаний | шт | 1 | шпильки с/г М27х340 ст.35 ГОСТ 1050-74 | шт | 36 | Подрядная организация | Подрядная организация
92.11 | Демонтаж трубного пучка Ду800, L-6000мм, вес-3650кг | шт | 1 | Экстрактор 5маш.час | маш/час | 5 | Подрядная организация | Подрядная организация
92.12 | Погрузка трубного пучка на автомашину | шт | 1 |  | тн | 3,650 | Подрядная организация | Подрядная организация
92.13 | Транспортировка трубного пучка на расстояние 3км в обе стороны | шт | 1 |  | тн | 3,650 | Подрядная организация | Подрядная организация
92.14 | Разгрузка трубного пучка с автомашины | шт | 1 |  | тн | 11,43 | Подрядная организация | Подрядная организация
92.15 | Демонтаж проемов покрытия из листовой стали размером 150х150мм | шт | 36 |  | шт | 36 | Подрядная организация | Подрядная организация
92.16 | Проведение ВО | [5 empty] | Подрядная организация | Подрядная организация
92.17 | Демонтаж/монтаж изоляции (мин.плита 150х150х80мм) | м3 | 0.07 | Маты из мин. ваты прошивные теплоизоляционные МП-100 толщиной 80мм ГОСТ 21880-2011 | м3 | 0.07 | Подрядная организация | Подрядная организация
92.18 | Монтаж вырезанных проемов сталью оцинкованной δ-0,7мм размером 150х150мм | шт | 36 | Сталь оцинкованная δ=0,7мм | м² | 3.24 | Подрядная организация | Подрядная организация
92.19 |  |  |  | шурупы по металлу 3,5х19мм | кг | 5.16 | Подрядная организация | Подрядная организация
92.20 | Монтаж трубного пучка Ду800, L-6000мм, вес-3650кг | шт | 1 | прокладка кольцо АРМКО 800-63 ОСТ 26-432-79 обозначение по паспорту 40 9943 1195 120 | шт | 1 | Подрядная организация | Подрядная организация
92.21 | Монтаж плавающей головки Ду800 (166кг для чистке пучка и гидравлических испытаний | шт | 1 | прокладка кольцо АРМКО 800-63 ОСТ 26-432-79 обозначение по паспорту 32 4334 0507576 | шт | 1 | Подрядная организация | Подрядная организация
92.22 | Монтаж крышки корпуса Ду800 (290кг для чистке пучка и гидравлических испытаний). | шт | 1 | прокладка кольцо АРМКО 800-63 ОСТ 26-432-79 обозначение по паспорту 40 99431195 157 | шт | 1 | Подрядная организация | Подрядная организация
92.23 | Монтаж распределительной камеры Ду800 (410кг для чистки пучка и гидравлических испытаний) | шт | 1 | прокладка кольцо АРМКО 800-63 ОСТ 26-432-79 обозначение по паспорту 40 9943 1195 120 | шт | 1 | Подрядная организация | Подрядная организация
92.24 | Монтаж крышки распределительной камеры Ду800 (291кг для чистки пучка и гидравлических испытаний) | шт | 1 | Лента МТ100 40 мм х 0,5мм ТРЭМЛента герметизирующая МТ100 40 мм х 30 м | шт | 5 | Подрядная организация | Подрядная организация
92.25 | Демонтаж стандартных заглушек | [5 empty] | Подрядная организация | Подрядная организация
92.26 | заглушка межфланцевая Ду200 Ру25 | шт | 2 | ТРГ δ=3мм ТУ-2577-004-56508584-03 Ду200 Ру 25 | кг | 10 | Подрядная организация | Подрядная организация
92.27 | шпильки с/г М24х120 ст.35 | шт | 24 | шпильки с/г М24х120 ст.35 ГОСТ 1050-74 | шт | 24 | Подрядная организация | Подрядная организация
92.28 | заглушка межфланцевая Ду250 Ру25 | шт | 2 | ТРГ δ=3мм ТУ-2577-004-56508584-03 Ду250 Ру 25 | кг | 10 | Подрядная организация | Подрядная организация
92.29 | шпильки с/г М24х120 ст.35 | шт | 24 | шпильки с/г М24х120 ст.35 ГОСТ 1050-74 | шт | 24 | Подрядная организация | Подрядная организация
92.30 | Произвести гидравлические испытания аппарата работающего под давлением на прочность и плотность вместимостью V=3,2 м3 | кгс/см² | 20 |  | м3 | 3.2 | Подрядная организация | Подрядная организация
92.31 | Опрессовачный аппарат | м3 | 3.2 | Опрессовачный аппарат | шт | 1 | Подрядная организация | Подрядная организация
92.32 | Манометрическая сборка с трехходовым краном | шт | 2
92.33 | Демонтаж наружных каркасных стоечных лесов в вертикальной проекции (Н-4м) | м2 | 24 |  | м2 | 24 | Подрядная организация | Подрядная организация
92.34 | Произвести демонтаж, монтаж теплоизоляции теплообменников колпака, крышки Ø 800 L=7241 с устройством покрытия из оцинкованной стали. | м3 | 0.12 | Маты из мин. ваты прошивные теплоизоляционные МП-100 толщиной 80мм ГОСТ 21880-2011 | м3 | 0.12 | Подрядная организация | Подрядная организация
92.35 |  | м² | 3.106 | Сталь оцинкованная δ=0,7мм | м² | 3.106 | Подрядная организация | Подрядная организация
93 | Теплообменник Т-7/2 С-571г. Ø800мм, L=6000мм, V=3,2 м3 масса 11435 кг. Инв.№ 1301-05, Н-4м, Sтепл-239м2, кол-во трубок-344 шт, 25х2,0х6000мм | [7 empty] | Проведение В.О. и ГИ 2022г,
93.1 | Монтаж наружных каркасных стоечных лесов в вертикальной проекции (Н-4м) | м2 | 24 |  | м2 | 24 | Подрядная организация | Подрядная организация | Автокран 25т
93.2 | Монтаж стандартных заглушек | [5 empty] | Подрядная организация | Подрядная организация | Экстрактор
93.3 | заглушка межфланцевая Ду200 Ру25 | шт | 2 | ТРГ δ=3мм ТУ-2577-004-56508584-03 Ду200 Ру 25 | кг | 10 | Подрядная организация | Подрядная организация
93.4 | шпильки с/г М24х120 ст.35 | шт | 24 | шпильки с/г М24х120 ст.35 ГОСТ 1050-74 | шт | 24 | Подрядная организация | Подрядная организация
93.5 | заглушка межфланцевая Ду250 Ру25 | шт | 2 | ТРГ δ=3мм ТУ-2577-004-56508584-03 Ду250 Ру 25 | кг | 10 | Подрядная организация | Подрядная организация
93.6 | шпильки с/г М24х120 ст.35 | шт | 24 | шпильки с/г М24х120 ст.35 ГОСТ 1050-74 | шт | 24 | Подрядная организация | Подрядная организация
93.7 | Демонтаж крышки распределительной камеры Ду800 (291кг для чистки пучка и гидравлических испытаний) | шт | 1 | шпильки с/г М36х300 ст.35 ГОСТ 1050-74 | шт | 36 | Подрядная организация | Подрядная организация
93.8 | Демонтаж распределительной камеры Ду800 (410кг для чистки пучка и гидравлических испытаний) | шт | 1 | шпильки с/г М36х390 ст.35 ГОСТ 1050-74 | шт | 36 | Подрядная организация | Подрядная организация
93.9 | Демонтаж крышки корпуса Ду800 (290кг для чистке пучка и гидравлических испытаний). | шт | 1 | шпильки с/г М30х250 ст.35 ГОСТ 1050-74 | шт | 40 | Подрядная организация | Подрядная организация
93.10 | Демонтаж плавающей головки Ду800 (166кг для чистке пучка и гидравлических испытаний | шт | 1 | шпильки с/г М27х340 ст.35 ГОСТ 1050-74 | шт | 36 | Подрядная организация | Подрядная организация
93.11 | Демонтаж трубного пучка Ду800, L-6000мм, вес-3650кг | шт | 1 | Экстрактор 5маш.час | маш/час | 5 | Подрядная организация | Подрядная организация
93.12 | Погрузка трубного пучка на автомашину | шт | 1 |  | тн | 3,650 | Подрядная организация | Подрядная организация
93.13 | Транспортировка трубного пучка на расстояние 3км в обе стороны | шт | 1 |  | тн | 3,650 | Подрядная организация | Подрядная организация
93.14 | Разгрузка трубного пучка с автомашины | шт | 1 |  | тн | 11,43 | Подрядная организация | Подрядная организация
93.15 | Демонтаж проемов покрытия из листовой стали размером 150х150мм | шт | 36 |  | шт | 36 | Подрядная организация | Подрядная организация
93.16 | Проведение ВО | [5 empty] | Подрядная организация | Подрядная организация
93.17 | Демонтаж/монтаж изоляции (мин.плита 150х150х80мм) | м3 | 0.07 | Маты из мин. ваты прошивные теплоизоляционные МП-100 толщиной 80мм ГОСТ 21880-2011 | м3 | 0.07 | Подрядная организация | Подрядная организация
93.18 | Монтаж вырезанных проемов сталью оцинкованной δ-0,7мм размером 150х150мм | шт | 36 | Сталь оцинкованная δ=0,7мм | м² | 3.24 | Подрядная организация | Подрядная организация
93.19 |  |  |  | шурупы по металлу 3,5х19мм | кг | 5.16 | Подрядная организация | Подрядная организация
93.20 | Монтаж трубного пучка Ду800, L-6000мм, вес-3650кг | шт | 1 | прокладка кольцо АРМКО 800-63 ОСТ 26-432-79 обозначение по паспорту 40 9943 1195 120 | шт | 1 | Подрядная организация | Подрядная организация
93.21 | Монтаж плавающей головки Ду800 (166кг для чистке пучка и гидравлических испытаний | шт | 1 | прокладка кольцо АРМКО 800-63 ОСТ 26-432-79 обозначение по паспорту 32 4334 0507576 | шт | 1 | Подрядная организация | Подрядная организация
93.22 | Монтаж крышки корпуса Ду800 (290кг для чистке пучка и гидравлических испытаний). | шт | 1 | прокладка кольцо АРМКО 800-63 ОСТ 26-432-79 обозначение по паспорту 40 99431195 157 | шт | 1 | Подрядная организация | Подрядная организация
93.23 | Монтаж распределительной камеры Ду800 (410кг для чистки пучка и гидравлических испытаний) | шт | 1 | прокладка кольцо АРМКО 800-63 ОСТ 26-432-79 обозначение по паспорту 40 9943 1195 120 | шт | 1 | Подрядная организация | Подрядная организация
93.24 | Монтаж крышки распределительной камеры Ду800 (291кг для чистки пучка и гидравлических испытаний) | шт | 1 | Лента МТ100 40 мм х 0,5мм ТРЭМЛента герметизирующая МТ100 40 мм х 30 м | шт | 5 | Подрядная организация | Подрядная организация
93.25 | Демонтаж стандартных заглушек | [5 empty] | Подрядная организация | Подрядная организация
93.26 | заглушка межфланцевая Ду200 Ру25 | шт | 2 | ТРГ δ=3мм ТУ-2577-004-56508584-03 Ду200 Ру 25 | кг | 10 | Подрядная организация | Подрядная организация
93.27 | шпильки с/г М24х120 ст.35 | шт | 24 | шпильки с/г М24х120 ст.35 ГОСТ 1050-74 | шт | 24 | Подрядная организация | Подрядная организация
93.28 | заглушка межфланцевая Ду250 Ру25 | шт | 2 | ТРГ δ=3мм ТУ-2577-004-56508584-03 Ду250 Ру 25 | кг | 10 | Подрядная организация | Подрядная организация
93.29 | шпильки с/г М24х120 ст.35 | шт | 24 | шпильки с/г М24х120 ст.35 ГОСТ 1050-74 | шт | 24 | Подрядная организация | Подрядная организация
93.30 | Произвести гидравлические испытания аппарата работающего под давлением на прочность и плотность вместимостью V=3,2 м3 | кгс/см² | 20 |  | м3 | 3.2 | Подрядная организация | Подрядная организация
93.31 | Опрессовачный аппарат | м3 | 3.2 | Опрессовачный аппарат | шт | 1 | Подрядная организация | Подрядная организация
93.32 | Манометрическая сборка с трехходовым краном | шт | 2
93.33 | Демонтаж наружных каркасных стоечных лесов в вертикальной проекции (Н-4м) | м2 | 24 |  | м2 | 24 | Подрядная организация | Подрядная организация
93.34 | Произвести демонтаж, монтаж теплоизоляции теплообменников колпака, крышки Ø 800 L=7241 с устройством покрытия из оцинкованной стали. | м3 | 0.12 | Маты из мин. ваты прошивные теплоизоляционные МП-100 толщиной 80мм ГОСТ 21880-2011 | м3 | 0.12 | Подрядная организация | Подрядная организация
93.35 |  | м² | 3.106 | Сталь оцинкованная δ=0,7мм | м² | 3.106 | Подрядная организация | Подрядная организация
94 | Теплообменник Т-7/3 С-565г. Ø800мм, L=6000мм, V=3,2 м3 масса 11435 кг. Инв.№ 1301-04, Н-4м, Sтепл-239м2, кол-во трубок-344 шт, 25х2,0х6000мм | [7 empty] | Проведение В.О. и ГИ 2022г,
94.1 | Монтаж наружных каркасных стоечных лесов в вертикальной проекции (Н-4м) | м2 | 24 |  | м2 | 24 | Подрядная организация | Подрядная организация | Автокран 25т
94.2 | Монтаж стандартных заглушек | [5 empty] | Подрядная организация | Подрядная организация | Экстрактор
94.3 | заглушка межфланцевая Ду200 Ру25 | шт | 2 | Прокладки паронитовые ПМБ δ=3мм ГОСТ 481-71 Ду200 Ру 25 | кг | 10 | Подрядная организация | Подрядная организация
94.4 | шпильки с/г М24х120 ст.35 | шт | 24 | шпильки с/г М24х120 ст.35 ГОСТ 1050-74 | шт | 24 | Подрядная организация | Подрядная организация
94.5 | заглушка межфланцевая Ду250 Ру25 | шт | 2 | Прокладки паронитовые ПМБ δ=3мм ГОСТ 481-71 Ду250 Ру 25 | кг | 10 | Подрядная организация | Подрядная организация
94.6 | шпильки с/г М24х120 ст.35 | шт | 24 | шпильки с/г М24х120 ст.35 ГОСТ 1050-74 | шт | 24 | Подрядная организация | Подрядная организация
94.7 | Демонтаж крышки распределительной камеры Ду800 (291кг для чистки пучка и гидравлических испытаний) | шт | 1 | шпильки с/г М36х300 ст.35 ГОСТ 1050-74 | шт | 36 | Подрядная организация | Подрядная организация
94.8 | Демонтаж распределительной камеры Ду800 (410кг для чистки пучка и гидравлических испытаний) | шт | 1 | шпильки с/г М36х390 ст.35 ГОСТ 1050-74 | шт | 36 | Подрядная организация | Подрядная организация
94.9 | Демонтаж крышки корпуса Ду800 (290кг для чистке пучка и гидравлических испытаний). | шт | 1 | шпильки с/г М30х250 ст.35 ГОСТ 1050-74 | шт | 40 | Подрядная организация | Подрядная организация
94.10 | Демонтаж плавающей головки Ду800 (166кг для чистке пучка и гидравлических испытаний | шт | 1 | шпильки с/г М27х340 ст.35 ГОСТ 1050-74 | шт | 36 | Подрядная организация | Подрядная организация
94.11 | Демонтаж трубного пучка Ду800, L-6000мм, вес-3650кг | шт | 1 | Экстрактор 5маш.час | маш/час | 5 | Подрядная организация | Подрядная организация
94.12 | Погрузка трубного пучка на автомашину | шт | 1 |  | тн | 3,650 | Подрядная организация | Подрядная организация
94.13 | Транспортировка трубного пучка на расстояние 3км в обе стороны | шт | 1 |  | тн | 3,650 | Подрядная организация | Подрядная организация
94.14 | Разгрузка трубного пучка с автомашины | шт | 1 |  | тн | 11,43 | Подрядная организация | Подрядная организация
94.15 | Демонтаж проемов покрытия из листовой стали размером 150х150мм | шт | 36 |  | шт | 36 | Подрядная организация | Подрядная организация
94.16 | Проведение ВО | [5 empty] | Подрядная организация | Подрядная организация
94.17 | Демонтаж/монтаж изоляции (мин.плита 150х150х80мм) | м3 | 0.07 | Маты из мин. ваты прошивные теплоизоляционные МП-100 толщиной 80мм ГОСТ 21880-2011 | м3 | 0.07 | Подрядная организация | Подрядная организация
94.18 | Монтаж вырезанных проемов сталью оцинкованной δ-0,7мм размером 150х150мм | шт | 36 | Сталь оцинкованная δ=0,7мм | м² | 3.24 | Подрядная организация | Подрядная организация
94.19 |  |  |  | шурупы по металлу 3,5х19мм | кг | 5.16 | Подрядная организация | Подрядная организация
94.20 | Монтаж трубного пучка Ду800, L-6000мм, вес-3650кг | шт | 1 | прокладка кольцо АРМКО 800-63 ОСТ 26-432-79 обозначение по паспорту 40 9943 1195 120 | шт | 1 | Подрядная организация | Подрядная организация
94.21 | Монтаж плавающей головки Ду800 (166кг для чистке пучка и гидравлических испытаний | шт | 1 | прокладка кольцо АРМКО 800-63 ОСТ 26-432-79 обозначение по паспорту 32 4334 0507576 | шт | 1 | Подрядная организация | Подрядная организация
94.22 | Монтаж крышки корпуса Ду800 (290кг для чистке пучка и гидравлических испытаний). | шт | 1 | прокладка кольцо АРМКО 800-63 ОСТ 26-432-79 обозначение по паспорту 40 99431195 157 | шт | 1 | Подрядная организация | Подрядная организация
94.23 | Монтаж распределительной камеры Ду800 (410кг для чистки пучка и гидравлических испытаний) | шт | 1 | прокладка кольцо АРМКО 800-63 ОСТ 26-432-79 обозначение по паспорту 40 9943 1195 120 | шт | 1 | Подрядная организация | Подрядная организация
94.24 | Монтаж крышки распределительной камеры Ду800 (291кг для чистки пучка и гидравлических испытаний) | шт | 1 | Лента МТ100 40 мм х 0,5мм ТРЭМЛента герметизирующая МТ100 40 мм х 30 м | шт | 5 | Подрядная организация | Подрядная организация
94.25 | Демонтаж стандартных заглушек | [5 empty] | Подрядная организация | Подрядная организация
94.26 | заглушка межфланцевая Ду200 Ру25 | шт | 2 | ТРГ δ=3мм ТУ-2577-004-56508584-03 Ду200 Ру 25 | кг | 10 | Подрядная организация | Подрядная организация
94.27 | шпильки с/г М24х120 ст.35 | шт | 24 | шпильки с/г М24х120 ст.35 ГОСТ 1050-74 | шт | 24 | Подрядная организация | Подрядная организация
94.28 | заглушка межфланцевая Ду250 Ру25 | шт | 2 | ТРГ δ=3мм ТУ-2577-004-56508584-03 Ду250 Ру 25 | кг | 10 | Подрядная организация | Подрядная организация
94.29 | шпильки с/г М24х120 ст.35 | шт | 24 | шпильки с/г М24х120 ст.35 ГОСТ 1050-74 | шт | 24 | Подрядная организация | Подрядная организация
94.30 | Произвести гидравлические испытания аппарата работающего под давлением на прочность и плотность вместимостью V=3,2 м3 | кгс/см² | 20 |  | м3 | 3.2 | Подрядная организация | Подрядная организация
94.31 | Опрессовачный аппарат | м3 | 3.2 | Опрессовачный аппарат | шт | 1 | Подрядная организация | Подрядная организация
94.32 | Манометрическая сборка с трехходовым краном | шт | 2
94.33 | Демонтаж наружных каркасных стоечных лесов в вертикальной проекции (Н-4м) | м2 | 24 |  | м2 | 24 | Подрядная организация | Подрядная организация
94.34 | Произвести демонтаж, монтаж теплоизоляции теплообменников колпака, крышки Ø 800 L=7241 с устройством покрытия из оцинкованной стали. | м3 | 0.12 | Маты из мин. ваты прошивные теплоизоляционные МП-100 толщиной 80мм ГОСТ 21880-2011 | м3 | 0.12 | Подрядная организация | Подрядная организация
94.35 |  | м² | 3.106 | Сталь оцинкованная δ=0,7мм | м² | 3.106 | Подрядная организация | Подрядная организация
95 | Теплообменник Т-7/4 С-1773г. Ø800мм, L=6000мм, V=3,2 м3 масса 11435 кг. Инв.№ 1301-06, Н-4м, Sтепл-239м2, кол-во трубок-344 шт, 25х2,0х6000мм | [7 empty] | Проведение В.О. и ГИ 2022г,
95.1 | Монтаж наружных каркасных стоечных лесов в вертикальной проекции (Н-4м) | м2 | 24 |  | м2 | 24 | Подрядная организация | Подрядная организация | Автокран 25т
95.2 | Монтаж стандартных заглушек | [5 empty] | Подрядная организация | Подрядная организация | Экстрактор
95.3 | заглушка межфланцевая Ду200 Ру25 | шт | 2 | ТРГ δ=3мм ТУ-2577-004-56508584-03 Ду200 Ру 25 | кг | 10 | Подрядная организация | Подрядная организация
95.4 | шпильки с/г М24х120 ст.35 | шт | 24 | шпильки с/г М24х120 ст.35 ГОСТ 1050-74 | шт | 24 | Подрядная организация | Подрядная организация
95.5 | заглушка межфланцевая Ду250 Ру25 | шт | 2 | ТРГ δ=3мм ТУ-2577-004-56508584-03 Ду250 Ру 25 | кг | 10 | Подрядная организация | Подрядная организация
95.6 | шпильки с/г М24х120 ст.35 | шт | 24 | шпильки с/г М24х120 ст.35 ГОСТ 1050-74 | шт | 24 | Подрядная организация | Подрядная организация
95.7 | Демонтаж крышки распределительной камеры Ду800 (291кг для чистки пучка и гидравлических испытаний) | шт | 1 | шпильки с/г М36х300 ст.35 ГОСТ 1050-74 | шт | 36 | Подрядная организация | Подрядная организация
95.8 | Демонтаж распределительной камеры Ду800 (410кг для чистки пучка и гидравлических испытаний) | шт | 1 | шпильки с/г М36х390 ст.35 ГОСТ 1050-74 | шт | 36 | Подрядная организация | Подрядная организация
95.9 | Демонтаж крышки корпуса Ду800 (290кг для чистке пучка и гидравлических испытаний). | шт | 1 | шпильки с/г М30х250 ст.35 ГОСТ 1050-74 | шт | 40 | Подрядная организация | Подрядная организация
95.10 | Демонтаж плавающей головки Ду800 (166кг для чистке пучка и гидравлических испытаний | шт | 1 | шпильки с/г М27х340 ст.35 ГОСТ 1050-74 | шт | 36 | Подрядная организация | Подрядная организация
95.11 | Демонтаж трубного пучка Ду800, L-6000мм, вес-3650кг | шт | 1 | Экстрактор 5маш.час | маш/час | 5 | Подрядная организация | Подрядная организация
95.12 | Погрузка трубного пучка на автомашину | шт | 1 |  | тн | 3,650 | Подрядная организация | Подрядная организация
95.13 | Транспортировка трубного пучка на расстояние 3км в обе стороны | шт | 1 |  | тн | 3,650 | Подрядная организация | Подрядная организация
95.14 | Разгрузка трубного пучка с автомашины | шт | 1 |  | тн | 11,43 | Подрядная организация | Подрядная организация
95.15 | Демонтаж проемов покрытия из листовой стали размером 150х150мм | шт | 36 |  | шт | 36 | Подрядная организация | Подрядная организация
95.16 | Проведение ВО | [5 empty] | Подрядная организация | Подрядная организация
95.17 | Демонтаж/монтаж изоляции (мин.плита 150х150х80мм) | м3 | 0.07 | Маты из мин. ваты прошивные теплоизоляционные МП-100 толщиной 80мм ГОСТ 21880-2011 | м3 | 0.07 | Подрядная организация | Подрядная организация
95.18 | Монтаж вырезанных проемов сталью оцинкованной δ-0,7мм размером 150х150мм | шт | 36 | Сталь оцинкованная δ=0,7мм | м² | 3.24 | Подрядная организация | Подрядная организация
95.19 |  |  |  | шурупы по металлу 3,5х19мм | кг | 5.16 | Подрядная организация | Подрядная организация
95.20 | Монтаж трубного пучка Ду800, L-6000мм, вес-3650кг | шт | 1 | прокладка кольцо АРМКО 800-63 ОСТ 26-432-79 обозначение по паспорту 40 9943 1195 120 | шт | 1 | Подрядная организация | Подрядная организация
95.21 | Монтаж плавающей головки Ду800 (166кг для чистке пучка и гидравлических испытаний | шт | 1 | прокладка кольцо АРМКО 800-63 ОСТ 26-432-79 обозначение по паспорту 32 4334 0507576 | шт | 1 | Подрядная организация | Подрядная организация
95.22 | Монтаж крышки корпуса Ду800 (290кг для чистке пучка и гидравлических испытаний). | шт | 1 | прокладка кольцо АРМКО 800-63 ОСТ 26-432-79 обозначение по паспорту 40 99431195 157 | шт | 1 | Подрядная организация | Подрядная организация
95.23 | Монтаж распределительной камеры Ду800 (410кг для чистки пучка и гидравлических испытаний) | шт | 1 | прокладка кольцо АРМКО 800-63 ОСТ 26-432-79 обозначение по паспорту 40 9943 1195 120 | шт | 1 | Подрядная организация | Подрядная организация
95.24 | Монтаж крышки распределительной камеры Ду800 (291кг для чистки пучка и гидравлических испытаний) | шт | 1 | Лента МТ100 40 мм х 0,5мм ТРЭМЛента герметизирующая МТ100 40 мм х 30 м | шт | 5 | Подрядная организация | Подрядная организация
95.25 | Демонтаж стандартных заглушек | [5 empty] | Подрядная организация | Подрядная организация
95.26 | заглушка межфланцевая Ду200 Ру25 | шт | 2 | ТРГ δ=3мм ТУ-2577-004-56508584-03 Ду200 Ру 25 | кг | 10 | Подрядная организация | Подрядная организация
95.27 | шпильки с/г М24х120 ст.35 | шт | 24 | шпильки с/г М24х120 ст.35 ГОСТ 1050-74 | шт | 24 | Подрядная организация | Подрядная организация
95.28 | заглушка межфланцевая Ду250 Ру25 | шт | 2 | ТРГ δ=3мм ТУ-2577-004-56508584-03 Ду250 Ру 25 | кг | 10 | Подрядная организация | Подрядная организация
95.29 | шпильки с/г М24х120 ст.35 | шт | 24 | шпильки с/г М24х120 ст.35 ГОСТ 1050-74 | шт | 24 | Подрядная организация | Подрядная организация
95.30 | Произвести гидравлические испытания аппарата работающего под давлением на прочность и плотность вместимостью V=3,2 м3 | кгс/см² | 20 |  | м3 | 3.2 | Подрядная организация | Подрядная организация
95.31 | Опрессовачный аппарат | м3 | 3.2 | Опрессовачный аппарат | шт | 1 | Подрядная организация | Подрядная организация
95.32 | Манометрическая сборка с трехходовым краном | шт | 2
95.33 | Демонтаж наружных каркасных стоечных лесов в вертикальной проекции (Н-4м) | м2 | 24 |  | м2 | 24 | Подрядная организация | Подрядная организация
95.34 | Произвести демонтаж, монтаж теплоизоляции теплообменников колпака, крышки Ø 800 L=7241 с устройством покрытия из оцинкованной стали. | м3 | 0.12 | Маты из мин. ваты прошивные теплоизоляционные МП-100 толщиной 80мм ГОСТ 21880-2011 | м3 | 0.12 | Подрядная организация | Подрядная организация
95.35 |  | м² | 3.106 | Сталь оцинкованная δ=0,7мм | м² | 3.106 | Подрядная организация | Подрядная организация
96 | Теплообменник Т-7/5 С-567г. Ø800мм, L=6000мм, V=3,2 м3 масса 11435 кг. Инв.№ 1301-07, Н-4м, Sтепл-239м2, кол-во трубок-344 шт, 25х2,0х6000мм | [7 empty] | Проведение В.О. и ГИ 2022г,
96.1 | Монтаж наружных каркасных стоечных лесов в вертикальной проекции (Н-4м) | м2 | 24 |  | м2 | 24 | Подрядная организация | Подрядная организация | Автокран 25т
96.2 | Монтаж стандартных заглушек | [5 empty] | Подрядная организация | Подрядная организация | Экстрактор
96.3 | заглушка межфланцевая Ду200 Ру25 | шт | 2 | ТРГ δ=3мм ТУ-2577-004-56508584-03 Ду200 Ру 25 | кг | 10 | Подрядная организация | Подрядная организация
96.4 | шпильки с/г М24х120 ст.35 | шт | 24 | шпильки с/г М24х120 ст.35 ГОСТ 1050-74 | шт | 24 | Подрядная организация | Подрядная организация
96.5 | заглушка межфланцевая Ду250 Ру25 | шт | 2 | ТРГ δ=3мм ТУ-2577-004-56508584-03 Ду250 Ру 25 | кг | 10 | Подрядная организация | Подрядная организация
96.6 | шпильки с/г М24х120 ст.35 | шт | 24 | шпильки с/г М24х120 ст.35 ГОСТ 1050-74 | шт | 24 | Подрядная организация | Подрядная организация
96.7 | Демонтаж крышки распределительной камеры Ду800 (291кг для чистки пучка и гидравлических испытаний) | шт | 1 | шпильки с/г М36х300 ст.35 ГОСТ 1050-74 | шт | 36 | Подрядная организация | Подрядная организация
96.8 | Демонтаж распределительной камеры Ду800 (410кг для чистки пучка и гидравлических испытаний) | шт | 1 | шпильки с/г М36х390 ст.35 ГОСТ 1050-74 | шт | 36 | Подрядная организация | Подрядная организация
96.9 | Демонтаж крышки корпуса Ду800 (290кг для чистке пучка и гидравлических испытаний). | шт | 1 | шпильки с/г М30х250 ст.35 ГОСТ 1050-74 | шт | 40 | Подрядная организация | Подрядная организация
96.10 | Демонтаж плавающей головки Ду800 (166кг для чистке пучка и гидравлических испытаний | шт | 1 | шпильки с/г М27х340 ст.35 ГОСТ 1050-74 | шт | 36 | Подрядная организация | Подрядная организация
96.11 | Демонтаж трубного пучка Ду800, L-6000мм, вес-3650кг | шт | 1 | Экстрактор 5маш.час | маш/час | 5 | Подрядная организация | Подрядная организация
96.12 | Погрузка трубного пучка на автомашину | шт | 1 |  | тн | 3,650 | Подрядная организация | Подрядная организация
96.13 | Транспортировка трубного пучка на расстояние 3км в обе стороны | шт | 1 |  | тн | 3,650 | Подрядная организация | Подрядная организация
96.14 | Разгрузка трубного пучка с автомашины | шт | 1 |  | тн | 11,43 | Подрядная организация | Подрядная организация
96.15 | Демонтаж проемов покрытия из листовой стали размером 150х150мм | шт | 36 |  | шт | 36 | Подрядная организация | Подрядная организация
96.16 | Проведение ВО | [5 empty] | Подрядная организация | Подрядная организация
96.17 | Демонтаж/монтаж изоляции (мин.плита 150х150х80мм) | м3 | 0.07 | Маты из мин. ваты прошивные теплоизоляционные МП-100 толщиной 80мм ГОСТ 21880-2011 | м3 | 0.07 | Подрядная организация | Подрядная организация
96.18 | Монтаж вырезанных проемов сталью оцинкованной δ-0,7мм размером 150х150мм | шт | 36 | Сталь оцинкованная δ=0,7мм | м² | 3.24 | Подрядная организация | Подрядная организация
96.19 |  |  |  | шурупы по металлу 3,5х19мм | кг | 5.16 | Подрядная организация | Подрядная организация
96.20 | Монтаж трубного пучка Ду800, L-6000мм, вес-3650кг | шт | 1 | прокладка кольцо АРМКО 800-63 ОСТ 26-432-79 обозначение по паспорту 40 9943 1195 120 | шт | 1 | Подрядная организация | Подрядная организация
96.21 | Монтаж плавающей головки Ду800 (166кг для чистке пучка и гидравлических испытаний | шт | 1 | прокладка кольцо АРМКО 800-63 ОСТ 26-432-79 обозначение по паспорту 32 4334 0507576 | шт | 1 | Подрядная организация | Подрядная организация
96.22 | Монтаж крышки корпуса Ду800 (290кг для чистке пучка и гидравлических испытаний). | шт | 1 | прокладка кольцо АРМКО 800-63 ОСТ 26-432-79 обозначение по паспорту 40 99431195 157 | шт | 1 | Подрядная организация | Подрядная организация
96.23 | Монтаж распределительной камеры Ду800 (410кг для чистки пучка и гидравлических испытаний) | шт | 1 | прокладка кольцо АРМКО 800-63 ОСТ 26-432-79 обозначение по паспорту 40 9943 1195 120 | шт | 1 | Подрядная организация | Подрядная организация
96.24 | Монтаж крышки распределительной камеры Ду800 (291кг для чистки пучка и гидравлических испытаний) | шт | 1 | Лента МТ100 40 мм х 0,5мм ТРЭМЛента герметизирующая МТ100 40 мм х 30 м | шт | 5 | Подрядная организация | Подрядная организация
96.25 | Демонтаж стандартных заглушек | [5 empty] | Подрядная организация | Подрядная организация
96.26 | заглушка межфланцевая Ду200 Ру25 | шт | 2 | ТРГ δ=3мм ТУ-2577-004-56508584-03 Ду200 Ру 25 | кг | 10 | Подрядная организация | Подрядная организация
96.27 | шпильки с/г М24х120 ст.35 | шт | 24 | шпильки с/г М24х120 ст.35 ГОСТ 1050-74 | шт | 24 | Подрядная организация | Подрядная организация
96.28 | заглушка межфланцевая Ду250 Ру25 | шт | 2 | ТРГ δ=3мм ТУ-2577-004-56508584-03 Ду250 Ру 25 | кг | 10 | Подрядная организация | Подрядная организация
96.29 | шпильки с/г М24х120 ст.35 | шт | 24 | шпильки с/г М24х120 ст.35 ГОСТ 1050-74 | шт | 24 | Подрядная организация | Подрядная организация
96.30 | Произвести гидравлические испытания аппарата работающего под давлением на прочность и плотность вместимостью V=3,2 м3 | кгс/см² | 20 |  | м3 | 3.2 | Подрядная организация | Подрядная организация
96.31 | Опрессовачный аппарат | м3 | 3.2 | Опрессовачный аппарат | шт | 1 | Подрядная организация | Подрядная организация
96.32 | Манометрическая сборка с трехходовым краном | шт | 2
96.33 | Демонтаж наружных каркасных стоечных лесов в вертикальной проекции (Н-4м) | м2 | 24 |  | м2 | 24 | Подрядная организация | Подрядная организация
96.34 | Произвести демонтаж, монтаж теплоизоляции теплообменников колпака, крышки Ø 800 L=7241 с устройством покрытия из оцинкованной стали. | м3 | 0.12 | Маты из мин. ваты прошивные теплоизоляционные МП-100 толщиной 80мм ГОСТ 21880-2011 | м3 | 0.12 | Подрядная организация | Подрядная организация
96.35 |  | м² | 3.106 | Сталь оцинкованная δ=0,7мм | м² | 3.106 | Подрядная организация | Подрядная организация
97 | Теплообменник Т-7/6 С-570г. Ø800мм, L=6000мм, V=3,2 м3 масса 11435 кг. Инв.№ 1301-08, Н-4м, Sтепл-239м2, кол-во трубок-344 шт, 25х2,0х6000мм | [7 empty] | Проведение В.О. и ГИ 2022г,
97.1 | Монтаж наружных каркасных стоечных лесов в вертикальной проекции (Н-4м) | м2 | 24 |  | м2 | 24 | Подрядная организация | Подрядная организация | Автокран 25т
97.2 | Монтаж стандартных заглушек | [5 empty] | Подрядная организация | Подрядная организация | Экстрактор
97.3 | заглушка межфланцевая Ду200 Ру25 | шт | 2 | Прокладки паронитовые ПМБ δ=3мм ГОСТ 481-71 Ду200 Ру 25 | кг | 10 | Подрядная организация | Подрядная организация
97.4 | шпильки с/г М24х120 ст.35 | шт | 24 | шпильки с/г М24х120 ст.35 ГОСТ 1050-74 | шт | 24 | Подрядная организация | Подрядная организация
97.5 | заглушка межфланцевая Ду250 Ру25 | шт | 2 | Прокладки паронитовые ПМБ δ=3мм ГОСТ 481-71 Ду250 Ру 25 | кг | 10 | Подрядная организация | Подрядная организация
97.6 | шпильки с/г М24х120 ст.35 | шт | 24 | шпильки с/г М24х120 ст.35 ГОСТ 1050-74 | шт | 24 | Подрядная организация | Подрядная организация
97.7 | Демонтаж крышки распределительной камеры Ду800 (291кг для чистки пучка и гидравлических испытаний) | шт | 1 | шпильки с/г М36х300 ст.35 ГОСТ 1050-74 | шт | 36 | Подрядная организация | Подрядная организация
97.8 | Демонтаж распределительной камеры Ду800 (410кг для чистки пучка и гидравлических испытаний) | шт | 1 | шпильки с/г М36х390 ст.35 ГОСТ 1050-74 | шт | 36 | Подрядная организация | Подрядная организация
97.9 | Демонтаж крышки корпуса Ду800 (290кг для чистке пучка и гидравлических испытаний). | шт | 1 | шпильки с/г М30х250 ст.35 ГОСТ 1050-74 | шт | 40 | Подрядная организация | Подрядная организация
97.10 | Демонтаж плавающей головки Ду800 (166кг для чистке пучка и гидравлических испытаний | шт | 1 | шпильки с/г М27х340 ст.35 ГОСТ 1050-74 | шт | 36 | Подрядная организация | Подрядная организация
97.11 | Демонтаж трубного пучка Ду800, L-6000мм, вес-3650кг | шт | 1 | Экстрактор 5маш.час | маш/час | 5 | Подрядная организация | Подрядная организация
97.12 | Погрузка трубного пучка на автомашину | шт | 1 |  | тн | 3,650 | Подрядная организация | Подрядная организация
97.13 | Транспортировка трубного пучка на расстояние 3км в обе стороны | шт | 1 |  | тн | 3,650 | Подрядная организация | Подрядная организация
97.14 | Разгрузка трубного пучка с автомашины | шт | 1 |  | тн | 11,43 | Подрядная организация | Подрядная организация
97.15 | Демонтаж проемов покрытия из листовой стали размером 150х150мм | шт | 36 |  | шт | 36 | Подрядная организация | Подрядная организация
97.16 | Проведение ВО | [5 empty] | Подрядная организация | Подрядная организация
97.17 | Демонтаж/монтаж изоляции (мин.плита 150х150х80мм) | м3 | 0.07 | Маты из мин. ваты прошивные теплоизоляционные МП-100 толщиной 80мм ГОСТ 21880-2011 | м3 | 0.07 | Подрядная организация | Подрядная организация
97.18 | Монтаж вырезанных проемов сталью оцинкованной δ-0,7мм размером 150х150мм | шт | 36 | Сталь оцинкованная δ=0,7мм | м² | 3.24 | Подрядная организация | Подрядная организация
97.19 |  |  |  | шурупы по металлу 3,5х19мм | кг | 5.16 | Подрядная организация | Подрядная организация
97.20 | Монтаж трубного пучка Ду800, L-6000мм, вес-3650кг | шт | 1 | прокладка кольцо АРМКО 800-63 ОСТ 26-432-79 обозначение по паспорту 40 9943 1195 120 | шт | 1 | Подрядная организация | Подрядная организация
97.21 | Монтаж плавающей головки Ду800 (166кг для чистке пучка и гидравлических испытаний | шт | 1 | прокладка кольцо АРМКО 800-63 ОСТ 26-432-79 обозначение по паспорту 32 4334 0507576 | шт | 1 | Подрядная организация | Подрядная организация
97.22 | Монтаж крышки корпуса Ду800 (290кг для чистке пучка и гидравлических испытаний). | шт | 1 | прокладка кольцо АРМКО 800-63 ОСТ 26-432-79 обозначение по паспорту 40 99431195 157 | шт | 1 | Подрядная организация | Подрядная организация
97.23 | Монтаж распределительной камеры Ду800 (410кг для чистки пучка и гидравлических испытаний) | шт | 1 | прокладка кольцо АРМКО 800-63 ОСТ 26-432-79 обозначение по паспорту 40 9943 1195 120 | шт | 1 | Подрядная организация | Подрядная организация
97.24 | Монтаж крышки распределительной камеры Ду800 (291кг для чистки пучка и гидравлических испытаний) | шт | 1 | Лента МТ100 40 мм х 0,5мм ТРЭМЛента герметизирующая МТ100 40 мм х 30 м | шт | 5 | Подрядная организация | Подрядная организация
97.25 | Демонтаж стандартных заглушек | [5 empty] | Подрядная организация | Подрядная организация
97.26 | заглушка межфланцевая Ду200 Ру25 | шт | 2 | Прокладки паронитовые ПМБ δ=3мм ГОСТ 481-71 Ду200 Ру 25 | кг | 10 | Подрядная организация | Подрядная организация
97.27 | шпильки с/г М24х120 ст.35 | шт | 24 | шпильки с/г М24х120 ст.35 ГОСТ 1050-74 | шт | 24 | Подрядная организация | Подрядная организация
97.28 | заглушка межфланцевая Ду250 Ру25 | шт | 2 | Прокладки паронитовые ПМБ δ=3мм ГОСТ 481-71 Ду250 Ру 25 | кг | 10 | Подрядная организация | Подрядная организация
97.29 | шпильки с/г М24х120 ст.35 | шт | 24 | шпильки с/г М24х120 ст.35 ГОСТ 1050-74 | шт | 24 | Подрядная организация | Подрядная организация
97.30 | Произвести гидравлические испытания аппарата работающего под давлением на прочность и плотность вместимостью V=3,2 м3 | кгс/см² | 20 |  | м3 | 3.2 | Подрядная организация | Подрядная организация
97.31 | Опрессовачный аппарат | м3 | 3.2 | Опрессовачный аппарат | шт | 1 | Подрядная организация | Подрядная организация
97.32 | Манометрическая сборка с трехходовым краном | шт | 2
97.33 | Демонтаж наружных каркасных стоечных лесов в вертикальной проекции (Н-4м) | м2 | 24 |  | м2 | 24 | Подрядная организация | Подрядная организация
97.34 | Произвести демонтаж, монтаж теплоизоляции теплообменников колпака, крышки Ø 800 L=7241 с устройством покрытия из оцинкованной стали. | м3 | 0.12 | Маты из мин. ваты прошивные теплоизоляционные МП-100 толщиной 80мм ГОСТ 21880-2011 | м3 | 0.12 | Подрядная организация | Подрядная организация
97.35 |  | м² | 3.106 | Сталь оцинкованная δ=0,7мм | м² | 3.106 | Подрядная организация | Подрядная организация
98 | Теплообменник Т-7/7 С-566г. Ø800мм, L=6000мм, V=3,2 м3 масса 11435 кг. Инв.№ 1301-09а, Н-4м, Sтепл-239м2, кол-во трубок-344 шт, 25х2,0х6000мм | [7 empty] | Проведение В.О. и ГИ 2022г,
98.1 | Монтаж наружных каркасных стоечных лесов в вертикальной проекции (Н-4м) | м2 | 24 |  | м2 | 24 | Подрядная организация | Подрядная организация | Автокран 25т
98.2 | Монтаж стандартных заглушек | [5 empty] | Подрядная организация | Подрядная организация | Экстрактор
98.3 | заглушка межфланцевая Ду200 Ру25 | шт | 2 | Прокладки паронитовые ПМБ δ=3мм ГОСТ 481-71 Ду200 Ру 25 | кг | 10 | Подрядная организация | Подрядная организация
98.4 | шпильки с/г М24х120 ст.35 | шт | 24 | шпильки с/г М24х120 ст.35 ГОСТ 1050-74 | шт | 24 | Подрядная организация | Подрядная организация
98.5 | заглушка межфланцевая Ду250 Ру25 | шт | 2 | Прокладки паронитовые ПМБ δ=3мм ГОСТ 481-71 Ду250 Ру 25 | кг | 10 | Подрядная организация | Подрядная организация
98.6 | шпильки с/г М24х120 ст.35 | шт | 24 | шпильки с/г М24х120 ст.35 ГОСТ 1050-74 | шт | 24 | Подрядная организация | Подрядная организация
98.7 | Демонтаж крышки распределительной камеры Ду800 (291кг для чистки пучка и гидравлических испытаний) | шт | 1 | шпильки с/г М36х300 ст.35 ГОСТ 1050-74 | шт | 36 | Подрядная организация | Подрядная организация
98.8 | Демонтаж распределительной камеры Ду800 (410кг для чистки пучка и гидравлических испытаний) | шт | 1 | шпильки с/г М36х390 ст.35 ГОСТ 1050-74 | шт | 36 | Подрядная организация | Подрядная организация
98.9 | Демонтаж крышки корпуса Ду800 (290кг для чистке пучка и гидравлических испытаний). | шт | 1 | шпильки с/г М30х250 ст.35 ГОСТ 1050-74 | шт | 40 | Подрядная организация | Подрядная организация
98.10 | Демонтаж плавающей головки Ду800 (166кг для чистке пучка и гидравлических испытаний | шт | 1 | шпильки с/г М27х340 ст.35 ГОСТ 1050-74 | шт | 36 | Подрядная организация | Подрядная организация
98.11 | Демонтаж трубного пучка Ду800, L-6000мм, вес-3650кг | шт | 1 | Экстрактор 5маш.час | маш/час | 5 | Подрядная организация | Подрядная организация
98.12 | Погрузка трубного пучка на автомашину | шт | 1 |  | тн | 3,650 | Подрядная организация | Подрядная организация
98.13 | Транспортировка трубного пучка на расстояние 3км в обе стороны | шт | 1 |  | тн | 3,650 | Подрядная организация | Подрядная организация
98.14 | Разгрузка трубного пучка с автомашины | шт | 1 |  | тн | 11,43 | Подрядная организация | Подрядная организация
98.15 | Демонтаж проемов покрытия из листовой стали размером 150х150мм | шт | 36 |  | шт | 36 | Подрядная организация | Подрядная организация
98.16 | Проведение ВО | [5 empty] | Подрядная организация | Подрядная организация
98.17 | Демонтаж/монтаж изоляции (мин.плита 150х150х80мм) | м3 | 0.07 | Маты из мин. ваты прошивные теплоизоляционные МП-100 толщиной 80мм ГОСТ 21880-2011 | м3 | 0.07 | Подрядная организация | Подрядная организация
98.18 | Монтаж вырезанных проемов сталью оцинкованной δ-0,7мм размером 150х150мм | шт | 36 | Сталь оцинкованная δ=0,7мм | м² | 3.24 | Подрядная организация | Подрядная организация
98.19 |  |  |  | шурупы по металлу 3,5х19мм | кг | 5.16 | Подрядная организация | Подрядная организация
98.20 | Монтаж трубного пучка Ду800, L-6000мм, вес-3650кг | шт | 1 | прокладка кольцо АРМКО 800-63 ОСТ 26-432-79 обозначение по паспорту 40 9943 1195 120 | шт | 1 | Подрядная организация | Подрядная организация
98.21 | Монтаж плавающей головки Ду800 (166кг для чистке пучка и гидравлических испытаний | шт | 1 | прокладка кольцо АРМКО 800-63 ОСТ 26-432-79 обозначение по паспорту 32 4334 0507576 | шт | 1 | Подрядная организация | Подрядная организация
98.22 | Монтаж крышки корпуса Ду800 (290кг для чистке пучка и гидравлических испытаний). | шт | 1 | прокладка кольцо АРМКО 800-63 ОСТ 26-432-79 обозначение по паспорту 40 99431195 157 | шт | 1 | Подрядная организация | Подрядная организация
98.23 | Монтаж распределительной камеры Ду800 (410кг для чистки пучка и гидравлических испытаний) | шт | 1 | прокладка кольцо АРМКО 800-63 ОСТ 26-432-79 обозначение по паспорту 40 9943 1195 120 | шт | 1 | Подрядная организация | Подрядная организация
98.24 | Монтаж крышки распределительной камеры Ду800 (291кг для чистки пучка и гидравлических испытаний) | шт | 1 | Лента МТ100 40 мм х 0,5мм ТРЭМЛента герметизирующая МТ100 40 мм х 30 м | шт | 5 | Подрядная организация | Подрядная организация
98.25 | Демонтаж стандартных заглушек | [5 empty] | Подрядная организация | Подрядная организация
98.26 | заглушка межфланцевая Ду200 Ру25 | шт | 2 | Прокладки паронитовые ПМБ δ=3мм ГОСТ 481-71 Ду200 Ру 25 | кг | 10 | Подрядная организация | Подрядная организация
98.27 | шпильки с/г М24х120 ст.35 | шт | 24 | шпильки с/г М24х120 ст.35 ГОСТ 1050-74 | шт | 24 | Подрядная организация | Подрядная организация
98.28 | заглушка межфланцевая Ду250 Ру25 | шт | 2 | Прокладки паронитовые ПМБ δ=3мм ГОСТ 481-71 Ду250 Ру 25 | кг | 10 | Подрядная организация | Подрядная организация
98.29 | шпильки с/г М24х120 ст.35 | шт | 24 | шпильки с/г М24х120 ст.35 ГОСТ 1050-74 | шт | 24 | Подрядная организация | Подрядная организация
98.30 | Произвести гидравлические испытания аппарата работающего под давлением на прочность и плотность вместимостью V=3,2 м3 | кгс/см² | 20 |  | м3 | 3.2 | Подрядная организация | Подрядная организация
98.31 | Опрессовачный аппарат | м3 | 3.2 | Опрессовачный аппарат | шт | 1 | Подрядная организация | Подрядная организация
98.32 | Манометрическая сборка с трехходовым краном | шт | 2
98.33 | Демонтаж наружных каркасных стоечных лесов в вертикальной проекции (Н-4м) | м2 | 24 |  | м2 | 24 | Подрядная организация | Подрядная организация
98.34 | Произвести демонтаж, монтаж теплоизоляции теплообменников колпака, крышки Ø 800 L=7241 с устройством покрытия из оцинкованной стали. | м3 | 0.12 | Маты из мин. ваты прошивные теплоизоляционные МП-100 толщиной 80мм ГОСТ 21880-2011 | м3 | 0.12 | Подрядная организация | Подрядная организация
98.35 |  | м² | 3.106 | Сталь оцинкованная δ=0,7мм | м² | 3.106 | Подрядная организация | Подрядная организация
99 | Теплообменник Т-7/8 С-1771г. Ø800мм, L=6000мм, V=3,2 м3 масса 11435 кг. Инв.№ 1301-10, Н-4м, Sтепл-239м2, кол-во трубок-344 шт, 25х2,0х6000мм | [7 empty] | Проведение В.О. и ГИ 2022г,
99.1 | Монтаж наружных каркасных стоечных лесов в вертикальной проекции (Н-4м) | м2 | 24 |  | м2 | 24 | Подрядная организация | Подрядная организация | Автокран 25т
99.2 | Монтаж стандартных заглушек | [5 empty] | Подрядная организация | Подрядная организация | Экстрактор
99.3 | заглушка межфланцевая Ду200 Ру25 | шт | 2 | Прокладки паронитовые ПМБ δ=3мм ГОСТ 481-71 Ду200 Ру 25 | кг | 10 | Подрядная организация | Подрядная организация
99.4 | шпильки с/г М24х120 ст.35 | шт | 24 | шпильки с/г М24х120 ст.35 ГОСТ 1050-74 | шт | 24 | Подрядная организация | Подрядная организация
99.5 | заглушка межфланцевая Ду250 Ру25 | шт | 2 | Прокладки паронитовые ПМБ δ=3мм ГОСТ 481-71 Ду250 Ру 25 | кг | 10 | Подрядная организация | Подрядная организация
99.6 | шпильки с/г М24х120 ст.35 | шт | 24 | шпильки с/г М24х120 ст.35 ГОСТ 1050-74 | шт | 24 | Подрядная организация | Подрядная организация
99.7 | Демонтаж крышки распределительной камеры Ду800 (291кг для чистки пучка и гидравлических испытаний) | шт | 1 | шпильки с/г М36х300 ст.35 ГОСТ 1050-74 | шт | 36 | Подрядная организация | Подрядная организация
99.8 | Демонтаж распределительной камеры Ду800 (410кг для чистки пучка и гидравлических испытаний) | шт | 1 | шпильки с/г М36х390 ст.35 ГОСТ 1050-74 | шт | 36 | Подрядная организация | Подрядная организация
99.9 | Демонтаж крышки корпуса Ду800 (290кг для чистке пучка и гидравлических испытаний). | шт | 1 | шпильки с/г М30х250 ст.35 ГОСТ 1050-74 | шт | 40 | Подрядная организация | Подрядная организация
99.10 | Демонтаж плавающей головки Ду800 (166кг для чистке пучка и гидравлических испытаний | шт | 1 | шпильки с/г М27х340 ст.35 ГОСТ 1050-74 | шт | 36 | Подрядная организация | Подрядная организация
99.11 | Демонтаж трубного пучка Ду800, L-6000мм, вес-3650кг | шт | 1 | Экстрактор 5маш.час | маш/час | 5 | Подрядная организация | Подрядная организация
99.12 | Погрузка трубного пучка на автомашину | шт | 1 |  | тн | 3,650 | Подрядная организация | Подрядная организация
99.13 | Транспортировка трубного пучка на расстояние 3км в обе стороны | шт | 1 |  | тн | 3,650 | Подрядная организация | Подрядная организация
99.14 | Разгрузка трубного пучка с автомашины | шт | 1 |  | тн | 11,43 | Подрядная организация | Подрядная организация
99.15 | Демонтаж проемов покрытия из листовой стали размером 150х150мм | шт | 36 |  | шт | 36 | Подрядная организация | Подрядная организация
99.16 | Проведение ВО | [5 empty] | Подрядная организация | Подрядная организация
99.17 | Демонтаж/монтаж изоляции (мин.плита 150х150х80мм) | м3 | 0.07 | Маты из мин. ваты прошивные теплоизоляционные МП-100 толщиной 80мм ГОСТ 21880-2011 | м3 | 0.07 | Подрядная организация | Подрядная организация
99.18 | Монтаж вырезанных проемов сталью оцинкованной δ-0,7мм размером 150х150мм | шт | 36 | Сталь оцинкованная δ=0,7мм | м² | 3.24 | Подрядная организация | Подрядная организация
99.19 |  |  |  | шурупы по металлу 3,5х19мм | кг | 5.16 | Подрядная организация | Подрядная организация
99.20 | Монтаж трубного пучка Ду800, L-6000мм, вес-3650кг | шт | 1 | прокладка кольцо АРМКО 800-63 ОСТ 26-432-79 обозначение по паспорту 40 9943 1195 120 | шт | 1 | Подрядная организация | Подрядная организация
99.21 | Монтаж плавающей головки Ду800 (166кг для чистке пучка и гидравлических испытаний | шт | 1 | прокладка кольцо АРМКО 800-63 ОСТ 26-432-79 обозначение по паспорту 32 4334 0507576 | шт | 1 | Подрядная организация | Подрядная организация
99.22 | Монтаж крышки корпуса Ду800 (290кг для чистке пучка и гидравлических испытаний). | шт | 1 | прокладка кольцо АРМКО 800-63 ОСТ 26-432-79 обозначение по паспорту 40 99431195 157 | шт | 1 | Подрядная организация | Подрядная организация
99.23 | Монтаж распределительной камеры Ду800 (410кг для чистки пучка и гидравлических испытаний) | шт | 1 | прокладка кольцо АРМКО 800-63 ОСТ 26-432-79 обозначение по паспорту 40 9943 1195 120 | шт | 1 | Подрядная организация | Подрядная организация
99.24 | Монтаж крышки распределительной камеры Ду800 (291кг для чистки пучка и гидравлических испытаний) | шт | 1 | Лента МТ100 40 мм х 0,5мм ТРЭМЛента герметизирующая МТ100 40 мм х 30 м | шт | 5 | Подрядная организация | Подрядная организация
99.25 | Демонтаж стандартных заглушек | [5 empty] | Подрядная организация | Подрядная организация
99.26 | заглушка межфланцевая Ду200 Ру25 | шт | 2 | Прокладки паронитовые ПМБ δ=3мм ГОСТ 481-71 Ду200 Ру 25 | кг | 10 | Подрядная организация | Подрядная организация
99.27 | шпильки с/г М24х120 ст.35 | шт | 24 | шпильки с/г М24х120 ст.35 ГОСТ 1050-74 | шт | 24 | Подрядная организация | Подрядная организация
99.28 | заглушка межфланцевая Ду250 Ру25 | шт | 2 | Прокладки паронитовые ПМБ δ=3мм ГОСТ 481-71 Ду250 Ру 25 | кг | 10 | Подрядная организация | Подрядная организация
99.29 | шпильки с/г М24х120 ст.35 | шт | 24 | шпильки с/г М24х120 ст.35 ГОСТ 1050-74 | шт | 24 | Подрядная организация | Подрядная организация
99.30 | Произвести гидравлические испытания аппарата работающего под давлением на прочность и плотность вместимостью V=3,2 м3 | кгс/см² | 20 |  | м3 | 3.2 | Подрядная организация | Подрядная организация
99.31 | Опрессовачный аппарат | м3 | 3.2 | Опрессовачный аппарат | шт | 1 | Подрядная организация | Подрядная организация
99.32 | Манометрическая сборка с трехходовым краном | шт | 2
99.33 | Демонтаж наружных каркасных стоечных лесов в вертикальной проекции (Н-4м) | м2 | 24 |  | м2 | 24 | Подрядная организация | Подрядная организация
99.34 | Произвести демонтаж, монтаж теплоизоляции теплообменников колпака, крышки Ø 800 L=7241 с устройством покрытия из оцинкованной стали. | м3 | 0.12 | Маты из мин. ваты прошивные теплоизоляционные МП-100 толщиной 80мм ГОСТ 21880-2011 | м3 | 0.12 | Подрядная организация | Подрядная организация
99.35 |  | м² | 3.106 | Сталь оцинкованная δ=0,7мм | м² | 3.106 | Подрядная организация | Подрядная организация
100 | Теплообменник Т-39а С-1833г. Ø800мм, L=6000мм, V=3,2 м3 масса 11435 кг. Инв.№ 1300-19а, Н-4м, Sтепл-239м2, кол-во трубок-344 шт, 25х2,0х6000мм | [7 empty] | Проведение В.О. и ГИ 2022г,
100.1 | Монтаж наружных каркасных стоечных лесов в вертикальной проекции (Н-4м) | м2 | 24 |  | м2 | 24 | Подрядная организация | Подрядная организация | Автокран 25т
100.2 | Монтаж стандартных заглушек | [5 empty] | Подрядная организация | Подрядная организация | Экстрактор
100.3 | заглушка межфланцевая Ду200 Ру25 | шт | 2 | Прокладки паронитовые ПМБ δ=3мм ГОСТ 481-71 Ду200 Ру 25 | кг | 10 | Подрядная организация | Подрядная организация
100.4 | шпильки с/г М24х120 ст.35 | шт | 24 | шпильки с/г М24х120 ст.35 ГОСТ 1050-74 | шт | 24 | Подрядная организация | Подрядная организация
100.5 | заглушка межфланцевая Ду250 Ру25 | шт | 2 | Прокладки паронитовые ПМБ δ=3мм ГОСТ 481-71 Ду250 Ру 25 | кг | 10 | Подрядная организация | Подрядная организация
100.6 | шпильки с/г М24х120 ст.35 | шт | 24 | шпильки с/г М24х120 ст.35 ГОСТ 1050-74 | шт | 24 | Подрядная организация | Подрядная организация
100.7 | Демонтаж крышки распределительной камеры Ду800 (291кг для чистки пучка и гидравлических испытаний) | шт | 1 | шпильки с/г М36х300 ст.35 ГОСТ 1050-74 | шт | 36 | Подрядная организация | Подрядная организация
100.8 | Демонтаж распределительной камеры Ду800 (410кг для чистки пучка и гидравлических испытаний) | шт | 1 | шпильки с/г М36х390 ст.35 ГОСТ 1050-74 | шт | 36 | Подрядная организация | Подрядная организация
100.9 | Демонтаж крышки корпуса Ду800 (290кг для чистке пучка и гидравлических испытаний). | шт | 1 | шпильки с/г М30х250 ст.35 ГОСТ 1050-74 | шт | 40 | Подрядная организация | Подрядная организация
100.10 | Демонтаж плавающей головки Ду800 (166кг для чистке пучка и гидравлических испытаний | шт | 1 | шпильки с/г М27х340 ст.35 ГОСТ 1050-74 | шт | 36 | Подрядная организация | Подрядная организация
100.11 | Демонтаж трубного пучка Ду800, L-6000мм, вес-3650кг | шт | 1 | Экстрактор 5маш.час | маш/час | 5 | Подрядная организация | Подрядная организация
100.12 | Погрузка трубного пучка на автомашину | шт | 1 |  | тн | 3,650 | Подрядная организация | Подрядная организация
100.13 | Транспортировка трубного пучка на расстояние 3км в обе стороны | шт | 1 |  | тн | 3,650 | Подрядная организация | Подрядная организация
100.14 | Разгрузка трубного пучка с автомашины | шт | 1 |  | тн | 11,43 | Подрядная организация | Подрядная организация
100.15 | Демонтаж проемов покрытия из листовой стали размером 150х150мм | шт | 36 |  | шт | 36 | Подрядная организация | Подрядная организация
100.16 | Проведение ВО | [5 empty] | Подрядная организация | Подрядная организация
100.17 | Демонтаж/монтаж изоляции (мин.плита 150х150х80мм) | м3 | 0.07 | Маты из мин. ваты прошивные теплоизоляционные МП-100 толщиной 80мм ГОСТ 21880-2011 | м3 | 0.07 | Подрядная организация | Подрядная организация
100.18 | Монтаж вырезанных проемов сталью оцинкованной δ-0,7мм размером 150х150мм | шт | 36 | Сталь оцинкованная δ=0,7мм | м² | 3.24 | Подрядная организация | Подрядная организация
100.19 |  |  |  | шурупы по металлу 3,5х19мм | кг | 5.16 | Подрядная организация | Подрядная организация
100.20 | Монтаж трубного пучка Ду800, L-6000мм, вес-3650кг | шт | 1 | прокладка кольцо АРМКО 800-63 ОСТ 26-432-79 обозначение по паспорту 40 9943 1195 120 | шт | 1 | Подрядная организация | Подрядная организация
100.21 | Монтаж плавающей головки Ду800 (166кг для чистке пучка и гидравлических испытаний | шт | 1 | прокладка кольцо АРМКО 800-63 ОСТ 26-432-79 обозначение по паспорту 32 4334 0507576 | шт | 1 | Подрядная организация | Подрядная организация
100.22 | Монтаж крышки корпуса Ду800 (290кг для чистке пучка и гидравлических испытаний). | шт | 1 | прокладка кольцо АРМКО 800-63 ОСТ 26-432-79 обозначение по паспорту 40 99431195 157 | шт | 1 | Подрядная организация | Подрядная организация
100.23 | Монтаж распределительной камеры Ду800 (410кг для чистки пучка и гидравлических испытаний) | шт | 1 | прокладка кольцо АРМКО 800-63 ОСТ 26-432-79 обозначение по паспорту 40 9943 1195 120 | шт | 1 | Подрядная организация | Подрядная организация
100.24 | Монтаж крышки распределительной камеры Ду800 (291кг для чистки пучка и гидравлических испытаний) | шт | 1 | Лента МТ100 40 мм х 0,5мм ТРЭМЛента герметизирующая МТ100 40 мм х 30 м | шт | 5 | Подрядная организация | Подрядная организация
100.25 | Демонтаж стандартных заглушек | [5 empty] | Подрядная организация | Подрядная организация
100.26 | заглушка межфланцевая Ду200 Ру25 | шт | 2 | Прокладки паронитовые ПМБ δ=3мм ГОСТ 481-71 Ду200 Ру 25 | кг | 10 | Подрядная организация | Подрядная организация
100.27 | шпильки с/г М24х120 ст.35 | шт | 24 | шпильки с/г М24х120 ст.35 ГОСТ 1050-74 | шт | 24 | Подрядная организация | Подрядная организация
100.28 | заглушка межфланцевая Ду250 Ру25 | шт | 2 | Прокладки паронитовые ПМБ δ=3мм ГОСТ 481-71 Ду250 Ру 25 | кг | 10 | Подрядная организация | Подрядная организация
100.29 | шпильки с/г М24х120 ст.35 | шт | 24 | шпильки с/г М24х120 ст.35 ГОСТ 1050-74 | шт | 24 | Подрядная организация | Подрядная организация
100.30 | Произвести гидравлические испытания аппарата работающего под давлением на прочность и плотность вместимостью V=3,2 м3 | кгс/см² | 20 |  | м3 | 3.2 | Подрядная организация | Подрядная организация
100.31 | Опрессовачный аппарат | м3 | 3.2 | Опрессовачный аппарат | шт | 1 | Подрядная организация | Подрядная организация
100.32 | Манометрическая сборка с трехходовым краном | шт | 2
100.33 | Демонтаж наружных каркасных стоечных лесов в вертикальной проекции (Н-4м) | м2 | 24 |  | м2 | 24 | Подрядная организация | Подрядная организация
100.34 | Произвести демонтаж, монтаж теплоизоляции теплообменников колпака, крышки Ø 800 L=7241 с устройством покрытия из оцинкованной стали. | м3 | 0.12 | Маты из мин. ваты прошивные теплоизоляционные МП-100 толщиной 80мм ГОСТ 21880-2011 | м3 | 0.12 | Подрядная организация | Подрядная организация
100.35 |  | м² | 3.106 | Сталь оцинкованная δ=0,7мм | м² | 3.106 | Подрядная организация | Подрядная организация
101 | Теплообменник Т-41 С-1170г. Ø800мм, L=6000мм, V=3,2 м3 масса 11435 кг. Инв.№ 1300-20а, Н-4м, Sтепл-239м2, кол-во трубок-344 шт, 25х2,0х6000мм | [7 empty] | Проведение В.О. и ГИ 2022г,
101.1 | Монтаж наружных каркасных стоечных лесов в вертикальной проекции (Н-4м) | м2 | 24 |  | м2 | 24 | Подрядная организация | Подрядная организация | Автокран 25т
101.2 | Монтаж стандартных заглушек | [5 empty] | Подрядная организация | Подрядная организация | Экстрактор
101.3 | заглушка межфланцевая Ду200 Ру25 | шт | 2 | Прокладки паронитовые ПМБ δ=3мм ГОСТ 481-71 Ду200 Ру 25 | кг | 10 | Подрядная организация | Подрядная организация
101.4 | шпильки с/г М24х120 ст.35 | шт | 24 | шпильки с/г М24х120 ст.35 ГОСТ 1050-74 | шт | 24 | Подрядная организация | Подрядная организация
101.5 | заглушка межфланцевая Ду250 Ру25 | шт | 2 | Прокладки паронитовые ПМБ δ=3мм ГОСТ 481-71 Ду250 Ру 25 | кг | 10 | Подрядная организация | Подрядная организация
101.6 | шпильки с/г М24х120 ст.35 | шт | 24 | шпильки с/г М24х120 ст.35 ГОСТ 1050-74 | шт | 24 | Подрядная организация | Подрядная организация
101.7 | Демонтаж крышки распределительной камеры Ду800 (291кг для чистки пучка и гидравлических испытаний) | шт | 1 | шпильки с/г М30х230 ст.35 ГОСТ 1050-74 | шт | 36 | Подрядная организация | Подрядная организация
101.8 | Демонтаж распределительной камеры Ду800 (410кг для чистки пучка и гидравлических испытаний) | шт | 1 | шпильки с/г М30х300 ст.35 ГОСТ 1050-74 | шт | 36 | Подрядная организация | Подрядная организация
101.9 | Демонтаж крышки корпуса Ду800 (290кг для чистке пучка и гидравлических испытаний). | шт | 1 | шпильки с/г М30х250 ст.35 ГОСТ 1050-74 | шт | 40 | Подрядная организация | Подрядная организация
101.10 | Демонтаж плавающей головки Ду800 (166кг для чистке пучка и гидравлических испытаний | шт | 1 | шпильки с/г М27х290 ст.35 ГОСТ 1050-74 | шт | 28 | Подрядная организация | Подрядная организация
101.11 | Демонтаж трубного пучка Ду800, L-6000мм, вес-3650кг | шт | 1 | Экстрактор 5маш.час | маш/час | 5 | Подрядная организация | Подрядная организация
101.12 | Погрузка трубного пучка на автомашину | шт | 1 |  | тн | 3,650 | Подрядная организация | Подрядная организация
101.13 | Транспортировка трубного пучка на расстояние 3км в обе стороны | шт | 1 |  | тн | 3,650 | Подрядная организация | Подрядная организация
101.14 | Разгрузка трубного пучка с автомашины | шт | 1 |  | тн | 11,43 | Подрядная организация | Подрядная организация
101.15 | Демонтаж проемов покрытия из листовой стали размером 150х150мм | шт | 36 |  | шт | 36 | Подрядная организация | Подрядная организация
101.16 | Проведение ВО | [5 empty] | Подрядная организация | Подрядная организация
101.17 | Демонтаж/монтаж изоляции (мин.плита 150х150х80мм) | м3 | 0.07 | Маты из мин. ваты прошивные теплоизоляционные МП-100 толщиной 80мм ГОСТ 21880-2011 | м3 | 0.07 | Подрядная организация | Подрядная организация
101.18 | Монтаж вырезанных проемов сталью оцинкованной δ-0,7мм размером 150х150мм | шт | 36 | Сталь оцинкованная δ=0,7мм | м² | 3.24 | Подрядная организация | Подрядная организация
101.19 |  |  |  | шурупы по металлу 3,5х19мм | кг | 5.16 | Подрядная организация | Подрядная организация
101.20 | Монтаж трубного пучка Ду800, L-6000мм, вес-3650кг | шт | 1 | прокладка МГ 140-6 Ø875×800 ТУ 2577-004-56508584-03 | шт | 2 | Подрядная организация | Подрядная организация
101.21 | Монтаж плавающей головки Ду800 (166кг для чистке пучка и гидравлических испытаний | шт | 1 | прокладка МГ 140-6 Ø760×790 ТУ 2577-004-56508584-03 | шт | 2 | Подрядная организация | Подрядная организация
101.22 | Монтаж крышки корпуса Ду800 (290кг для чистке пучка и гидравлических испытаний). | шт | 1 | прокладка МГ 140-6 Ø900×980 ТУ 2577-004-56508584-03 | шт | 2 | Подрядная организация | Подрядная организация
101.23 | Монтаж распределительной камеры Ду800 (410кг для чистки пучка и гидравлических испытаний) | шт | 1 | прокладка МГ 140-6 Ø875×800 ТУ 2577-004-56508584-03 | шт | 2 | Подрядная организация | Подрядная организация
101.24 | Монтаж крышки распределительной камеры Ду800 (291кг для чистки пучка и гидравлических испытаний) | шт | 1 | прокладка МГ 140-6 Ø875×800 ТУ 2577-004-56508584-03 | шт | 2 | Подрядная организация | Подрядная организация
101.25 | Демонтаж стандартных заглушек | [5 empty] | Подрядная организация | Подрядная организация
101.26 | заглушка межфланцевая Ду200 Ру25 | шт | 2 | Прокладки паронитовые ПМБ δ=3мм ГОСТ 481-71 Ду200 Ру 25 | кг | 10 | Подрядная организация | Подрядная организация
101.27 | шпильки с/г М24х120 ст.35 | шт | 24 | шпильки с/г М24х120 ст.35 ГОСТ 1050-74 | шт | 24 | Подрядная организация | Подрядная организация
101.28 | заглушка межфланцевая Ду250 Ру25 | шт | 2 | Прокладки паронитовые ПМБ δ=3мм ГОСТ 481-71 Ду250 Ру 25 | кг | 10 | Подрядная организация | Подрядная организация
101.29 | шпильки с/г М24х120 ст.35 | шт | 24 | шпильки с/г М24х120 ст.35 ГОСТ 1050-74 | шт | 24 | Подрядная организация | Подрядная организация
101.30 | Произвести гидравлические испытания аппарата работающего под давлением на прочность и плотность вместимостью V=3,2 м3 | кгс/см² | 20 |  | м3 | 3.2 | Подрядная организация | Подрядная организация
101.31 | Опрессовачный аппарат | м3 | 3.2 | Опрессовачный аппарат | шт | 1 | Подрядная организация | Подрядная организация
101.32 | Манометрическая сборка с трехходовым краном | шт | 2
101.33 | Демонтаж наружных каркасных стоечных лесов в вертикальной проекции (Н-4м) | м2 | 24 |  | м2 | 24 | Подрядная организация | Подрядная организация
101.34 | Произвести демонтаж, монтаж теплоизоляции теплообменников колпака, крышки Ø 800 L=7241 с устройством покрытия из оцинкованной стали. | м3 | 0.12 | Маты из мин. ваты прошивные теплоизоляционные МП-100 толщиной 80мм ГОСТ 21880-2011 | м3 | 0.12 | Подрядная организация | Подрядная организация
101.35 |  | м² | 3.106 | Сталь оцинкованная δ=0,7мм | м² | 3.106 | Подрядная организация | Подрядная организация
102 | Теплообменник Т-42 С-1082г. Ø800мм, L=6000мм, V=3,2 м3 масса 11435 кг. Инв.№ 1300-42а, Н-4м, Sтепл-239м2, кол-во трубок-344 шт, 25х2,0х6000мм | [7 empty] | Проведение В.О. и ГИ 2022г,
102.1 | Монтаж наружных каркасных стоечных лесов в вертикальной проекции (Н-4м) | м2 | 24 |  | м2 | 24 | Подрядная организация | Подрядная организация | Автокран 25т
102.2 | Монтаж стандартных заглушек | [5 empty] | Подрядная организация | Подрядная организация | Экстрактор
102.3 | заглушка межфланцевая Ду200 Ру25 | шт | 2 | Прокладки паронитовые ПМБ δ=3мм ГОСТ 481-71 Ду200 Ру 25 | кг | 10 | Подрядная организация | Подрядная организация
102.4 | шпильки с/г М24х120 ст.35 | шт | 24 | шпильки с/г М24х120 ст.35 ГОСТ 1050-74 | шт | 24 | Подрядная организация | Подрядная организация
102.5 | заглушка межфланцевая Ду250 Ру25 | шт | 2 | Прокладки паронитовые ПМБ δ=3мм ГОСТ 481-71 Ду250 Ру 25 | кг | 10 | Подрядная организация | Подрядная организация
102.6 | шпильки с/г М24х120 ст.35 | шт | 24 | шпильки с/г М24х120 ст.35 ГОСТ 1050-74 | шт | 24 | Подрядная организация | Подрядная организация
102.7 | Демонтаж крышки распределительной камеры Ду800 (291кг для чистки пучка и гидравлических испытаний) | шт | 1 | шпильки с/г М30х230 ст.35 ГОСТ 1050-74 | шт | 36 | Подрядная организация | Подрядная организация
102.8 | Демонтаж распределительной камеры Ду800 (410кг для чистки пучка и гидравлических испытаний) | шт | 1 | шпильки с/г М30х300 ст.35 ГОСТ 1050-74 | шт | 36 | Подрядная организация | Подрядная организация
102.9 | Демонтаж крышки корпуса Ду800 (290кг для чистке пучка и гидравлических испытаний). | шт | 1 | шпильки с/г М30х250 ст.35 ГОСТ 1050-74 | шт | 40 | Подрядная организация | Подрядная организация
102.10 | Демонтаж плавающей головки Ду800 (166кг для чистке пучка и гидравлических испытаний | шт | 1 | шпильки с/г М27х290 ст.35 ГОСТ 1050-74 | шт | 28 | Подрядная организация | Подрядная организация
102.11 | Демонтаж трубного пучка Ду800, L-6000мм, вес-3650кг | шт | 1 | Экстрактор 5маш.час | маш/час | 5 | Подрядная организация | Подрядная организация
102.12 | Погрузка трубного пучка на автомашину | шт | 1 |  | тн | 3,650 | Подрядная организация | Подрядная организация
102.13 | Транспортировка трубного пучка на расстояние 3км в обе стороны | шт | 1 |  | тн | 3,650 | Подрядная организация | Подрядная организация
102.14 | Разгрузка трубного пучка с автомашины | шт | 1 |  | тн | 11,43 | Подрядная организация | Подрядная организация
102.15 | Демонтаж проемов покрытия из листовой стали размером 150х150мм | шт | 36 |  | шт | 36 | Подрядная организация | Подрядная организация
102.16 | Проведение ВО | [5 empty] | Подрядная организация | Подрядная организация
102.17 | Демонтаж/монтаж изоляции (мин.плита 150х150х80мм) | м3 | 0.07 | Маты из мин. ваты прошивные теплоизоляционные МП-100 толщиной 80мм ГОСТ 21880-2011 | м3 | 0.07 | Подрядная организация | Подрядная организация
102.18 | Монтаж вырезанных проемов сталью оцинкованной δ-0,7мм размером 150х150мм | шт | 36 | Сталь оцинкованная δ=0,7мм | м² | 3.24 | Подрядная организация | Подрядная организация
102.19 |  |  |  | шурупы по металлу 3,5х19мм | кг | 5.16 | Подрядная организация | Подрядная организация
102.20 | Монтаж трубного пучка Ду800, L-6000мм, вес-3650кг | шт | 1 | прокладка МГ 140-6 Ø875×800 ТУ 2577-004-56508584-03 | шт | 2 | Подрядная организация | Подрядная организация
102.21 | Монтаж плавающей головки Ду800 (166кг для чистке пучка и гидравлических испытаний | шт | 1 | прокладка МГ 140-6 Ø760×790 ТУ 2577-004-56508584-03 | шт | 2 | Подрядная организация | Подрядная организация
102.22 | Монтаж крышки корпуса Ду800 (290кг для чистке пучка и гидравлических испытаний). | шт | 1 | прокладка МГ 140-6 Ø900×980 ТУ 2577-004-56508584-03 | шт | 2 | Подрядная организация | Подрядная организация
102.23 | Монтаж распределительной камеры Ду800 (410кг для чистки пучка и гидравлических испытаний) | шт | 1 | прокладка МГ 140-6 Ø875×800 ТУ 2577-004-56508584-03 | шт | 2 | Подрядная организация | Подрядная организация
102.24 | Монтаж крышки распределительной камеры Ду800 (291кг для чистки пучка и гидравлических испытаний) | шт | 1 | прокладка МГ 140-6 Ø875×800 ТУ 2577-004-56508584-03 | шт | 2 | Подрядная организация | Подрядная организация
102.25 | Демонтаж стандартных заглушек | [5 empty] | Подрядная организация | Подрядная организация
102.26 | заглушка межфланцевая Ду200 Ру25 | шт | 2 | Прокладки паронитовые ПМБ δ=3мм ГОСТ 481-71 Ду200 Ру 25 | кг | 10 | Подрядная организация | Подрядная организация
102.27 | шпильки с/г М24х120 ст.35 | шт | 24 | шпильки с/г М24х120 ст.35 ГОСТ 1050-74 | шт | 24 | Подрядная организация | Подрядная организация
102.28 | заглушка межфланцевая Ду250 Ру25 | шт | 2 | Прокладки паронитовые ПМБ δ=3мм ГОСТ 481-71 Ду250 Ру 25 | кг | 10 | Подрядная организация | Подрядная организация
102.29 | шпильки с/г М24х120 ст.35 | шт | 24 | шпильки с/г М24х120 ст.35 ГОСТ 1050-74 | шт | 24 | Подрядная организация | Подрядная организация
102.30 | Произвести гидравлические испытания аппарата работающего под давлением на прочность и плотность вместимостью V=3,2 м3 | кгс/см² | 20 |  | м3 | 3.2 | Подрядная организация | Подрядная организация
102.31 | Опрессовачный аппарат | м3 | 3.2 | Опрессовачный аппарат | шт | 1 | Подрядная организация | Подрядная организация
102.32 | Манометрическая сборка с трехходовым краном | шт | 2
102.33 | Демонтаж наружных каркасных стоечных лесов в вертикальной проекции (Н-4м) | м2 | 24 |  | м2 | 24 | Подрядная организация | Подрядная организация
102.34 | Произвести демонтаж, монтаж теплоизоляции теплообменников колпака, крышки Ø 800 L=7241 с устройством покрытия из оцинкованной стали. | м3 | 0.12 | Маты из мин. ваты прошивные теплоизоляционные МП-100 толщиной 80мм ГОСТ 21880-2011 | м3 | 0.12 | Подрядная организация | Подрядная организация
102.35 |  | м² | 3.106 | Сталь оцинкованная δ=0,7мм | м² | 3.106 | Подрядная организация | Подрядная организация
103 | Теплообменник Т-43/2 С-1083г. Ø800мм, L=6000мм, V=3,2 м3 масса 11435 кг. Инв.№ 30002092, Н-4м, Sтепл-239м2, кол-во трубок-344 шт, 25х2,0х6000мм | [7 empty] | Проведение В.О. и ГИ 2022г,
103.1 | Монтаж наружных каркасных стоечных лесов в вертикальной проекции (Н-4м) | м2 | 24 |  | м2 | 24 | Подрядная организация | Подрядная организация | Автокран 25т
103.2 | Монтаж стандартных заглушек | [5 empty] | Подрядная организация | Подрядная организация | Экстрактор
103.3 | заглушка межфланцевая Ду200 Ру25 | шт | 2 | Прокладки паронитовые ПМБ δ=3мм ГОСТ 481-71 Ду200 Ру 25 | кг | 10 | Подрядная организация | Подрядная организация
103.4 | шпильки с/г М24х120 ст.35 | шт | 24 | шпильки с/г М24х120 ст.35 ГОСТ 1050-74 | шт | 24 | Подрядная организация | Подрядная организация
103.5 | заглушка межфланцевая Ду250 Ру25 | шт | 2 | Прокладки паронитовые ПМБ δ=3мм ГОСТ 481-71 Ду250 Ру 25 | кг | 10 | Подрядная организация | Подрядная организация
103.6 | шпильки с/г М24х120 ст.35 | шт | 24 | шпильки с/г М24х120 ст.35 ГОСТ 1050-74 | шт | 24 | Подрядная организация | Подрядная организация
103.7 | Демонтаж крышки распределительной камеры Ду800 (291кг для чистки пучка и гидравлических испытаний) | шт | 1 | шпильки с/г М30х230 ст.35 ГОСТ 1050-74 | шт | 36 | Подрядная организация | Подрядная организация
103.8 | Демонтаж распределительной камеры Ду800 (410кг для чистки пучка и гидравлических испытаний) | шт | 1 | шпильки с/г М30х300 ст.35 ГОСТ 1050-74 | шт | 36 | Подрядная организация | Подрядная организация
103.9 | Демонтаж крышки корпуса Ду800 (290кг для чистке пучка и гидравлических испытаний). | шт | 1 | шпильки с/г М30х250 ст.35 ГОСТ 1050-74 | шт | 40 | Подрядная организация | Подрядная организация
103.10 | Демонтаж плавающей головки Ду800 (166кг для чистке пучка и гидравлических испытаний | шт | 1 | шпильки с/г М27х290 ст.35 ГОСТ 1050-74 | шт | 28 | Подрядная организация | Подрядная организация
103.11 | Демонтаж трубного пучка Ду800, L-6000мм, вес-3650кг | шт | 1 | Экстрактор 5маш.час | маш/час | 5 | Подрядная организация | Подрядная организация
103.12 | Погрузка трубного пучка на автомашину | шт | 1 |  | тн | 3,650 | Подрядная организация | Подрядная организация
103.13 | Транспортировка трубного пучка на расстояние 3км в обе стороны | шт | 1 |  | тн | 3,650 | Подрядная организация | Подрядная организация
103.14 | Разгрузка трубного пучка с автомашины | шт | 1 |  | тн | 11,43 | Подрядная организация | Подрядная организация
103.15 | Демонтаж проемов покрытия из листовой стали размером 150х150мм | шт | 36 |  | шт | 36 | Подрядная организация | Подрядная организация
103.16 | Проведение ВО | [5 empty] | Подрядная организация | Подрядная организация
103.17 | Демонтаж/монтаж изоляции (мин.плита 150х150х80мм) | м3 | 0.07 | Маты из мин. ваты прошивные теплоизоляционные МП-100 толщиной 80мм ГОСТ 21880-2011 | м3 | 0.07 | Подрядная организация | Подрядная организация
103.18 | Монтаж вырезанных проемов сталью оцинкованной δ-0,7мм размером 150х150мм | шт | 36 | Сталь оцинкованная δ=0,7мм | м² | 3.24 | Подрядная организация | Подрядная организация
103.19 |  |  |  | шурупы по металлу 3,5х19мм | кг | 5.16 | Подрядная организация | Подрядная организация
103.20 | Монтаж трубного пучка Ду800, L-6000мм, вес-3650кг | шт | 1 | прокладка МГ 140-6 Ø875×800 ТУ 2577-004-56508584-03 | шт | 2 | Подрядная организация | Подрядная организация
103.21 | Монтаж плавающей головки Ду800 (166кг для чистке пучка и гидравлических испытаний | шт | 1 | прокладка МГ 140-6 Ø760×790 ТУ 2577-004-56508584-03 | шт | 2 | Подрядная организация | Подрядная организация
103.22 | Монтаж крышки корпуса Ду800 (290кг для чистке пучка и гидравлических испытаний). | шт | 1 | прокладка МГ 140-6 Ø900×980 ТУ 2577-004-56508584-03 | шт | 2 | Подрядная организация | Подрядная организация
103.23 | Монтаж распределительной камеры Ду800 (410кг для чистки пучка и гидравлических испытаний) | шт | 1 | прокладка МГ 140-6 Ø875×800 ТУ 2577-004-56508584-03 | шт | 2 | Подрядная организация | Подрядная организация
103.24 | Монтаж крышки распределительной камеры Ду800 (291кг для чистки пучка и гидравлических испытаний) | шт | 1 | прокладка МГ 140-6 Ø875×800 ТУ 2577-004-56508584-03 | шт | 2 | Подрядная организация | Подрядная организация
103.25 | Демонтаж стандартных заглушек | [5 empty] | Подрядная организация | Подрядная организация
103.26 | заглушка межфланцевая Ду200 Ру25 | шт | 2 | Прокладки паронитовые ПМБ δ=3мм ГОСТ 481-71 Ду200 Ру 25 | кг | 10 | Подрядная организация | Подрядная организация
103.27 | шпильки с/г М24х120 ст.35 | шт | 24 | шпильки с/г М24х120 ст.35 ГОСТ 1050-74 | шт | 24 | Подрядная организация | Подрядная организация
103.28 | заглушка межфланцевая Ду250 Ру25 | шт | 2 | Прокладки паронитовые ПМБ δ=3мм ГОСТ 481-71 Ду250 Ру 25 | кг | 10 | Подрядная организация | Подрядная организация
103.29 | шпильки с/г М24х120 ст.35 | шт | 24 | шпильки с/г М24х120 ст.35 ГОСТ 1050-74 | шт | 24 | Подрядная организация | Подрядная организация
103.30 | Произвести гидравлические испытания аппарата работающего под давлением на прочность и плотность вместимостью V=3,2 м3 | кгс/см² | 20 |  | м3 | 3.2 | Подрядная организация | Подрядная организация
103.31 | Опрессовачный аппарат | м3 | 3.2 | Опрессовачный аппарат | шт | 1 | Подрядная организация | Подрядная организация
103.32 | Манометрическая сборка с трехходовым краном | шт | 2
103.33 | Демонтаж наружных каркасных стоечных лесов в вертикальной проекции (Н-4м) | м2 | 24 |  | м2 | 24 | Подрядная организация | Подрядная организация
103.34 | Произвести демонтаж, монтаж теплоизоляции теплообменников колпака, крышки Ø 800 L=7241 с устройством покрытия из оцинкованной стали. | м3 | 0.12 | Маты из мин. ваты прошивные теплоизоляционные МП-100 толщиной 80мм ГОСТ 21880-2011 | м3 | 0.12 | Подрядная организация | Подрядная организация
103.35 |  | м² | 3.106 | Сталь оцинкованная δ=0,7мм | м² | 3.106 | Подрядная организация | Подрядная организация
104 | Теплообменник Т-44/1 С-1083г. Ø800мм, L=6000мм, V=3,2 м3 масса 11435 кг. Инв.№ 130251, Н-4м, Sтепл-239м2, кол-во трубок-344 шт, 25х2,0х6000мм | [7 empty] | Проведение В.О. и ГИ 2022г,
104.1 | Монтаж наружных каркасных стоечных лесов в вертикальной проекции (Н-4м) | м2 | 24 |  | м2 | 24 | Подрядная организация | Подрядная организация | Автокран 25т
104.2 | Монтаж стандартных заглушек | [5 empty] | Подрядная организация | Подрядная организация | Экстрактор
104.3 | заглушка межфланцевая Ду200 Ру25 | шт | 2 | ТРГ δ=3мм ТУ-2577-004-56508584-03 Ду200 Ру 25 | кг | 10 | Подрядная организация | Подрядная организация
104.4 | шпильки с/г М24х120 ст.35 | шт | 24 | шпильки с/г М24х120 ст.35 ГОСТ 1050-74 | шт | 24 | Подрядная организация | Подрядная организация
104.5 | заглушка межфланцевая Ду250 Ру25 | шт | 2 | ТРГ δ=3мм ТУ-2577-004-56508584-03 Ду250 Ру 25 | кг | 10 | Подрядная организация | Подрядная организация
104.6 | шпильки с/г М24х120 ст.35 | шт | 24 | шпильки с/г М24х120 ст.35 ГОСТ 1050-74 | шт | 24 | Подрядная организация | Подрядная организация
104.7 | Демонтаж крышки распределительной камеры Ду800 (291кг для чистки пучка и гидравлических испытаний) | шт | 1 | шпильки с/г М30х230 ст.35 ГОСТ 1050-74 | шт | 36 | Подрядная организация | Подрядная организация
104.8 | Демонтаж распределительной камеры Ду800 (410кг для чистки пучка и гидравлических испытаний) | шт | 1 | шпильки с/г М30х300 ст.35 ГОСТ 1050-74 | шт | 36 | Подрядная организация | Подрядная организация
104.9 | Демонтаж крышки корпуса Ду800 (290кг для чистке пучка и гидравлических испытаний). | шт | 1 | шпильки с/г М30х250 ст.35 ГОСТ 1050-74 | шт | 40 | Подрядная организация | Подрядная организация
104.10 | Демонтаж плавающей головки Ду800 (166кг для чистке пучка и гидравлических испытаний | шт | 1 | шпильки с/г М27х290 ст.35 ГОСТ 1050-74 | шт | 28 | Подрядная организация | Подрядная организация
104.11 | Демонтаж трубного пучка Ду800, L-6000мм, вес-3650кг | шт | 1 | Экстрактор 5маш.час | маш/час | 5 | Подрядная организация | Подрядная организация
104.12 | Погрузка трубного пучка на автомашину | шт | 1 |  | тн | 3,650 | Подрядная организация | Подрядная организация
104.13 | Транспортировка трубного пучка на расстояние 3км в обе стороны | шт | 1 |  | тн | 3,650 | Подрядная организация | Подрядная организация
104.14 | Разгрузка трубного пучка с автомашины | шт | 1 |  | тн | 11,43 | Подрядная организация | Подрядная организация
104.15 | Демонтаж проемов покрытия из листовой стали размером 150х150мм | шт | 36 |  | шт | 36 | Подрядная организация | Подрядная организация
104.16 | Проведение ВО | [5 empty] | Подрядная организация | Подрядная организация
104.17 | Демонтаж/монтаж изоляции (мин.плита 150х150х80мм) | м3 | 0.07 | Маты из мин. ваты прошивные теплоизоляционные МП-100 толщиной 80мм ГОСТ 21880-2011 | м3 | 0.07 | Подрядная организация | Подрядная организация
104.18 | Монтаж вырезанных проемов сталью оцинкованной δ-0,7мм размером 150х150мм | шт | 36 | Сталь оцинкованная δ=0,7мм | м² | 3.24 | Подрядная организация | Подрядная организация
104.19 |  |  |  | шурупы по металлу 3,5х19мм | кг | 5.16 | Подрядная организация | Подрядная организация
104.20 | Монтаж трубного пучка Ду800, L-6000мм, вес-3650кг | шт | 1 | прокладка МГ 140-6 Ø875×800 ТУ 2577-004-56508584-03 | шт | 2 | Подрядная организация | Подрядная организация
104.21 | Монтаж плавающей головки Ду800 (166кг для чистке пучка и гидравлических испытаний | шт | 1 | прокладка МГ 140-6 Ø760×790 ТУ 2577-004-56508584-03 | шт | 2 | Подрядная организация | Подрядная организация
104.22 | Монтаж крышки корпуса Ду800 (290кг для чистке пучка и гидравлических испытаний). | шт | 1 | прокладка МГ 140-6 Ø900×980 ТУ 2577-004-56508584-03 | шт | 2 | Подрядная организация | Подрядная организация
104.23 | Монтаж распределительной камеры Ду800 (410кг для чистки пучка и гидравлических испытаний) | шт | 1 | прокладка МГ 140-6 Ø875×800 ТУ 2577-004-56508584-03 | шт | 2 | Подрядная организация | Подрядная организация
104.24 | Монтаж крышки распределительной камеры Ду800 (291кг для чистки пучка и гидравлических испытаний) | шт | 1 | прокладка МГ 140-6 Ø875×800 ТУ 2577-004-56508584-03 | шт | 2 | Подрядная организация | Подрядная организация
104.25 | Демонтаж стандартных заглушек | [5 empty] | Подрядная организация | Подрядная организация
104.26 | заглушка межфланцевая Ду200 Ру25 | шт | 2 | ТРГ δ=3мм ТУ-2577-004-56508584-03 Ду200 Ру 25 | кг | 10 | Подрядная организация | Подрядная организация
104.27 | шпильки с/г М24х120 ст.35 | шт | 24 | шпильки с/г М24х120 ст.35 ГОСТ 1050-74 | шт | 24 | Подрядная организация | Подрядная организация
104.28 | заглушка межфланцевая Ду250 Ру25 | шт | 2 | ТРГ δ=3мм ТУ-2577-004-56508584-03 Ду250 Ру 25 | кг | 10 | Подрядная организация | Подрядная организация
104.29 | шпильки с/г М24х120 ст.35 | шт | 24 | шпильки с/г М24х120 ст.35 ГОСТ 1050-74 | шт | 24 | Подрядная организация | Подрядная организация
104.30 | Произвести гидравлические испытания аппарата работающего под давлением на прочность и плотность вместимостью V=3,2 м3 | кгс/см² | 20 |  | м3 | 3.2 | Подрядная организация | Подрядная организация
104.31 | Опрессовачный аппарат | м3 | 3.2 | Опрессовачный аппарат | шт | 1 | Подрядная организация | Подрядная организация
104.32 | Манометрическая сборка с трехходовым краном | шт | 2
104.33 | Демонтаж наружных каркасных стоечных лесов в вертикальной проекции (Н-4м) | м2 | 24 |  | м2 | 24 | Подрядная организация | Подрядная организация
104.34 | Произвести демонтаж, монтаж теплоизоляции теплообменников колпака, крышки Ø 800 L=7241 с устройством покрытия из оцинкованной стали. | м3 | 0.12 | Маты из мин. ваты прошивные теплоизоляционные МП-100 толщиной 80мм ГОСТ 21880-2011 | м3 | 0.12 | Подрядная организация | Подрядная организация
104.35 |  | м² | 3.106 | Сталь оцинкованная δ=0,7мм | м² | 3.106 | Подрядная организация | Подрядная организация
105 | Теплообменник Т-44/2 С-1084г. Ø800мм, L=6000мм, V=3,2 м3 масса 11435 кг. Инв.№ 130252, Н-4м, Sтепл-239м2, кол-во трубок-344 шт, 25х2,0х6000мм | [7 empty] | Проведение В.О. и ГИ 2022г,
105.1 | Монтаж наружных каркасных стоечных лесов в вертикальной проекции (Н-4м) | м2 | 24 |  | м2 | 24 | Подрядная организация | Подрядная организация | Автокран 25т
105.2 | Монтаж стандартных заглушек | [5 empty] | Подрядная организация | Подрядная организация | Экстрактор
105.3 | заглушка межфланцевая Ду200 Ру25 | шт | 2 | ТРГ δ=3мм ТУ-2577-004-56508584-03 Ду200 Ру 25 | кг | 10 | Подрядная организация | Подрядная организация
105.4 | шпильки с/г М24х120 ст.35 | шт | 24 | шпильки с/г М24х120 ст.35 ГОСТ 1050-74 | шт | 24 | Подрядная организация | Подрядная организация
105.5 | заглушка межфланцевая Ду250 Ру25 | шт | 2 | ТРГ δ=3мм ТУ-2577-004-56508584-03 Ду250 Ру 25 | кг | 10 | Подрядная организация | Подрядная организация
105.6 | шпильки с/г М24х120 ст.35 | шт | 24 | шпильки с/г М24х120 ст.35 ГОСТ 1050-74 | шт | 24 | Подрядная организация | Подрядная организация
105.7 | Демонтаж крышки распределительной камеры Ду800 (291кг для чистки пучка и гидравлических испытаний) | шт | 1 | шпильки с/г М30х230 ст.35 ГОСТ 1050-74 | шт | 36 | Подрядная организация | Подрядная организация
105.8 | Демонтаж распределительной камеры Ду800 (410кг для чистки пучка и гидравлических испытаний) | шт | 1 | шпильки с/г М30х300 ст.35 ГОСТ 1050-74 | шт | 36 | Подрядная организация | Подрядная организация
105.9 | Демонтаж крышки корпуса Ду800 (290кг для чистке пучка и гидравлических испытаний). | шт | 1 | шпильки с/г М30х250 ст.35 ГОСТ 1050-74 | шт | 40 | Подрядная организация | Подрядная организация
105.10 | Демонтаж плавающей головки Ду800 (166кг для чистке пучка и гидравлических испытаний | шт | 1 | шпильки с/г М27х290 ст.35 ГОСТ 1050-74 | шт | 28 | Подрядная организация | Подрядная организация
105.11 | Демонтаж трубного пучка Ду800, L-6000мм, вес-3650кг | шт | 1 | Экстрактор 5маш.час | маш/час | 5 | Подрядная организация | Подрядная организация
105.12 | Погрузка трубного пучка на автомашину | шт | 1 |  | тн | 3,650 | Подрядная организация | Подрядная организация
105.13 | Транспортировка трубного пучка на расстояние 3км в обе стороны | шт | 1 |  | тн | 3,650 | Подрядная организация | Подрядная организация
105.14 | Разгрузка трубного пучка с автомашины | шт | 1 |  | тн | 11,43 | Подрядная организация | Подрядная организация
105.15 | Демонтаж проемов покрытия из листовой стали размером 150х150мм | шт | 36 |  | шт | 36 | Подрядная организация | Подрядная организация
105.16 | Проведение ВО | [5 empty] | Подрядная организация | Подрядная организация
105.17 | Демонтаж/монтаж изоляции (мин.плита 150х150х80мм) | м3 | 0.07 | Маты из мин. ваты прошивные теплоизоляционные МП-100 толщиной 80мм ГОСТ 21880-2011 | м3 | 0.07 | Подрядная организация | Подрядная организация
105.18 | Монтаж вырезанных проемов сталью оцинкованной δ-0,7мм размером 150х150мм | шт | 36 | Сталь оцинкованная δ=0,7мм | м² | 3.24 | Подрядная организация | Подрядная организация
105.19 |  |  |  | шурупы по металлу 3,5х19мм | кг | 5.16 | Подрядная организация | Подрядная организация
105.20 | Монтаж трубного пучка Ду800, L-6000мм, вес-3650кг | шт | 1 | прокладка МГ 140-6 Ø875×800 ТУ 2577-004-56508584-03 | шт | 2 | Подрядная организация | Подрядная организация
105.21 | Монтаж плавающей головки Ду800 (166кг для чистке пучка и гидравлических испытаний | шт | 1 | прокладка МГ 140-6 Ø760×790 ТУ 2577-004-56508584-03 | шт | 2 | Подрядная организация | Подрядная организация
105.22 | Монтаж крышки корпуса Ду800 (290кг для чистке пучка и гидравлических испытаний). | шт | 1 | прокладка МГ 140-6 Ø900×980 ТУ 2577-004-56508584-03 | шт | 2 | Подрядная организация | Подрядная организация
105.23 | Монтаж распределительной камеры Ду800 (410кг для чистки пучка и гидравлических испытаний) | шт | 1 | прокладка МГ 140-6 Ø875×800 ТУ 2577-004-56508584-03 | шт | 2 | Подрядная организация | Подрядная организация
105.24 | Монтаж крышки распределительной камеры Ду800 (291кг для чистки пучка и гидравлических испытаний) | шт | 1 | прокладка МГ 140-6 Ø875×800 ТУ 2577-004-56508584-03 | шт | 2 | Подрядная организация | Подрядная организация
105.25 | Демонтаж стандартных заглушек | [5 empty] | Подрядная организация | Подрядная организация
105.26 | заглушка межфланцевая Ду200 Ру25 | шт | 2 | ТРГ δ=3ммТУ-2577-004-56508584-03 Ду200 Ру 25 | кг | 10 | Подрядная организация | Подрядная организация
105.27 | шпильки с/г М24х120 ст.35 | шт | 24 | шпильки с/г М24х120 ст.35 ГОСТ 1050-74 | шт | 24 | Подрядная организация | Подрядная организация
105.28 | заглушка межфланцевая Ду250 Ру25 | шт | 2 | ТРГ δ=3мм ТУ-2577-004-56508584-03 Ду250 Ру 25 | кг | 10 | Подрядная организация | Подрядная организация
105.29 | шпильки с/г М24х120 ст.35 | шт | 24 | шпильки с/г М24х120 ст.35 ГОСТ 1050-74 | шт | 24 | Подрядная организация | Подрядная организация
105.30 | Произвести гидравлические испытания аппарата работающего под давлением на прочность и плотность вместимостью V=3,2 м3 | кгс/см² | 20 |  | м3 | 3.2 | Подрядная организация | Подрядная организация
105.31 | Опрессовачный аппарат | м3 | 3.2 | Опрессовачный аппарат | шт | 1 | Подрядная организация | Подрядная организация
105.32 | Манометрическая сборка с трехходовым краном | шт | 2
105.33 | Демонтаж наружных каркасных стоечных лесов в вертикальной проекции (Н-4м) | м2 | 24 |  | м2 | 24 | Подрядная организация | Подрядная организация
105.34 | Произвести демонтаж, монтаж теплоизоляции теплообменников колпака, крышки Ø 800 L=7241 с устройством покрытия из оцинкованной стали. | м3 | 0.12 | Маты из мин. ваты прошивные теплоизоляционные МП-100 толщиной 80мм ГОСТ 21880-2011 | м3 | 0.12 | Подрядная организация | Подрядная организация
105.35 |  | м² | 3.106 | Сталь оцинкованная δ=0,7мм | м² | 3.106 | Подрядная организация | Подрядная организация
106 | Теплообменник Т-44/3 С-1085г. Ø800мм, L=6000мм, V=3,2 м3 масса 11435 кг. Инв.№ 0301-328, Н-4м, Sтепл-239м2, кол-во трубок-344 шт, 25х2,0х6000мм | [7 empty] | Проведение В.О. и ГИ 2022г,
106.1 | Монтаж наружных каркасных стоечных лесов в вертикальной проекции (Н-4м) | м2 | 24 |  | м2 | 24 | Подрядная организация | Подрядная организация | Автокран 25т
106.2 | Монтаж стандартных заглушек | [5 empty] | Подрядная организация | Подрядная организация | Экстрактор
106.3 | заглушка межфланцевая Ду200 Ру25 | шт | 2 | ТРГ δ=3мм ТУ-2577-004-56508584-03 Ду200 Ру 25 | кг | 10 | Подрядная организация | Подрядная организация
106.4 | шпильки с/г М24х120 ст.35 | шт | 24 | шпильки с/г М24х120 ст.35 ГОСТ 1050-74 | шт | 24 | Подрядная организация | Подрядная организация
106.5 | заглушка межфланцевая Ду250 Ру25 | шт | 2 | ТРГ δ=3мм ТУ-2577-004-56508584-03 Ду250 Ру 25 | кг | 10 | Подрядная организация | Подрядная организация
106.6 | шпильки с/г М24х120 ст.35 | шт | 24 | шпильки с/г М24х120 ст.35 ГОСТ 1050-74 | шт | 24 | Подрядная организация | Подрядная организация
106.7 | Демонтаж крышки распределительной камеры Ду800 (291кг для чистки пучка и гидравлических испытаний) | шт | 1 | шпильки с/г М30х230 ст.35 ГОСТ 1050-74 | шт | 36 | Подрядная организация | Подрядная организация
106.8 | Демонтаж распределительной камеры Ду800 (410кг для чистки пучка и гидравлических испытаний) | шт | 1 | шпильки с/г М30х300 ст.35 ГОСТ 1050-74 | шт | 36 | Подрядная организация | Подрядная организация
106.9 | Демонтаж крышки корпуса Ду800 (290кг для чистке пучка и гидравлических испытаний). | шт | 1 | шпильки с/г М30х250 ст.35 ГОСТ 1050-74 | шт | 40 | Подрядная организация | Подрядная организация
106.10 | Демонтаж плавающей головки Ду800 (166кг для чистке пучка и гидравлических испытаний | шт | 1 | шпильки с/г М27х290 ст.35 ГОСТ 1050-74 | шт | 28 | Подрядная организация | Подрядная организация
106.11 | Демонтаж трубного пучка Ду800, L-6000мм, вес-3650кг | шт | 1 | Экстрактор 5маш.час | маш/час | 5 | Подрядная организация | Подрядная организация
106.12 | Погрузка трубного пучка на автомашину | шт | 1 |  | тн | 3,650 | Подрядная организация | Подрядная организация
106.13 | Транспортировка трубного пучка на расстояние 3км в обе стороны | шт | 1 |  | тн | 3,650 | Подрядная организация | Подрядная организация
106.14 | Разгрузка трубного пучка с автомашины | шт | 1 |  | тн | 11,43 | Подрядная организация | Подрядная организация
106.15 | Демонтаж проемов покрытия из листовой стали размером 150х150мм | шт | 36 |  | шт | 36 | Подрядная организация | Подрядная организация
106.16 | Проведение ВО | [5 empty] | Подрядная организация | Подрядная организация
106.17 | Демонтаж/монтаж изоляции (мин.плита 150х150х80мм) | м3 | 0.07 | Маты из мин. ваты прошивные теплоизоляционные МП-100 толщиной 80мм ГОСТ 21880-2011 | м3 | 0.07 | Подрядная организация | Подрядная организация
106.18 | Монтаж вырезанных проемов сталью оцинкованной δ-0,7мм размером 150х150мм | шт | 36 | Сталь оцинкованная δ=0,7мм | м² | 3.24 | Подрядная организация | Подрядная организация
106.19 |  |  |  | шурупы по металлу 3,5х19мм | кг | 5.16 | Подрядная организация | Подрядная организация
106.20 | Монтаж трубного пучка Ду800, L-6000мм, вес-3650кг | шт | 1 | прокладка МГ 140-6 Ø875×800 ТУ 2577-004-56508584-03 | шт | 2 | Подрядная организация | Подрядная организация
106.21 | Монтаж плавающей головки Ду800 (166кг для чистке пучка и гидравлических испытаний | шт | 1 | прокладка МГ 140-6 Ø760×790 ТУ 2577-004-56508584-03 | шт | 2 | Подрядная организация | Подрядная организация
106.22 | Монтаж крышки корпуса Ду800 (290кг для чистке пучка и гидравлических испытаний). | шт | 1 | прокладка МГ 140-6 Ø900×980 ТУ 2577-004-56508584-03 | шт | 2 | Подрядная организация | Подрядная организация
106.23 | Монтаж распределительной камеры Ду800 (410кг для чистки пучка и гидравлических испытаний) | шт | 1 | прокладка МГ 140-6 Ø875×800 ТУ 2577-004-56508584-03 | шт | 2 | Подрядная организация | Подрядная организация
106.24 | Монтаж крышки распределительной камеры Ду800 (291кг для чистки пучка и гидравлических испытаний) | шт | 1 | прокладка МГ 140-6 Ø875×800 ТУ 2577-004-56508584-03 | шт | 2 | Подрядная организация | Подрядная организация
106.25 | Демонтаж стандартных заглушек | [5 empty] | Подрядная организация | Подрядная организация
106.26 | заглушка межфланцевая Ду200 Ру25 | шт | 2 | ТРГ δ=3мм ТУ-2577-004-56508584-03 Ду200 Ру 25 | кг | 10 | Подрядная организация | Подрядная организация
106.27 | шпильки с/г М24х120 ст.35 | шт | 24 | шпильки с/г М24х120 ст.35 ГОСТ 1050-74 | шт | 24 | Подрядная организация | Подрядная организация
106.28 | заглушка межфланцевая Ду250 Ру25 | шт | 2 | ТРГ δ=3мм ТУ-2577-004-56508584-03 Ду250 Ру 25 | кг | 10 | Подрядная организация | Подрядная организация
106.29 | шпильки с/г М24х120 ст.35 | шт | 24 | шпильки с/г М24х120 ст.35 ГОСТ 1050-74 | шт | 24 | Подрядная организация | Подрядная организация
106.30 | Произвести гидравлические испытания аппарата работающего под давлением на прочность и плотность вместимостью V=3,2 м3 | кгс/см² | 20 |  | м3 | 3.2 | Подрядная организация | Подрядная организация
106.31 | Опрессовачный аппарат | м3 | 3.2 | Опрессовачный аппарат | шт | 1 | Подрядная организация | Подрядная организация
106.32 | Манометрическая сборка с трехходовым краном | шт | 2
106.33 | Демонтаж наружных каркасных стоечных лесов в вертикальной проекции (Н-4м) | м2 | 24 |  | м2 | 24 | Подрядная организация | Подрядная организация
106.34 | Произвести демонтаж, монтаж теплоизоляции теплообменников колпака, крышки Ø 800 L=7241 с устройством покрытия из оцинкованной стали. | м3 | 0.12 | Маты из мин. ваты прошивные теплоизоляционные МП-100 толщиной 80мм ГОСТ 21880-2011 | м3 | 0.12 | Подрядная организация | Подрядная организация
106.35 |  | м² | 3.106 | Сталь оцинкованная δ=0,7мм | м² | 3.106 | Подрядная организация | Подрядная организация
107 | Теплообменник Т-44/5 С-1864г. Ø800мм, L=6000мм, V=3,2 м3 масса 11435 кг. Инв.№ 0301-329, Н-4м, Sтепл-239м2, кол-во трубок-344 шт, 25х2,0х6000мм | [7 empty] | Проведение В.О. и ГИ 2022г,
107.1 | Монтаж наружных каркасных стоечных лесов в вертикальной проекции (Н-4м) | м2 | 24 |  | м2 | 24 | Подрядная организация | Подрядная организация | Автокран 25т
107.2 | Монтаж стандартных заглушек | [5 empty] | Подрядная организация | Подрядная организация | Экстрактор
107.3 | заглушка межфланцевая Ду200 Ру25 | шт | 2 | ТРГ δ=3мм ТУ-2577-004-56508584-03 Ду200 Ру 25 | кг | 10 | Подрядная организация | Подрядная организация
107.4 | шпильки с/г М24х120 ст.35 | шт | 24 | шпильки с/г М24х120 ст.35 ГОСТ 1050-74 | шт | 24 | Подрядная организация | Подрядная организация
107.5 | заглушка межфланцевая Ду250 Ру25 | шт | 2 | ТРГ δ=3мм ТУ-2577-004-56508584-03 Ду250 Ру 25 | кг | 10 | Подрядная организация | Подрядная организация
107.6 | шпильки с/г М24х120 ст.35 | шт | 24 | шпильки с/г М24х120 ст.35 ГОСТ 1050-74 | шт | 24 | Подрядная организация | Подрядная организация
107.7 | Демонтаж крышки распределительной камеры Ду800 (291кг для чистки пучка и гидравлических испытаний) | шт | 1 | шпильки с/г М36х300 ст.35 ГОСТ 1050-74 | шт | 36 | Подрядная организация | Подрядная организация
107.8 | Демонтаж распределительной камеры Ду800 (410кг для чистки пучка и гидравлических испытаний) | шт | 1 | шпильки с/г М36х390 ст.35 ГОСТ 1050-74 | шт | 36 | Подрядная организация | Подрядная организация
107.9 | Демонтаж крышки корпуса Ду800 (290кг для чистке пучка и гидравлических испытаний). | шт | 1 | шпильки с/г М30х250 ст.35 ГОСТ 1050-74 | шт | 40 | Подрядная организация | Подрядная организация
107.10 | Демонтаж плавающей головки Ду800 (166кг для чистке пучка и гидравлических испытаний | шт | 1 | шпильки с/г М27х340 ст.35 ГОСТ 1050-74 | шт | 36 | Подрядная организация | Подрядная организация
107.11 | Демонтаж трубного пучка Ду800, L-6000мм, вес-3650кг | шт | 1 | Экстрактор 5маш.час | маш/час | 5 | Подрядная организация | Подрядная организация
107.12 | Погрузка трубного пучка на автомашину | шт | 1 |  | тн | 3,650 | Подрядная организация | Подрядная организация
107.13 | Транспортировка трубного пучка на расстояние 3км в обе стороны | шт | 1 |  | тн | 3,650 | Подрядная организация | Подрядная организация
107.14 | Разгрузка трубного пучка с автомашины | шт | 1 |  | тн | 11,43 | Подрядная организация | Подрядная организация
107.15 | Демонтаж проемов покрытия из листовой стали размером 150х150мм | шт | 36 |  | шт | 36 | Подрядная организация | Подрядная организация
107.16 | Проведение ВО | [5 empty] | Подрядная организация | Подрядная организация
107.17 | Демонтаж/монтаж изоляции (мин.плита 150х150х80мм) | м3 | 0.07 | Маты из мин. ваты прошивные теплоизоляционные МП-100 толщиной 80мм ГОСТ 21880-2011 | м3 | 0.07 | Подрядная организация | Подрядная организация
107.18 | Монтаж вырезанных проемов сталью оцинкованной δ-0,7мм размером 150х150мм | шт | 36 | Сталь оцинкованная δ=0,7мм | м² | 3.24 | Подрядная организация | Подрядная организация
107.19 |  |  |  | шурупы по металлу 3,5х19мм | кг | 5.16 | Подрядная организация | Подрядная организация
107.20 | Монтаж трубного пучка Ду800, L-6000мм, вес-3650кг | шт | 1 | прокладка кольцо АРМКО 800-63 ОСТ 26-432-79 обозначение по паспорту 40 9943 1195 120 | шт | 1 | Подрядная организация | Подрядная организация
107.21 | Монтаж плавающей головки Ду800 (166кг для чистке пучка и гидравлических испытаний | шт | 1 | прокладка кольцо АРМКО 800-63 ОСТ 26-432-79 обозначение по паспорту 32 4334 0507576 | шт | 1 | Подрядная организация | Подрядная организация
107.22 | Монтаж крышки корпуса Ду800 (290кг для чистке пучка и гидравлических испытаний). | шт | 1 | прокладка кольцо АРМКО 800-63 ОСТ 26-432-79 обозначение по паспорту 40 99431195 157 | шт | 1 | Подрядная организация | Подрядная организация
107.23 | Монтаж распределительной камеры Ду800 (410кг для чистки пучка и гидравлических испытаний) | шт | 1 | прокладка кольцо АРМКО 800-63 ОСТ 26-432-79 обозначение по паспорту 40 9943 1195 120 | шт | 1 | Подрядная организация | Подрядная организация
107.24 | Монтаж крышки распределительной камеры Ду800 (291кг для чистки пучка и гидравлических испытаний) | шт | 1 | Лента МТ100 40 мм х 0,5мм ТРЭМЛента герметизирующая МТ100 40 мм х 30 м | шт | 5 | Подрядная организация | Подрядная организация
107.25 | Демонтаж стандартных заглушек | [5 empty] | Подрядная организация | Подрядная организация
107.26 | заглушка межфланцевая Ду200 Ру25 | шт | 2 | ТРГ δ=3мм ТУ-2577-004-56508584-03 Ду200 Ру 25 | кг | 10 | Подрядная организация | Подрядная организация
107.27 | шпильки с/г М24х120 ст.35 | шт | 24 | шпильки с/г М24х120 ст.35 ГОСТ 1050-74 | шт | 24 | Подрядная организация | Подрядная организация
107.28 | заглушка межфланцевая Ду250 Ру25 | шт | 2 | ТРГ δ=3мм ТУ-2577-004-56508584-03 Ду250 Ру 25 | кг | 10 | Подрядная организация | Подрядная организация
107.29 | шпильки с/г М24х120 ст.35 | шт | 24 | шпильки с/г М24х120 ст.35 ГОСТ 1050-74 | шт | 24 | Подрядная организация | Подрядная организация
107.30 | Произвести гидравлические испытания аппарата работающего под давлением на прочность и плотность вместимостью V=3,2 м3 | кгс/см² | 20 |  | м3 | 3.2 | Подрядная организация | Подрядная организация
107.31 | Опрессовачный аппарат | м3 | 3.2 | Опрессовачный аппарат | шт | 1 | Подрядная организация | Подрядная организация
107.32 | Манометрическая сборка с трехходовым краном | шт | 2
107.33 | Демонтаж наружных каркасных стоечных лесов в вертикальной проекции (Н-4м) | м2 | 24 |  | м2 | 24 | Подрядная организация | Подрядная организация
107.34 | Произвести демонтаж, монтаж теплоизоляции теплообменников колпака, крышки Ø 800 L=7241 с устройством покрытия из оцинкованной стали. | м3 | 0.12 | Маты из мин. ваты прошивные теплоизоляционные МП-100 толщиной 80мм ГОСТ 21880-2011 | м3 | 0.12 | Подрядная организация | Подрядная организация
107.35 |  | м² | 3.106 | Сталь оцинкованная δ=0,7мм | м² | 3.106 | Подрядная организация | Подрядная организация
108 | Теплообменник Т-49/1 С-1846г. Ø800мм, L=6000мм, V=3,2 м3 масса 11435 кг. Инв.№ 0031-2, Н-4м, Sтепл-239м2, кол-во трубок-344 шт, 25х2,0х6000мм | [7 empty] | Проведение В.О. и ГИ 2022г,
108.1 | Монтаж наружных каркасных стоечных лесов в вертикальной проекции (Н-4м) | м2 | 24 |  | м2 | 24 | Подрядная организация | Подрядная организация | Автокран 25т
108.2 | Монтаж стандартных заглушек | [5 empty] | Подрядная организация | Подрядная организация | Экстрактор
108.3 | заглушка межфланцевая Ду200 Ру25 | шт | 2 | ТРГ δ=3мм ТУ-2577-004-56508584-03 Ду200 Ру 25 | кг | 10 | Подрядная организация | Подрядная организация
108.4 | шпильки с/г М24х120 ст.35 | шт | 24 | шпильки с/г М24х120 ст.35 ГОСТ 1050-74 | шт | 24 | Подрядная организация | Подрядная организация
108.5 | заглушка межфланцевая Ду250 Ру25 | шт | 2 | ТРГ δ=3мм ТУ-2577-004-56508584-03 Ду250 Ру 25 | кг | 10 | Подрядная организация | Подрядная организация
108.6 | шпильки с/г М24х120 ст.35 | шт | 24 | шпильки с/г М24х120 ст.35 ГОСТ 1050-74 | шт | 24 | Подрядная организация | Подрядная организация
108.7 | Демонтаж крышки распределительной камеры Ду800 (291кг для чистки пучка и гидравлических испытаний) | шт | 1 | шпильки с/г М36х300 ст.35 ГОСТ 1050-74 | шт | 36 | Подрядная организация | Подрядная организация
108.8 | Демонтаж распределительной камеры Ду800 (410кг для чистки пучка и гидравлических испытаний) | шт | 1 | шпильки с/г М36х390 ст.35 ГОСТ 1050-74 | шт | 36 | Подрядная организация | Подрядная организация
108.9 | Демонтаж крышки корпуса Ду800 (290кг для чистке пучка и гидравлических испытаний). | шт | 1 | шпильки с/г М30х250 ст.35 ГОСТ 1050-74 | шт | 40 | Подрядная организация | Подрядная организация
108.10 | Демонтаж плавающей головки Ду800 (166кг для чистке пучка и гидравлических испытаний | шт | 1 | шпильки с/г М27х340 ст.35 ГОСТ 1050-74 | шт | 36 | Подрядная организация | Подрядная организация
108.11 | Демонтаж трубного пучка Ду800, L-6000мм, вес-3650кг | шт | 1 | Экстрактор 5маш.час | маш/час | 5 | Подрядная организация | Подрядная организация
108.12 | Погрузка трубного пучка на автомашину | шт | 1 |  | тн | 3,650 | Подрядная организация | Подрядная организация
108.13 | Транспортировка трубного пучка на расстояние 3км в обе стороны | шт | 1 |  | тн | 3,650 | Подрядная организация | Подрядная организация
108.14 | Разгрузка трубного пучка с автомашины | шт | 1 |  | тн | 11,43 | Подрядная организация | Подрядная организация
108.15 | Демонтаж проемов покрытия из листовой стали размером 150х150мм | шт | 36 |  | шт | 36 | Подрядная организация | Подрядная организация
108.16 | Проведение ВО | [5 empty] | Подрядная организация | Подрядная организация
108.17 | Демонтаж/монтаж изоляции (мин.плита 150х150х80мм) | м3 | 0.07 | Маты из мин. ваты прошивные теплоизоляционные МП-100 толщиной 80мм ГОСТ 21880-2011 | м3 | 0.07 | Подрядная организация | Подрядная организация
108.18 | Монтаж вырезанных проемов сталью оцинкованной δ-0,7мм размером 150х150мм | шт | 36 | Сталь оцинкованная δ=0,7мм | м² | 3.24 | Подрядная организация | Подрядная организация
108.19 |  |  |  | шурупы по металлу 3,5х19мм | кг | 5.16 | Подрядная организация | Подрядная организация
108.20 | Монтаж трубного пучка Ду800, L-6000мм, вес-3650кг | шт | 1 | прокладка кольцо АРМКО 800-63 ОСТ 26-432-79 обозначение по паспорту 40 9943 1195 120 | шт | 1 | Подрядная организация | Подрядная организация
108.21 | Монтаж плавающей головки Ду800 (166кг для чистке пучка и гидравлических испытаний | шт | 1 | прокладка кольцо АРМКО 800-63 ОСТ 26-432-79 обозначение по паспорту 32 4334 0507576 | шт | 1 | Подрядная организация | Подрядная организация
108.22 | Монтаж крышки корпуса Ду800 (290кг для чистке пучка и гидравлических испытаний). | шт | 1 | прокладка кольцо АРМКО 800-63 ОСТ 26-432-79 обозначение по паспорту 40 99431195 157 | шт | 1 | Подрядная организация | Подрядная организация
108.23 | Монтаж распределительной камеры Ду800 (410кг для чистки пучка и гидравлических испытаний) | шт | 1 | прокладка кольцо АРМКО 800-63 ОСТ 26-432-79 обозначение по паспорту 40 9943 1195 120 | шт | 1 | Подрядная организация | Подрядная организация
108.24 | Монтаж крышки распределительной камеры Ду800 (291кг для чистки пучка и гидравлических испытаний) | шт | 1 | Лента МТ100 40 мм х 0,5мм ТРЭМЛента герметизирующая МТ100 40 мм х 30 м | шт | 5 | Подрядная организация | Подрядная организация
108.25 | Демонтаж стандартных заглушек | [5 empty] | Подрядная организация | Подрядная организация
108.26 | заглушка межфланцевая Ду200 Ру25 | шт | 2 | ТРГ δ=3мм ТУ-2577-004-56508584-03 Ду200 Ру 25 | кг | 10 | Подрядная организация | Подрядная организация
108.27 | шпильки с/г М24х120 ст.35 | шт | 24 | шпильки с/г М24х120 ст.35 ГОСТ 1050-74 | шт | 24 | Подрядная организация | Подрядная организация
108.28 | заглушка межфланцевая Ду250 Ру25 | шт | 2 | ТРГ δ=3мм ТУ-2577-004-56508584-03 Ду250 Ру 25 | кг | 10 | Подрядная организация | Подрядная организация
108.29 | шпильки с/г М24х120 ст.35 | шт | 24 | шпильки с/г М24х120 ст.35 ГОСТ 1050-74 | шт | 24 | Подрядная организация | Подрядная организация
108.30 | Произвести гидравлические испытания аппарата работающего под давлением на прочность и плотность вместимостью V=3,2 м3 | кгс/см² | 20 |  | м3 | 3.2 | Подрядная организация | Подрядная организация
108.31 | Опрессовачный аппарат | м3 | 3.2 | Опрессовачный аппарат | шт | 1 | Подрядная организация | Подрядная организация
108.32 | Манометрическая сборка с трехходовым краном | шт | 2
108.33 | Демонтаж наружных каркасных стоечных лесов в вертикальной проекции (Н-4м) | м2 | 24 |  | м2 | 24 | Подрядная организация | Подрядная организация
108.34 | Произвести демонтаж, монтаж теплоизоляции теплообменников колпака, крышки Ø 800 L=7241 с устройством покрытия из оцинкованной стали. | м3 | 0.12 | Маты из мин. ваты прошивные теплоизоляционные МП-100 толщиной 80мм ГОСТ 21880-2011 | м3 | 0.12 | Подрядная организация | Подрядная организация
108.35 |  | м² | 3.106 | Сталь оцинкованная δ=0,7мм | м² | 3.106 | Подрядная организация | Подрядная организация
109 | Теплообменник Т-49/2 С-1835г. Ø800мм, L=6000мм, V=3,2 м3 масса 11435 кг. Инв.№ 0031-4, Н-4м, Sтепл-239м2, кол-во трубок-344 шт, 25х2,0х6000мм | [7 empty] | Проведение В.О. и ГИ 2022г,
109.1 | Монтаж наружных каркасных стоечных лесов в вертикальной проекции (Н-4м) | м2 | 24 |  | м2 | 24 | Подрядная организация | Подрядная организация | Автокран 25т
109.2 | Монтаж стандартных заглушек | [5 empty] | Подрядная организация | Подрядная организация | Экстрактор
109.3 | заглушка межфланцевая Ду200 Ру25 | шт | 2 | ТРГ δ=3мм ТУ-2577-004-56508584-03 Ду200 Ру 25 | кг | 10 | Подрядная организация | Подрядная организация
109.4 | шпильки с/г М24х120 ст.35 | шт | 24 | шпильки с/г М24х120 ст.35 ГОСТ 1050-74 | шт | 24 | Подрядная организация | Подрядная организация
109.5 | заглушка межфланцевая Ду250 Ру25 | шт | 2 | ТРГ δ=3мм ТУ-2577-004-56508584-03 Ду250 Ру 25 | кг | 10 | Подрядная организация | Подрядная организация
109.6 | шпильки с/г М24х120 ст.35 | шт | 24 | шпильки с/г М24х120 ст.35 ГОСТ 1050-74 | шт | 24 | Подрядная организация | Подрядная организация
109.7 | Демонтаж крышки распределительной камеры Ду800 (291кг для чистки пучка и гидравлических испытаний) | шт | 1 | шпильки с/г М36х300 ст.35 ГОСТ 1050-74 | шт | 36 | Подрядная организация | Подрядная организация
109.8 | Демонтаж распределительной камеры Ду800 (410кг для чистки пучка и гидравлических испытаний) | шт | 1 | шпильки с/г М36х390 ст.35 ГОСТ 1050-74 | шт | 36 | Подрядная организация | Подрядная организация
109.9 | Демонтаж крышки корпуса Ду800 (290кг для чистке пучка и гидравлических испытаний). | шт | 1 | шпильки с/г М30х250 ст.35 ГОСТ 1050-74 | шт | 40 | Подрядная организация | Подрядная организация
109.10 | Демонтаж плавающей головки Ду800 (166кг для чистке пучка и гидравлических испытаний | шт | 1 | шпильки с/г М27х340 ст.35 ГОСТ 1050-74 | шт | 36 | Подрядная организация | Подрядная организация
109.11 | Демонтаж трубного пучка Ду800, L-6000мм, вес-3650кг | шт | 1 | Экстрактор 5маш.час | маш/час | 5 | Подрядная организация | Подрядная организация
109.12 | Погрузка трубного пучка на автомашину | шт | 1 |  | тн | 3,650 | Подрядная организация | Подрядная организация
109.13 | Транспортировка трубного пучка на расстояние 3км в обе стороны | шт | 1 |  | тн | 3,650 | Подрядная организация | Подрядная организация
109.14 | Разгрузка трубного пучка с автомашины | шт | 1 |  | тн | 11,43 | Подрядная организация | Подрядная организация
109.15 | Демонтаж проемов покрытия из листовой стали размером 150х150мм | шт | 36 |  | шт | 36 | Подрядная организация | Подрядная организация
109.16 | Проведение ВО | [5 empty] | Подрядная организация | Подрядная организация
109.17 | Демонтаж/монтаж изоляции (мин.плита 150х150х80мм) | м3 | 0.07 | Маты из мин. ваты прошивные теплоизоляционные МП-100 толщиной 80мм ГОСТ 21880-2011 | м3 | 0.07 | Подрядная организация | Подрядная организация
109.18 | Монтаж вырезанных проемов сталью оцинкованной δ-0,7мм размером 150х150мм | шт | 36 | Сталь оцинкованная δ=0,7мм | м² | 3.24 | Подрядная организация | Подрядная организация
109.19 |  |  |  | шурупы по металлу 3,5х19мм | кг | 5.16 | Подрядная организация | Подрядная организация
109.20 | Монтаж трубного пучка Ду800, L-6000мм, вес-3650кг | шт | 1 | прокладка кольцо АРМКО 800-63 ОСТ 26-432-79 обозначение по паспорту 40 9943 1195 120 | шт | 1 | Подрядная организация | Подрядная организация
109.21 | Монтаж плавающей головки Ду800 (166кг для чистке пучка и гидравлических испытаний | шт | 1 | прокладка кольцо АРМКО 800-63 ОСТ 26-432-79 обозначение по паспорту 32 4334 0507576 | шт | 1 | Подрядная организация | Подрядная организация
109.22 | Монтаж крышки корпуса Ду800 (290кг для чистке пучка и гидравлических испытаний). | шт | 1 | прокладка кольцо АРМКО 800-63 ОСТ 26-432-79 обозначение по паспорту 40 99431195 157 | шт | 1 | Подрядная организация | Подрядная организация
109.23 | Монтаж распределительной камеры Ду800 (410кг для чистки пучка и гидравлических испытаний) | шт | 1 | прокладка кольцо АРМКО 800-63 ОСТ 26-432-79 обозначение по паспорту 40 9943 1195 120 | шт | 1 | Подрядная организация | Подрядная организация
109.24 | Монтаж крышки распределительной камеры Ду800 (291кг для чистки пучка и гидравлических испытаний) | шт | 1 | Лента МТ100 40 мм х 0,5мм ТРЭМЛента герметизирующая МТ100 40 мм х 30 м | шт | 5 | Подрядная организация | Подрядная организация
109.25 | Демонтаж стандартных заглушек | [5 empty] | Подрядная организация | Подрядная организация
109.26 | заглушка межфланцевая Ду200 Ру25 | шт | 2 | ТРГ δ=3мм ТУ-2577-004-56508584-03 Ду200 Ру 25 | кг | 10 | Подрядная организация | Подрядная организация
109.27 | шпильки с/г М24х120 ст.35 | шт | 24 | шпильки с/г М24х120 ст.35 ГОСТ 1050-74 | шт | 24 | Подрядная организация | Подрядная организация
109.28 | заглушка межфланцевая Ду250 Ру25 | шт | 2 | ТРГ δ=3мм ТУ-2577-004-56508584-03 Ду250 Ру 25 | кг | 10 | Подрядная организация | Подрядная организация
109.29 | шпильки с/г М24х120 ст.35 | шт | 24 | шпильки с/г М24х120 ст.35 ГОСТ 1050-74 | шт | 24 | Подрядная организация | Подрядная организация
109.30 | Произвести гидравлические испытания аппарата работающего под давлением на прочность и плотность вместимостью V=3,2 м3 | кгс/см² | 20 |  | м3 | 3.2 | Подрядная организация | Подрядная организация
109.31 | Опрессовачный аппарат | м3 | 3.2 | Опрессовачный аппарат | шт | 1 | Подрядная организация | Подрядная организация
109.32 | Манометрическая сборка с трехходовым краном | шт | 2
109.33 | Демонтаж наружных каркасных стоечных лесов в вертикальной проекции (Н-4м) | м2 | 24 |  | м2 | 24 | Подрядная организация | Подрядная организация
109.34 | Произвести демонтаж, монтаж теплоизоляции теплообменников колпака, крышки Ø 800 L=7241 с устройством покрытия из оцинкованной стали. | м3 | 0.12 | Маты из мин. ваты прошивные теплоизоляционные МП-100 толщиной 80мм ГОСТ 21880-2011 | м3 | 0.12 | Подрядная организация | Подрядная организация
109.35 |  | м² | 3.106 | Сталь оцинкованная δ=0,7мм | м² | 3.106 | Подрядная организация | Подрядная организация
110 | Теплообменник Т-48/1 С-1352г. Ø800мм, L=6000мм, V=3,2 м3 масса 11435 кг. Инв.№ 0031-5, Н-4м, Sтепл-239м2, кол-во трубок-344 шт, 25х2,0х6000мм | [7 empty] | Проведение В.О. и ГИ 2022г,
110.1 | Монтаж наружных каркасных стоечных лесов в вертикальной проекции (Н-4м) | м2 | 24 |  | м2 | 24 | Подрядная организация | Подрядная организация | Автокран 25т
110.2 | Монтаж стандартных заглушек | [5 empty] | Подрядная организация | Подрядная организация | Экстрактор
110.3 | заглушка межфланцевая Ду200 Ру25 | шт | 2 | ТРГ δ=3мм ТУ-2577-004-56508584-03 Ду200 Ру 25 | кг | 10 | Подрядная организация | Подрядная организация
110.4 | шпильки с/г М24х120 ст.35 | шт | 24 | шпильки с/г М24х120 ст.35 ГОСТ 1050-74 | шт | 24 | Подрядная организация | Подрядная организация
110.5 | заглушка межфланцевая Ду250 Ру25 | шт | 2 | ТРГ δ=3мм ТУ-2577-004-56508584-03 Ду250 Ру 25 | кг | 10 | Подрядная организация | Подрядная организация
110.6 | шпильки с/г М24х120 ст.35 | шт | 24 | шпильки с/г М24х120 ст.35 ГОСТ 1050-74 | шт | 24 | Подрядная организация | Подрядная организация
110.7 | Демонтаж крышки распределительной камеры Ду800 (291кг для чистки пучка и гидравлических испытаний) | шт | 1 | шпильки с/г М30х230 ст.35 ГОСТ 1050-74 | шт | 36 | Подрядная организация | Подрядная организация
110.8 | Демонтаж распределительной камеры Ду800 (410кг для чистки пучка и гидравлических испытаний) | шт | 1 | шпильки с/г М30х300 ст.35 ГОСТ 1050-74 | шт | 36 | Подрядная организация | Подрядная организация
110.9 | Демонтаж крышки корпуса Ду800 (290кг для чистке пучка и гидравлических испытаний). | шт | 1 | шпильки с/г М30х250 ст.35 ГОСТ 1050-74 | шт | 40 | Подрядная организация | Подрядная организация
110.10 | Демонтаж плавающей головки Ду800 (166кг для чистке пучка и гидравлических испытаний | шт | 1 | шпильки с/г М27х290 ст.35 ГОСТ 1050-74 | шт | 28 | Подрядная организация | Подрядная организация
110.11 | Демонтаж трубного пучка Ду800, L-6000мм, вес-3650кг | шт | 1 | Экстрактор 5маш.час | маш/час | 5 | Подрядная организация | Подрядная организация
110.12 | Погрузка трубного пучка на автомашину | шт | 1 |  | тн | 3,650 | Подрядная организация | Подрядная организация
110.13 | Транспортировка трубного пучка на расстояние 3км в обе стороны | шт | 1 |  | тн | 3,650 | Подрядная организация | Подрядная организация
110.14 | Разгрузка трубного пучка с автомашины | шт | 1 |  | тн | 11,43 | Подрядная организация | Подрядная организация
110.15 | Демонтаж проемов покрытия из листовой стали размером 150х150мм | шт | 36 |  | шт | 36 | Подрядная организация | Подрядная организация
110.16 | Проведение ВО | [5 empty] | Подрядная организация | Подрядная организация
110.17 | Демонтаж/монтаж изоляции (мин.плита 150х150х80мм) | м3 | 0.07 | Маты из мин. ваты прошивные теплоизоляционные МП-100 толщиной 80мм ГОСТ 21880-2011 | м3 | 0.07 | Подрядная организация | Подрядная организация
110.18 | Монтаж вырезанных проемов сталью оцинкованной δ-0,7мм размером 150х150мм | шт | 36 | Сталь оцинкованная δ=0,7мм | м² | 3.24 | Подрядная организация | Подрядная организация
110.19 |  |  |  | шурупы по металлу 3,5х19мм | кг | 5.16 | Подрядная организация | Подрядная организация
110.20 | Монтаж трубного пучка Ду800, L-6000мм, вес-3650кг | шт | 1 | прокладка МГ 140-6 Ø875×800 ТУ 2577-004-56508584-03 | шт | 2 | Подрядная организация | Подрядная организация
110.21 | Монтаж плавающей головки Ду800 (166кг для чистке пучка и гидравлических испытаний | шт | 1 | прокладка МГ 140-6 Ø760×790 ТУ 2577-004-56508584-03 | шт | 2 | Подрядная организация | Подрядная организация
110.22 | Монтаж крышки корпуса Ду800 (290кг для чистке пучка и гидравлических испытаний). | шт | 1 | прокладка МГ 140-6 Ø900×980 ТУ 2577-004-56508584-03 | шт | 2 | Подрядная организация | Подрядная организация
110.23 | Монтаж распределительной камеры Ду800 (410кг для чистки пучка и гидравлических испытаний) | шт | 1 | прокладка МГ 140-6 Ø875×800 ТУ 2577-004-56508584-03 | шт | 2 | Подрядная организация | Подрядная организация
110.24 | Монтаж крышки распределительной камеры Ду800 (291кг для чистки пучка и гидравлических испытаний) | шт | 1 | прокладка МГ 140-6 Ø875×800 ТУ 2577-004-56508584-03 | шт | 2 | Подрядная организация | Подрядная организация
110.25 | Демонтаж стандартных заглушек | [5 empty] | Подрядная организация | Подрядная организация
110.26 | заглушка межфланцевая Ду200 Ру25 | шт | 2 | ТРГ δ=3мм ТУ-2577-004-56508584-03 Ду200 Ру 25 | кг | 10 | Подрядная организация | Подрядная организация
110.27 | шпильки с/г М24х120 ст.35 | шт | 24 | шпильки с/г М24х120 ст.35 ГОСТ 1050-74 | шт | 24 | Подрядная организация | Подрядная организация
110.28 | заглушка межфланцевая Ду250 Ру25 | шт | 2 | ТРГ δ=3мм ТУ-2577-004-56508584-03 Ду250 Ру 25 | кг | 10 | Подрядная организация | Подрядная организация
110.29 | шпильки с/г М24х120 ст.35 | шт | 24 | шпильки с/г М24х120 ст.35 ГОСТ 1050-74 | шт | 24 | Подрядная организация | Подрядная организация
110.30 | Произвести гидравлические испытания аппарата работающего под давлением на прочность и плотность вместимостью V=3,2 м3 | кгс/см² | 20
110.31 | Опрессовачный аппарат | м3 | 3.2 | Опрессовачный аппарат | шт | 1 | Подрядная организация | Подрядная организация
110.32 | Манометрическая сборка с трехходовым краном | шт | 2
110.33 | Демонтаж наружных каркасных стоечных лесов в вертикальной проекции (Н-4м) | м2 | 24 |  | м2 | 24 | Подрядная организация | Подрядная организация
110.34 | Произвести демонтаж, монтаж теплоизоляции теплообменников колпака, крышки Ø 800 L=7241 с устройством покрытия из оцинкованной стали. | м3 | 0.12 | Маты из мин. ваты прошивные теплоизоляционные МП-100 толщиной 80мм ГОСТ 21880-2011 | м3 | 0.12 | Подрядная организация | Подрядная организация
110.35 |  | м² | 3.106 | Сталь оцинкованная δ=0,7мм | м² | 3.106 | Подрядная организация | Подрядная организация
111 | Теплообменник Т-48/2 С-1353г. Ø800мм, L=6000мм, V=3,2 м3 масса 11435 кг. Инв.№ 1301-22, Н-4м, Sтепл-239м2, кол-во трубок-344 шт, 25х2,0х6000мм | [7 empty] | Проведение В.О. и ГИ 2022г,
111.1 | Монтаж наружных каркасных стоечных лесов в вертикальной проекции (Н-4м) | м2 | 24 |  | м2 | 24 | Подрядная организация | Подрядная организация | Автокран 25т
111.2 | Монтаж стандартных заглушек | [5 empty] | Подрядная организация | Подрядная организация | Экстрактор
111.3 | заглушка межфланцевая Ду200 Ру25 | шт | 2 | ТРГ δ=3мм ТУ-2577-004-56508584-03 Ду200 Ру 25 | кг | 10 | Подрядная организация | Подрядная организация
111.4 | шпильки с/г М24х120 ст.35 | шт | 24 | шпильки с/г М24х120 ст.35 ГОСТ 1050-74 | шт | 24 | Подрядная организация | Подрядная организация
111.5 | заглушка межфланцевая Ду250 Ру25 | шт | 2 | ТРГ δ=3мм ТУ-2577-004-56508584-03 Ду250 Ру 25 | кг | 10 | Подрядная организация | Подрядная организация
111.6 | шпильки с/г М24х120 ст.35 | шт | 24 | шпильки с/г М24х120 ст.35 ГОСТ 1050-74 | шт | 24 | Подрядная организация | Подрядная организация
111.7 | Демонтаж крышки распределительной камеры Ду800 (291кг для чистки пучка и гидравлических испытаний) | шт | 1 | шпильки с/г М30х230 ст.35 ГОСТ 1050-74 | шт | 36 | Подрядная организация | Подрядная организация
111.8 | Демонтаж распределительной камеры Ду800 (410кг для чистки пучка и гидравлических испытаний) | шт | 1 | шпильки с/г М30х300 ст.35 ГОСТ 1050-74 | шт | 36 | Подрядная организация | Подрядная организация
111.9 | Демонтаж крышки корпуса Ду800 (290кг для чистке пучка и гидравлических испытаний). | шт | 1 | шпильки с/г М30х250 ст.35 ГОСТ 1050-74 | шт | 40 | Подрядная организация | Подрядная организация
111.10 | Демонтаж плавающей головки Ду800 (166кг для чистке пучка и гидравлических испытаний | шт | 1 | шпильки с/г М27х290 ст.35 ГОСТ 1050-74 | шт | 28 | Подрядная организация | Подрядная организация
111.11 | Демонтаж трубного пучка Ду800, L-6000мм, вес-3650кг | шт | 1 | Экстрактор 5маш.час | маш/час | 5 | Подрядная организация | Подрядная организация
111.12 | Погрузка трубного пучка на автомашину | шт | 1 |  | тн | 3,650 | Подрядная организация | Подрядная организация
111.13 | Транспортировка трубного пучка на расстояние 3км в обе стороны | шт | 1 |  | тн | 3,650 | Подрядная организация | Подрядная организация
111.14 | Разгрузка трубного пучка с автомашины | шт | 1 |  | тн | 11,43 | Подрядная организация | Подрядная организация
111.15 | Демонтаж проемов покрытия из листовой стали размером 150х150мм | шт | 36 |  | шт | 36 | Подрядная организация | Подрядная организация
111.16 | Проведение ВО | [5 empty] | Подрядная организация | Подрядная организация
111.17 | Демонтаж/монтаж изоляции (мин.плита 150х150х80мм) | м3 | 0.07 | Маты из мин. ваты прошивные теплоизоляционные МП-100 толщиной 80мм ГОСТ 21880-2011 | м3 | 0.07 | Подрядная организация | Подрядная организация
111.18 | Монтаж вырезанных проемов сталью оцинкованной δ-0,7мм размером 150х150мм | шт | 36 | Сталь оцинкованная δ=0,7мм | м² | 3.24 | Подрядная организация | Подрядная организация
111.19 |  |  |  | шурупы по металлу 3,5х19мм | кг | 5.16 | Подрядная организация | Подрядная организация
111.20 | Монтаж трубного пучка Ду800, L-6000мм, вес-3650кг | шт | 1 | прокладка МГ 140-6 Ø875×800 ТУ 2577-004-56508584-03 | шт | 2 | Подрядная организация | Подрядная организация
111.21 | Монтаж плавающей головки Ду800 (166кг для чистке пучка и гидравлических испытаний | шт | 1 | прокладка МГ 140-6 Ø760×790 ТУ 2577-004-56508584-03 | шт | 2 | Подрядная организация | Подрядная организация
111.22 | Монтаж крышки корпуса Ду800 (290кг для чистке пучка и гидравлических испытаний). | шт | 1 | прокладка МГ 140-6 Ø900×980 ТУ 2577-004-56508584-03 | шт | 2 | Подрядная организация | Подрядная организация
111.23 | Монтаж распределительной камеры Ду800 (410кг для чистки пучка и гидравлических испытаний) | шт | 1 | прокладка МГ 140-6 Ø875×800 ТУ 2577-004-56508584-03 | шт | 2 | Подрядная организация | Подрядная организация
111.24 | Монтаж крышки распределительной камеры Ду800 (291кг для чистки пучка и гидравлических испытаний) | шт | 1 | прокладка МГ 140-6 Ø875×800 ТУ 2577-004-56508584-03 | шт | 2 | Подрядная организация | Подрядная организация
111.25 | Демонтаж стандартных заглушек | [5 empty] | Подрядная организация | Подрядная организация
111.26 | заглушка межфланцевая Ду200 Ру25 | шт | 2 | ТРГ δ=3мм ТУ-2577-004-56508584-03 Ду200 Ру 25 | кг | 10 | Подрядная организация | Подрядная организация
111.27 | шпильки с/г М24х120 ст.35 | шт | 24 | шпильки с/г М24х120 ст.35 ГОСТ 1050-74 | шт | 24 | Подрядная организация | Подрядная организация
111.28 | заглушка межфланцевая Ду250 Ру25 | шт | 2 | ТРГ δ=3мм ТУ-2577-004-56508584-03 Ду250 Ру 25 | кг | 10 | Подрядная организация | Подрядная организация
111.29 | шпильки с/г М24х120 ст.35 | шт | 24 | шпильки с/г М24х120 ст.35 ГОСТ 1050-74 | шт | 24 | Подрядная организация | Подрядная организация
111.30 | Произвести гидравлические испытания аппарата работающего под давлением на прочность и плотность вместимостью V=3,2 м3 | кгс/см² | 20
111.31 | Опрессовачный аппарат | м3 | 3.2 | Опрессовачный аппарат | шт | 1 | Подрядная организация | Подрядная организация
111.32 | Манометрическая сборка с трехходовым краном | шт | 2
111.33 | Демонтаж наружных каркасных стоечных лесов в вертикальной проекции (Н-4м) | м2 | 24 |  | м2 | 24 | Подрядная организация | Подрядная организация
111.34 | Произвести демонтаж, монтаж теплоизоляции теплообменников колпака, крышки Ø 800 L=7241 с устройством покрытия из оцинкованной стали. | м3 | 0.12 | Маты из мин. ваты прошивные теплоизоляционные МП-100 толщиной 80мм ГОСТ 21880-2011 | м3 | 0.12 | Подрядная организация | Подрядная организация
111.35 |  | м² | 3.106 | Сталь оцинкованная δ=0,7мм | м² | 3.106 | Подрядная организация | Подрядная организация
112 | Теплообменник Т-31/1 С-613г. Ø800мм, L=6000мм, V=3,2 м3 масса 11435 кг. Инв.№ 1301-23, Н-4м, Sтепл-239м2, кол-во трубок-344 шт, 25х2,0х6000мм | [7 empty] | Проведение В.О. и ГИ 2022г,
112.1 | Монтаж наружных каркасных стоечных лесов в вертикальной проекции (Н-4м) | м2 | 24 |  | м2 | 24 | Подрядная организация | Подрядная организация | Автокран 25т
112.2 | Монтаж стандартных заглушек | [5 empty] | Подрядная организация | Подрядная организация | Экстрактор
112.3 | заглушка межфланцевая Ду200 Ру25 | шт | 2 | ТРГ δ=3мм ТУ-2577-004-56508584-03 Ду200 Ру 25 | кг | 10 | Подрядная организация | Подрядная организация
112.4 | шпильки с/г М24х120 ст.35 | шт | 24 | шпильки с/г М24х120 ст.35 ГОСТ 1050-74 | шт | 24 | Подрядная организация | Подрядная организация
112.5 | заглушка межфланцевая Ду250 Ру25 | шт | 2 | ТРГ δ=3мм ТУ-2577-004-56508584-03 Ду250 Ру 25 | кг | 10 | Подрядная организация | Подрядная организация
112.6 | шпильки с/г М24х120 ст.35 | шт | 24 | шпильки с/г М24х120 ст.35 ГОСТ 1050-74 | шт | 24 | Подрядная организация | Подрядная организация
112.7 | Демонтаж крышки распределительной камеры Ду800 (291кг для чистки пучка и гидравлических испытаний) | шт | 1 |  | шт | 1 | Подрядная организация | Подрядная организация
112.8 | Демонтаж распределительной камеры Ду800 (410кг для чистки пучка и гидравлических испытаний) | шт | 1 |  | шт | 1 | Подрядная организация | Подрядная организация
112.9 | Демонтаж крышки корпуса Ду800 (290кг для чистке пучка и гидравлических испытаний). | шт | 1 |  | шт | 1 | Подрядная организация | Подрядная организация
112.10 | Демонтаж плавающей головки Ду800 (166кг для чистке пучка и гидравлических испытаний | шт | 1 |  | шт | 1 | Подрядная организация | Подрядная организация
112.11 | Демонтаж трубного пучка Ду800, L-6000мм, вес-3650кг | шт | 1 | Экстрактор 5маш.час | маш/час | 5 | Подрядная организация | Подрядная организация
112.12 | Погрузка трубного пучка на автомашину | шт | 1 |  | тн | 3,650 | Подрядная организация | Подрядная организация
112.13 | Транспортировка трубного пучка на расстояние 3км в обе стороны | шт | 1 |  | тн | 3,650 | Подрядная организация | Подрядная организация
112.14 | Разгрузка трубного пучка с автомашины | шт | 1 |  | тн | 11,43 | Подрядная организация | Подрядная организация
112.15 | Демонтаж проемов покрытия из листовой стали размером 150х150мм | шт | 36 |  | шт | 36 | Подрядная организация | Подрядная организация
112.16 | Проведение ВО | [5 empty] | Подрядная организация | Подрядная организация
112.17 | Демонтаж/монтаж изоляции (мин.плита 150х150х80мм) | м3 | 0.07 | Маты из мин. ваты прошивные теплоизоляционные МП-100 толщиной 80мм ГОСТ 21880-2011 | м3 | 0.07 | Подрядная организация | Подрядная организация
112.18 | Монтаж вырезанных проемов сталью оцинкованной δ-0,7мм размером 150х150мм | шт | 36 | Сталь оцинкованная δ=0,7мм | м² | 3.24 | Подрядная организация | Подрядная организация
112.19 |  |  |  | шурупы по металлу 3,5х19мм | кг | 5.16 | Подрядная организация | Подрядная организация
112.20 | Монтаж трубного пучка Ду800, L-6000мм, вес-3650кг | шт | 1 |  | тн | 3,650 | Подрядная организация | Подрядная организация
112.21 | Монтаж плавающей головки Ду800 (166кг для чистке пучка и гидравлических испытаний | шт | 1 |  | шт | 1 | Подрядная организация | Подрядная организация
112.22 | Монтаж крышки корпуса Ду800 (290кг для чистке пучка и гидравлических испытаний). | шт | 1 |  | шт | 1 | Подрядная организация | Подрядная организация
112.23 | Монтаж распределительной камеры Ду800 (410кг для чистки пучка и гидравлических испытаний) | шт | 1 |  | шт | 1 | Подрядная организация | Подрядная организация
112.24 | Монтаж крышки распределительной камеры Ду800 (291кг для чистки пучка и гидравлических испытаний) | шт | 1 |  | шт | 1 | Подрядная организация | Подрядная организация
112.25 | Демонтаж стандартных заглушек | [5 empty] | Подрядная организация | Подрядная организация
112.26 | заглушка межфланцевая Ду200 Ру25 | шт | 2 | ТРГ δ=3мм ТУ-2577-004-56508584-03 Ду200 Ру 25 | кг | 10 | Подрядная организация | Подрядная организация
112.27 | шпильки с/г М24х120 ст.35 | шт | 24 | шпильки с/г М24х120 ст.35 ГОСТ 1050-74 | шт | 24 | Подрядная организация | Подрядная организация
112.28 | заглушка межфланцевая Ду250 Ру25 | шт | 2 | ТРГ δ=3мм ТУ-2577-004-56508584-03 Ду250 Ру 25 | кг | 10 | Подрядная организация | Подрядная организация
112.29 | шпильки с/г М24х120 ст.35 | шт | 24 | шпильки с/г М24х120 ст.35 ГОСТ 1050-74 | шт | 24 | Подрядная организация | Подрядная организация
112.30 | Произвести гидравлические испытания аппарата работающего под давлением на прочность и плотность вместимостью V=3,2 м3 | кгс/см² | 20
112.31 | Опрессовачный аппарат | м3 | 3.2 | Опрессовачный аппарат | шт | 1 | Подрядная организация | Подрядная организация
112.32 | Манометрическая сборка с трехходовым краном | шт | 2
112.33 | Демонтаж наружных каркасных стоечных лесов в вертикальной проекции (Н-4м) | м2 | 24 |  | м2 | 24 | Подрядная организация | Подрядная организация
112.34 | Произвести демонтаж, монтаж теплоизоляции теплообменников колпака, крышки Ø 800 L=7241 с устройством покрытия из оцинкованной стали. | м3 | 0.12 | Маты из мин. ваты прошивные теплоизоляционные МП-100 толщиной 80мм ГОСТ 21880-2011 | м3 | 0.12 | Подрядная организация | Подрядная организация
112.35 |  | м² | 3.106 | Сталь оцинкованная δ=0,7мм | м² | 3.106 | Подрядная организация | Подрядная организация
113 | Теплообменник Т-31/2 С-593г. Ø800мм, L=6000мм, V=3,2 м3 масса 11435 кг. Инв.№ 1301-24, Н-4м, Sтепл-239м2, кол-во трубок-344 шт, 25х2,0х6000мм | [7 empty] | Проведение В.О. и ГИ 2022г,
113.1 | Монтаж наружных каркасных стоечных лесов в вертикальной проекции (Н-4м) | м2 | 24 |  | м2 | 24 | Подрядная организация | Подрядная организация | Автокран 25т
113.2 | Монтаж стандартных заглушек | [5 empty] | Подрядная организация | Подрядная организация | Экстрактор
113.3 | заглушка межфланцевая Ду200 Ру25 | шт | 2 | ТРГ δ=3мм ТУ-2577-004-56508584-03 Ду200 Ру 25 | кг | 10 | Подрядная организация | Подрядная организация
113.4 | шпильки с/г М24х120 ст.35 | шт | 24 | шпильки с/г М24х120 ст.35 ГОСТ 1050-74 | шт | 24 | Подрядная организация | Подрядная организация
113.5 | заглушка межфланцевая Ду250 Ру25 | шт | 2 | ТРГ δ=3мм ТУ-2577-004-56508584-03 Ду250 Ру 25 | кг | 10 | Подрядная организация | Подрядная организация
113.6 | шпильки с/г М24х120 ст.35 | шт | 24 | шпильки с/г М24х120 ст.35 ГОСТ 1050-74 | шт | 24 | Подрядная организация | Подрядная организация
113.7 | Демонтаж крышки распределительной камеры Ду800 (291кг для чистки пучка и гидравлических испытаний) | шт | 1 | шпильки с/г М20х160 ст.35 ГОСТ 1050-74 | шт | 48 | Подрядная организация | Подрядная организация
113.8 | Демонтаж распределительной камеры Ду800 (410кг для чистки пучка и гидравлических испытаний) | шт | 1 | шпильки с/г М20х210 ст.35 ГОСТ 1050-74 | шт | 48 | Подрядная организация | Подрядная организация
113.9 | Демонтаж крышки корпуса Ду800 (290кг для чистке пучка и гидравлических испытаний). | шт | 1 | шпильки с/г М20х160 ст.35 ГОСТ 1050-74 | шт | 48 | Подрядная организация | Подрядная организация
113.10 | Демонтаж плавающей головки Ду800 (166кг для чистке пучка и гидравлических испытаний | шт | 1 | шпильки с/г М20х200 ст.35 ГОСТ 1050-74 | шт | 40 | Подрядная организация | Подрядная организация
113.11 | Демонтаж трубного пучка Ду800, L-6000мм, вес-3650кг | шт | 1 | Экстрактор 5маш.час | маш/час | 5 | Подрядная организация | Подрядная организация
113.12 | Погрузка трубного пучка на автомашину | шт | 1 |  | тн | 3,650 | Подрядная организация | Подрядная организация
113.13 | Транспортировка трубного пучка на расстояние 3км в обе стороны | шт | 1 |  | тн | 3,650 | Подрядная организация | Подрядная организация
113.14 | Разгрузка трубного пучка с автомашины | шт | 1 |  | тн | 11,43 | Подрядная организация | Подрядная организация
113.15 | Демонтаж проемов покрытия из листовой стали размером 150х150мм | шт | 36 |  | шт | 36 | Подрядная организация | Подрядная организация
113.16 | Проведение ВО | [5 empty] | Подрядная организация | Подрядная организация
113.17 | Демонтаж/монтаж изоляции (мин.плита 150х150х80мм) | м3 | 0.07 | Маты из мин. ваты прошивные теплоизоляционные МП-100 толщиной 80мм ГОСТ 21880-2011 | м3 | 0.07 | Подрядная организация | Подрядная организация
113.18 | Монтаж вырезанных проемов сталью оцинкованной δ-0,7мм размером 150х150мм | шт | 36 | Сталь оцинкованная δ=0,7мм | м² | 3.24 | Подрядная организация | Подрядная организация
113.19 |  |  |  | шурупы по металлу 3,5х19мм | кг | 5.16 | Подрядная организация | Подрядная организация
113.20 | Монтаж трубного пучка Ду800, L-6000мм, вес-3650кг | шт | 1 | прокладка МГ 140-6 Ø865×800 ТУ 2577-004-56508584-03 | шт | 2 | Подрядная организация | Подрядная организация
113.21 | Монтаж плавающей головки Ду800 (166кг для чистке пучка и гидравлических испытаний | шт | 1 | прокладка МГ 140-6 Ø760×790 ТУ 2577-004-56508584-03 | шт | 2 | Подрядная организация | Подрядная организация
113.22 | Монтаж крышки корпуса Ду800 (290кг для чистке пучка и гидравлических испытаний). | шт | 1 | прокладка МГ 140-6 Ø900×965 ТУ 2577-004-56508584-03 | шт | 2 | Подрядная организация | Подрядная организация
113.23 | Монтаж распределительной камеры Ду800 (410кг для чистки пучка и гидравлических испытаний) | шт | 1 | прокладка МГ 140-6 Ø865×800 ТУ 2577-004-56508584-03 | шт | 2 | Подрядная организация | Подрядная организация
113.24 | Монтаж крышки распределительной камеры Ду800 (291кг для чистки пучка и гидравлических испытаний) | шт | 1 | прокладка МГ 140-6 Ø800×865 ТУ 2577-004-56508584-03 | шт | 2 | Подрядная организация | Подрядная организация
113.25 | Демонтаж стандартных заглушек | [5 empty] | Подрядная организация | Подрядная организация
113.26 | заглушка межфланцевая Ду200 Ру25 | шт | 2 | ТРГ δ=3мм ТУ-2577-004-56508584-03 Ду200 Ру 25 | кг | 10 | Подрядная организация | Подрядная организация
113.27 | шпильки с/г М24х120 ст.35 | шт | 24 | шпильки с/г М24х120 ст.35 ГОСТ 1050-74 | шт | 24 | Подрядная организация | Подрядная организация
113.28 | заглушка межфланцевая Ду250 Ру25 | шт | 2 | ТРГ δ=3мм ТУ-2577-004-56508584-03 Ду250 Ру 25 | кг | 10 | Подрядная организация | Подрядная организация
113.29 | шпильки с/г М24х120 ст.35 | шт | 24 | шпильки с/г М24х120 ст.35 ГОСТ 1050-74 | шт | 24 | Подрядная организация | Подрядная организация
113.30 | Произвести гидравлические испытания аппарата работающего под давлением на прочность и плотность вместимостью V=3,2 м3 | кгс/см² | 20
113.31 | Опрессовачный аппарат | м3 | 3.2 | Опрессовачный аппарат | шт | 1 | Подрядная организация | Подрядная организация
113.32 | Манометрическая сборка с трехходовым краном | шт | 2
113.33 | Демонтаж наружных каркасных стоечных лесов в вертикальной проекции (Н-4м) | м2 | 24 |  | м2 | 24 | Подрядная организация | Подрядная организация
113.34 | Произвести демонтаж, монтаж теплоизоляции теплообменников колпака, крышки Ø 800 L=7241 с устройством покрытия из оцинкованной стали. | м3 | 0.12 | Маты из мин. ваты прошивные теплоизоляционные МП-100 толщиной 80мм ГОСТ 21880-2011 | м3 | 0.12 | Подрядная организация | Подрядная организация
113.35 |  | м² | 3.106 | Сталь оцинкованная δ=0,7мм | м² | 3.106 | Подрядная организация | Подрядная организация
114 | Теплообменник вертикальный Т-053 С-2316г Ø500мм, Н=2000мм, V=0,390 м3. , Инв № 30007770 | [7 empty] | Проведение В.О. и ГИ 2022г,
114.1 | Монтаж стандартных заглушек | [5 empty] | Подрядная организация | Подрядная организация | Прожектора. сетильники с трансформаторами 220/12В и удленителем 50м. Подрядная организация
114.2 | заглушка межфланцевая Ду100 Ру25 | шт | 2 | заглушка межфланцевая Ду100 Ру25 ГОСТ 12836-67 | шт | 2 | Подрядная организация | Подрядная организация | Газосигнализатор на содержание кислорода П.О
114.3 | шпильки с/г М20х100 ст.35 | шт | 16 | шпильки с/г М20х100 ст.35 ГОСТ 1050-74 | шт | 16 | Подрядная организация | Подрядная организация | Газосигнализатор на суммарное содержание взрывоопасных паров и газов Подрядная организация
114.4 | заглушка межфланцевая Ду200 Ру40 | шт | 2 | заглушка межфланцевая Ду200 Ру40 ГОСТ 12836-67 | шт | 2 | Подрядная организация | Подрядная организация | Инструмент П.О
114.5 | шпильки с/г М20х120 ст.35 | шт | 16 | шпильки с/г М20х120 ст.35 ГОСТ 1050-74 | шт | 16 | Подрядная организация | Подрядная организация | ПШ Подрядная организация
114.6 | Демонтаж предохранительного клапана позиции; ППК-150х16 | шт | 2 |  | шт | 2 |  | Подрядная организация
114.7 | заглушка межфланцевая на ППК Ду150 Ру16 | шт | 2 | заглушка межфланцевая на ППК Ду150 Ру16 ГОСТ 12836-67 | шт | 2 | Подрядная организация | Подрядная организация
114.8 | шпильки с/г М16х100 ст.35 | шт | 16 | шпильки с/г М16х100 ст.35 ГОСТ 1050-74 | шт | 16 | Подрядная организация | Подрядная организация
114.9 | Зачистка зеркал: | [5 empty] | Подрядная организация | Подрядная организация
114.10 | Ду100 Ру25 | шт | 2 | графит порошковый ГЛ-1 ГОСТ 5279-74 | кг | 0.3 | Подрядная организация | Подрядная организация
114.11 | Ду200 Ру40 | шт | 2 | графит порошковый ГЛ-1 ГОСТ 5279-74 | кг | 0.3 | Подрядная организация | Подрядная организация
114.12 | Ду150 Ру16 | шт | 2 | графит порошковый ГЛ-1 ГОСТ 5279-74 | кг | 0.3 | Подрядная организация | Подрядная организация
114.13 | Изготовление прокладок фланцев | [5 empty] | Подрядная организация | Подрядная организация
114.14 | Ду100 Ру25 | шт | 2 | Прокладки ТРГ δ=4мм ТУ 5728-006-93978201-2008 Ду100 Ру 25 | кг | 10 | Подрядная организация | Подрядная организация
114.15 | Ду150 Ру16 | шт | 2 | Прокладки ТРГ δ=4мм ТУ 5728-006-93978201-2008 Ду150 Ру 16 | кг | 10 | Подрядная организация | Подрядная организация
114.16 | Ду200 Ру40 | шт | 2 | Прокладки ТРГ δ=4мм ТУ 5728-006-93978201-2008 Ду200 Ру 40 | кг | 10 | Подрядная организация | Подрядная организация
114.17 | Снятие светильников внутри аппарата | шт | 2 |  |  |  | Подрядная организация | Подрядная организация
114.18 | Произвести измерения толщины металла 14 мм ультрозвуком стенок колонны в точках контроля. | снимок | 24 |  |  |  | Подрядная организация | Подрядная организация
114.19 | Демонтаж/монтаж изоляции (мин.плита 150х150х80мм) | м3 | 0.043 | Маты из мин. ваты прошивные теплоизоляционные МП-100 толщиной 80мм ГОСТ 21880-2011 | м3 | 0.043 | Подрядная организация | Подрядная организация
114.20 | Монтаж вырезанных проемов сталью оцинкованной δ-0,7мм размером 150х150мм | шт | 24 | Сталь оцинкованная δ=0,7мм | м² | 0.775 | Подрядная организация | Подрядная организация
114.21 |  |  |  | шурупы по металлу 3,5х19мм | кг | 1.248 | Подрядная организация | Подрядная организация
114.22 | Проведение ВО | [5 empty] | Подрядная организация | СПК Спец.организация
114.23 | Монтаж предохранительного клапана позиции; ППК-150х16 | шт | 1 |  |  |  | Подрядная организация | Подрядная организация
114.24 | демонтаж заглушки межфланцевая на ППК Ду150 Ру16 | шт | 2 | заглушка межфланцевая на ППК Ду150 Ру16 ГОСТ 12836-67 | шт | 2 | Подрядная организация | Подрядная организация
114.25 | шпильки с/г М16х100 ст.35 | шт | 16 | шпильки с/г М16х100 ст.35 ГОСТ 1050-74 | шт | 16 | Подрядная организация | Подрядная организация
114.26 | Демонтаж стандартных заглушек | [5 empty] | Подрядная организация | Подрядная организация
114.27 | заглушка межфланцевая Ду100 Ру25 | шт | 2 | заглушка межфланцевая Ду100 Ру25 ГОСТ 12836-67 | шт | 2 | Подрядная организация | Подрядная организация
114.28 | шпильки с/г М16х100 ст.35 | шт | 16 | шпильки с/г М16х100 ст.35 ГОСТ 1050-74 | шт | 16 | Подрядная организация | Подрядная организация
114.29 | заглушка межфланцевая Ду200 Ру40 | шт | 2 | заглушка межфланцевая Ду200 Ру40 ГОСТ 12836-67 | шт | 2 | Подрядная организация | Подрядная организация
114.30 | шпильки с/г М20х120 ст.35 | шт | 16 | шпильки с/г М20х120 ст.35 ГОСТ 1050-74 | шт | 16 | Подрядная организация | Подрядная организация
114.31 | Произвести гидравлические испытания аппарата работающего под давлением на прочность и плотность вместимостью V=0,390 м3 | шт | 1
114.32 | Опрессовачный аппарат | м3 | 0.39 | Опрессовачный аппарат | шт | 1 | Подрядная организация | Подрядная организация
114.33 | Манометрическая сборка с трехходовым краном | шт | 2
114.34 | Монтаж демонтаж наружнных каркасных стоечных лесов в вертикальной проекции (Н-4м) | м2 | 8 |  | м2 | 8 | Подрядная организация | Подрядная организация
115 | Теплообменник вертикальный Т-056 С-2325г Ø500мм, Н=2000мм, V=0,390 м3. , Инв № 30007773 | [7 empty] | Проведение В.О. и ГИ 2022г,
115.1 | Монтаж стандартных заглушек | [5 empty] | Подрядная организация | Подрядная организация | Прожектора. сетильники с трансформаторами 220/12В и удленителем 50м. Подрядная организация
115.2 | заглушка межфланцевая Ду100 Ру25 | шт | 2 | заглушка межфланцевая Ду100 Ру25 ГОСТ 12836-67 | шт | 2 | Подрядная организация | Подрядная организация | Газосигнализатор на содержание кислорода П.О
115.3 | шпильки с/г М20х100 ст.35 | шт | 16 | шпильки с/г М20х100 ст.35 ГОСТ 1050-74 | шт | 16 | Подрядная организация | Подрядная организация | Газосигнализатор на суммарное содержание взрывоопасных паров и газов Подрядная организация
115.4 | заглушка межфланцевая Ду200 Ру40 | шт | 2 | заглушка межфланцевая Ду200 Ру40 ГОСТ 12836-67 | шт | 2 | Подрядная организация | Подрядная организация | Инструмент П.О
115.5 | шпильки с/г М20х120 ст.35 | шт | 16 | шпильки с/г М20х120 ст.35 ГОСТ 1050-74 | шт | 16 | Подрядная организация | Подрядная организация | ПШ Подрядная организация
115.6 | Демонтаж предохранительного клапана позиции; ППК-150х16 | шт | 2 |  | шт | 2 |  | Подрядная организация
115.7 | заглушка межфланцевая на ППК Ду150 Ру16 | шт | 2 | заглушка межфланцевая на ППК Ду150 Ру16 ГОСТ 12836-67 | шт | 2 | Подрядная организация | Подрядная организация
115.8 | шпильки с/г М16х100 ст.35 | шт | 16 | шпильки с/г М16х100 ст.35 ГОСТ 1050-74 | шт | 16 | Подрядная организация | Подрядная организация
115.9 | Зачистка зеркал: | [5 empty] | Подрядная организация | Подрядная организация
115.10 | Ду100 Ру25 | шт | 2 | графит порошковый ГЛ-1 ГОСТ 5279-74 | кг | 0.3 | Подрядная организация | Подрядная организация
115.11 | Ду200 Ру40 | шт | 2 | графит порошковый ГЛ-1 ГОСТ 5279-74 | кг | 0.3 | Подрядная организация | Подрядная организация
115.12 | Ду150 Ру16 | шт | 2 | графит порошковый ГЛ-1 ГОСТ 5279-74 | кг | 0.3 | Подрядная организация | Подрядная организация
115.13 | Изготовление прокладок фланцев | [5 empty] | Подрядная организация | Подрядная организация
115.14 | Ду100 Ру25 | шт | 2 | ТРГ δ=4мм ТУ 5728-006-93978201-2008 Ду100 Ру 25 | кг | 10 | Подрядная организация | Подрядная организация
115.15 | Ду150 Ру16 | шт | 2 | ТРГ δ=4мм ТУ 5728-006-93978201-2008 Ду150 Ру 16 | кг | 10 | Подрядная организация | Подрядная организация
115.16 | Ду200 Ру40 | шт | 2 | ТРГ δ=4мм ТУ 5728-006-93978201-2008 Ду200 Ру 40 | кг | 10 | Подрядная организация | Подрядная организация
115.17 | Снятие светильников внутри аппарата | шт | 2 |  |  |  | Подрядная организация | Подрядная организация
115.18 | Произвести измерения толщины металла 14 мм ультрозвуком стенок колонны в точках контроля. | снимок | 24 |  |  |  | Подрядная организация | Подрядная организация
115.19 | Демонтаж/монтаж изоляции (мин.плита 150х150х80мм) | м3 | 0.043 | Маты из мин. ваты прошивные теплоизоляционные МП-100 толщиной 80мм ГОСТ 21880-2011 | м3 | 0.043 | Подрядная организация | Подрядная организация
115.20 | Монтаж вырезанных проемов сталью оцинкованной δ-0,7мм размером 150х150мм | шт | 24 | Сталь оцинкованная δ=0,7мм | м² | 0.775 | Подрядная организация | Подрядная организация
115.21 |  |  |  | шурупы по металлу 3,5х19мм | кг | 1.248 | Подрядная организация | Подрядная организация
115.22 | Проведение ВО | [5 empty] | Подрядная организация | СПК Спец.организация
115.23 | Монтаж предохранительного клапана позиции; ППК-150х16 | шт | 1 |  |  |  | Подрядная организация | Подрядная организация
115.24 | демонтаж заглушки межфланцевая на ППК Ду150 Ру16 | шт | 2 | заглушка межфланцевая на ППК Ду150 Ру16 ГОСТ 12836-67 | шт | 2 | Подрядная организация | Подрядная организация
115.25 | шпильки с/г М16х100 ст.35 | шт | 16 | шпильки с/г М16х100 ст.35 ГОСТ 1050-74 | шт | 16 | Подрядная организация | Подрядная организация
115.26 | Демонтаж стандартных заглушек | [5 empty] | Подрядная организация | Подрядная организация
115.27 | заглушка межфланцевая Ду100 Ру25 | шт | 2 | заглушка межфланцевая Ду100 Ру25 ГОСТ 12836-67 | шт | 2 | Подрядная организация | Подрядная организация
115.28 | шпильки с/г М16х100 ст.35 | шт | 16 | шпильки с/г М16х100 ст.35 ГОСТ 1050-74 | шт | 16 | Подрядная организация | Подрядная организация
115.29 | заглушка межфланцевая Ду200 Ру40 | шт | 2 | заглушка межфланцевая Ду200 Ру40 ГОСТ 12836-67 | шт | 2 | Подрядная организация | Подрядная организация
115.30 | шпильки с/г М20х120 ст.35 | шт | 16 | шпильки с/г М20х120 ст.35 ГОСТ 1050-74 | шт | 16 | Подрядная организация | Подрядная организация
115.31 | Произвести гидравлические испытания аппарата работающего под давлением на прочность и плотность вместимостью V=0,390 м3 | шт | 1 |  | м3 | 0,390 | Подрядная организация | Подрядная организация
115.32 | Опрессовачный аппарат | м3 | 0.39
115.33 | Манометрическая сборка с трехходовым краном | шт | 2
115.34 | Опрессовачный аппарат | м3 |  | Опрессовачный аппарат | шт | 1 | Подрядная организация | Подрядная организация
115.35 | Манометрическая сборка с трехходовым краном | шт | 2
115.36 | Монтаж демонтаж наружнных каркасных стоечных лесов в вертикальной проекции (Н-4м) | м2 | 8 | инвентарные леса | м2 | 8 | Подрядная организация | Подрядная организация
116 | 1) Э-1/1 С-561г Ø3400мм, L=18660мм, V=160 м3. масса 40509кг 2) Э-1/2 С-560г Ø3400мм, L=18660мм, V=160 м3.масса 40509к 3) Э-2/1 С-2268г Ø3400мм, L=18660мм, V=160 м3.масса 40509кг 4) Э-2/2 С-2267г Ø3400мм, L=18660мм, V=160 м3.масса 40509кг 5) Э-3/1 С-1081г Ø3400мм, L=18660мм, V=160 м3.масса 40509кг 6) Э-3/2 С-1080г. Ø3400мм, L=18660мм, V=160 м3. масса 40509кг Инв.№ 20028411, 20028412, 0304-015, 130201Б, 13022Д, 130204Б. | [7 empty] | Проведение В.О. и ГИ 2022г,
116.1 | Монтаж стандартных заглушек | [5 empty] | Подрядная организация | Подрядная организация | Газосигнализатор на содержание кислорода П.О
116.2 | заглушка межфланцевая по входу и выходу нефти Ду200 Ру16 | шт | 12 | Прокладки паронитовые ПМБ δ=3мм ГОСТ 481-71 Ду200 Ру 16 | шт | 12 | Подрядная организация | Подрядная организация | Газосигнализатор на суммарное содержание взрывоопасных паров и газов Подрядная организация
116.3 | шпильки с/г М20х120 ст.40Х | шт | 144 | шпильки с/г М20х120 ст.40Х ГОСТ 4543-71 | шт | 144 | Подрядная организация | Подрядная организация | Инструмент П.О
116.4 | заглушка межфланцевая откачнаялиния нефти Ду200 Ру40 | шт | 6 | Прокладки паронитовые ПМБ δ=3мм ГОСТ 481-71 Ду200 Ру 40 | кг | 8 | Подрядная организация | Подрядная организация | ПШ Подрядная организация
116.5 | шпильки с/г М24х140 ст.40Х | шт | 48 | шпильки с/г М24х140 ст.40Х ГОСТ 4543-71 | шт | 48 | Подрядная организация | Подрядная организация | Табличка «Газоопасные работы» Подрядная организация
116.6 | заглушка межфланцевая по сбросу соляного раствора Ду50 Ру16 | шт | 12 | Прокладки паронитовые ПМБ δ=3мм ГОСТ 481-71 Ду50 Ру 16 | кг | 8 | Подрядная организация | Подрядная организация | Сигнальная лента. Подрядная организация
116.7 | шпильки с/г М16х100 ст.40Х | шт | 48 | шпильки с/г М16х100 ст.40Х ГОСТ 4543-71 | шт | 48 | Подрядная организация | Подрядная организация | Радиостанция взрывозащищенная Подрядная организация
116.8 | Вскрытие люк-лаза Ду500 Ру16 с площадки обслуживания- на отметке: +3000мм. | шт | 12 |  | шт | 12 | Подрядная организация | Подрядная организация | Кран 25 тн
116.9 | шпильки с/г М20х140 ст.40Х | шт | 28 | шпильки с/г М20х140 ст.40Х ГОСТ 4543-71 | шт | 28 | Подрядная организация | Подрядная организация | Прожектора. сетильники с трансформаторами 220/12В и удленителем 50м. Подрядная организация
116.10 | шпильки с/г М27х160 ст.40Х | шт | 28 | шпильки с/г М27х160 ст.40Х ГОСТ 4543-71 | шт | 28 | Подрядная организация | Подрядная организация
116.11 | Демонтаж изолятора (бушинг) вес-15 кг каждого | шт | 12 |  | тн | 0,180 | Подрядная организация | Подрядная организация
116.12 | шпильки с/г М20х120 ст.40Х | шт | 144 | шпильки с/г М20х120 ст.40Х ГОСТ 4543-71 | шт | 144 | Подрядная организация | Подрядная организация
116.13 | Демонтаж ИПМ вес-210 кг каждого | шт | 6 |  | тн | 1,260 | Подрядная организация | Подрядная организация
116.14 | Погрузка бушинга и ИПМ на автомашину общий вес-1460 кг. | шт | 18 |  | тн | 1,460 | Подрядная организация | Подрядная организация
116.15 | Транспортировка бушинга и ИПМ на автомашину на расстояние 3км в обе стороны общий вес-1460 кг. | шт | 18 |  | тн | 1,460 | Подрядная организация | Подрядная организация
116.16 | Установка светильников внутри аппарата | шт | 12 | Прожектора с трансформаторами 220/12В и удленителем 50м. П.О. | шт | 12 | Подрядная организация | Подрядная организация
116.17 | Чистка внутренней поверхности электродегидратора | шт | 6 |  | шт | 6 | Подрядная организация | Спец.организация
116.18 | Проведение ВО | [5 empty] | Подрядная организация | СПК Спец.организация
116.19 | Снятие светильников внутри аппарата | шт | 12 |  | шт | 12 | Подрядная организация | Подрядная организация
116.20 | Закрытие люк-лаза Ду500Ру16 с площадок обслуживания - на отметке: +3000мм. | шт | 12 | ТРГ δ=3мм ТУ-2577-004-56508584-03 Ду500 Ру 16 | кг | 56 | Подрядная организация | Подрядная организация
116.21 | шпильки с/г М20х140 ст.40Х | шт | 28 | шпильки с/г М20х140 ст.40Х ГОСТ 4543-71 | шт | 28 | Подрядная организация | Подрядная организация
116.22 | шпильки с/г М27х160 ст.40Х | шт | 28 | шпильки с/г М27х160 ст.40Х ГОСТ 4543-71 | шт | 28 | Подрядная организация | Подрядная организация
116.23 | Демонтаж стандартных заглушек | [5 empty] | Подрядная организация | Подрядная организация
116.24 | заглушка межфланцевая по входу и выходу нефти Ду200 Ру16 | шт | 12 | ТРГ δ=3мм ТУ-2577-004-56508584-03 Ду200 Ру 16 | кг | 14 | Подрядная организация | Подрядная организация
116.25 | шпильки с/г М20х120 ст.40Х | шт | 144 | шпильки с/г М20х120 ст.40Х ГОСТ 4543-71 | шт | 144 | Подрядная организация | Подрядная организация
116.26 | заглушка межфланцевая откачная линия нефти Ду200 Ру40 | шт | 6 | ТРГ δ=3мм ТУ-2577-004-56508584-03 Ду200 Ру 40 | кг | 14 | Подрядная организация | Подрядная организация
116.27 | шпильки с/г М24х140 ст.40Х | шт | 48 | шпильки с/г М24х140 ст.40Х ГОСТ 4543-71 | шт | 48 | Подрядная организация | Подрядная организация
116.28 | заглушка межфланцевая по сбросу соляного раствора Ду50 Ру16 | шт | 12 | ТРГ δ=3мм ТУ-2577-004-56508584-03 Ду50 Ру 16 | кг | 14 | Подрядная организация | Подрядная организация
116.29 | шпильки с/г М16х100 ст.40Х | шт | 48 | шпильки с/г М16х100 ст.40Х ГОСТ 4543-71 | шт | 48 | Подрядная организация | Подрядная организация
116.30 | Монтаж изолятора (бушинг) вес-15 кг каждого | шт | 12 |  | шт | 12 | Подрядная организация | Подрядная организация
116.31 | шпильки с/г М20х120 ст.40Х | шт | 144 | шпильки с/г М20х120 ст.40Х ГОСТ 4543-71 | шт | 144 | Подрядная организация | Подрядная организация
116.32 | Монтаж ИПМ вес-210 кг каждого | шт | 6 |  | шт | 6 | Подрядная организация | Подрядная организация
116.33 | Произвести гидравлические испытания аппарата работающего под давлением на прочность и плотность вместимостью V=160 м3 каждого электродегидратора. | шт | 6 |  |  |  |  | СПК Спец.организация
116.34 | Опрессовачный аппарат | м3 | 160 | Опрессовачный аппарат | шт | 1 | Подрядная организация | Подрядная организация
116.35 | Манометрическая сборка с трехходовым краном | шт | 2
116.36 | Трубопроводы
117 | Демонтаж, монтаж трубопровода Фр.-85°С из конденсаторов ХВ-40, ХВО-2/1, ХВО-2/2, ХВО-2/3, Х-4/1, Х-4/2 в Е-2. Ду273х8. L-67 метров. Ду219х8. L-32 метра. |  |  | Материал подрядчика |  |  |  |  | Кран 70 тн
117.1 | Монтаж наружных каркасных стоечных лесов в вертикальной проекции Н-8м. | м2 | 178 |  | м2 | 178 | Подрядная организация | Подрядная организация
117.2 | Монтаж наружных каркасных стоечных лесов в вертикальной проекции Н-4м. | м2 | 42 |  |  |  |  | Подрядная организация
117.3 | Демонтаж отбракованных участков трубы: | [6 empty] | Подрядная организация
117.4 | Демонтаж трубы Ду273х8мм, Ст.20 | п.м. | 67 |  |  |  |  | Подрядная организация
117.5 | Демонтаж отвода 90, Ду273х8мм, Ст.20 | шт | 10 |  |  |  |  | Подрядная организация
117.6 | Демонтаж перехода, Ду325х9-219х9мм, Ст.20 | шт | 2 |  |  |  |  | Подрядная организация
117.7 | Демонтаж сферическая глушка Ду273х8мм, Ст.20 | шт | 4 |  |  |  |  | Подрядная организация
117.8 | Демонтаж трубы Ду219х8мм, Ст.20 | п.м. | 32 |  |  |  |  | Подрядная организация
117.9 | Демонтаж отвода 90, Ду219х8мм, Ст.20 | шт | 9 |  |  |  |  | Подрядная организация
117.10 | Демонтаж запорной арматуры: | [6 empty] | Подрядная организация
117.11 | Задвижка 30с41нж Ду250 Ру25 | шт | 1 |  |  |  |  | Подрядная организация
117.12 | шпильки с/г М20х110 ст.35 ГОСТ 1050-74 | шт | 24 |  |  |  |  | Подрядная организация
117.13 | Задвижка 30с41нж Ду250 Ру16 | шт | 2 |  |  |  |  | Подрядная организация
117.14 | шпильки с/г М20х110 ст.35 ГОСТ 1050-74 | шт | 48 |  |  |  |  | Подрядная организация
117.15 | Задвижка 30с41нж Ду200 Ру16 | шт | 2 |  |  |  |  | Подрядная организация
117.16 | шпильки с/г М20х110 ст.35 ГОСТ 1050-74 | шт | 48 |  |  |  |  | Подрядная организация
117.17 | Резка труб Ду273 | стык | 22 |  |  |  |  | Подрядная организация
117.18 | Резка труб Ду219 | стык | 16 |  |  |  |  | Подрядная организация
117.19 | Монтаж участков трубопроводов: | [6 empty] | Подрядная организация
117.20 | Монтаж трубы Ду273х8мм, Ст.20 | п.м. | 67 | Труба стальная бесшовная горячедеформированные 273x8 ГОСТ 8731-74 / 20 | п.м. | 67 | Подрядная организация | Подрядная организация
117.21 | Монтаж отвода 90, Ду273х8мм, Ст.20 | шт | 10 | Отвод приварной бесшовный исполнение 2, 90-273х8-20 ГОСТ 17375-2001 | шт | 10 | Подрядная организация | Подрядная организация
117.22 | Монтаж перехода, Ду325х9-219х8мм, Ст.20 | шт | 1 | Переход бесшовный приварной К-325х9-219х8 Ст20 ГОСТ 17378-2001 | шт | 1 | Подрядная организация | Подрядная организация
117.23 | Монтаж сферическая глушка Ду273х8мм, Ст.20 | шт | 4 | Сферическая глушка 273х8 Ст20 ГОСТ 17378-2001 | шт | 4 | Подрядная организация | Подрядная организация
117.24 | Монтаж трубы Ду219х8мм, Ст.20 | п.м. | 32 | Труба стальная бесшовная горячедеформированные 219x8 ГОСТ 8731-74 / 20 | п.м. | 32 | Подрядная организация | Подрядная организация
117.25 | Монтаж отвода 90, Ду219х8мм, Ст.20 | шт | 9 | Отвод приварной бесшовный исполнение 2, 90-219х8-20 ГОСТ 17375-2001 | шт | 9 | Подрядная организация | Подрядная организация
117.26 | Монтаж запорной арматуры: | [5 empty] | Подрядная организация | Подрядная организация
117.27 | Задвижка 30с41нж Ду250 Ру25 | шт | 1 | Задвижка с КОФ 30С41НЖ Ду250 Ру25-AФ ГОСТ 9544-2005 / 20-1 ГОСТ 12821-80 | шт | 1 | Подрядная организация | Подрядная организация
117.28 | Монтаж фланца Ду250 Ру25 | шт | 2 | Фланец стальной приварной встык 1-250-25 20 ГОСТ 12821-80 | шт | 2 | Подрядная организация | Подрядная организация
117.29 | шпильки с/г М20х110 ст.35 ГОСТ 1050-74 | шт | 24 | шпильки с/г М20х110 ст.35 ГОСТ 1050-74 | шт | 24 | Подрядная организация | Подрядная организация
117.30 | Задвижка 30с41нж Ду250 Ру16 | шт | 2 | Задвижка с КОФ 30С41НЖ Ду250 Ру16-AФ ГОСТ 9544-2005 / 20-1 ГОСТ 12821-80 | шт | 2 | Подрядная организация | Подрядная организация
117.31 | Монтаж фланца Ду250 Ру16 | шт | 4 | Фланец стальной приварной встык 1-250-16 20 ГОСТ 12821-80 | шт | 2 | Подрядная организация | Подрядная организация
117.32 | шпильки с/г М20х110 ст.35 ГОСТ 1050-74 | шт | 48 | шпильки с/г М20х110 ст.35 ГОСТ 1050-74 | шт | 48 | Подрядная организация | Подрядная организация
117.33 | Задвижка 30с41нж Ду200 Ру16 | шт | 2 | Задвижка с КОФ 30С41НЖ Ду200 Ру16-AФ ГОСТ 9544-2005 / 20-1 ГОСТ 12821-80 | шт | 2 | Подрядная организация | Подрядная организация
117.34 | Монтаж фланца Ду200 Ру16 | шт | 4 | Фланец стальной приварной встык 1-200-16 20 ГОСТ 12821-80 | шт | 4 | Подрядная организация | Подрядная организация
117.35 | шпильки с/г М20х110 ст.35 ГОСТ 1050-74 | шт | 48 | шпильки с/г М20х110 ст.35 ГОСТ 1050-74 | шт | 48 | Подрядная организация | Подрядная организация
117.36 | Зачистка сварных стыков для проведения неразрушающего контроля (мех.способом) | [5 empty] | Подрядная организация | Подрядная организация
117.37 | Стыков Ду273 | стык | 49 |  | стык | 49 | Подрядная организация | Подрядная организация
117.38 | Стыков Ду219 | стык | 31 |  | стык | 31 | Подрядная организация | Подрядная организация
117.39 | Произвести цветную дефектоскопию сварных швов трубопровода Ду273 | стык | 49 |  | стык | 49 | Подрядная организация | Подрядная организация
117.40 | Произвести цветную дефектоскопию сварных швов трубопровода Ду219 | стык | 31 |  | стык | 31 | Подрядная организация | Подрядная организация
117.41 | Монтаж наружных каркасных стоечных лесов в вертикальной проекции Н-8м. | м2 | 178 |  | м2 | 178 | Подрядная организация | Подрядная организация
117.42 | Монтаж наружных каркасных стоечных лесов в вертикальной проекции Н-4м. | м2 | 42 |  | м2 | 42 | Подрядная организация | Подрядная организация
118 | Демонтаж, монтаж трубопровода Фр.-85°С и газы из ХВО-31, ХВО-2/1, Х-1/1, Х-1: а) в Емкость Е-1. Ду325х8. L-23 метров Ду273х8. L-105 метров. Ду159х8. L-3 метра. Ду108х6. L-10 метров. Ду89х6. L-5 метров. |  |  | Материал подрядчика |  |  |  |  | Кран 100 тн
118.1 | Монтаж наружных каркасных стоечных лесов в вертикальной проекции Н-8м. | м2 | 280 |  | м2 | 280 | Подрядная организация | Подрядная организация
118.2 | Монтаж наружных каркасных стоечных лесов в вертикальной проекции Н-6м. | м2 | 138 |  | м2 | 138 | Подрядная организация | Подрядная организация
118.3 | Демонтаж отбракованных участков трубы: | [6 empty] | Подрядная организация
118.4 | Демонтаж трубы Ду325х8мм, Ст.20 | п.м. | 23 |  |  |  |  | Подрядная организация
118.5 | Демонтаж отвода 90, Ду325х8мм, Ст.20 | шт | 4 |  |  |  |  | Подрядная организация
118.6 | Демонтаж сферическая глушка Ду325х8мм, Ст.20 | шт | 2 |  |  |  |  | Подрядная организация
118.7 | Демонтаж трубы Ду273х8мм, Ст.20 | п.м. | 105 |  |  |  |  | Подрядная организация
118.8 | Демонтаж отвода 90, Ду273х8мм, Ст.20 | шт | 21 |  |  |  |  | Подрядная организация
118.9 | Демонтаж сферическая глушка Ду273х8мм, Ст.20 | шт | 1 |  |  |  |  | Подрядная организация
118.10 | Демонтаж трубы Ду159х8мм, Ст.20 | п.м. | 3 |  |  |  |  | Подрядная организация
118.11 | Демонтаж отвода 90, Ду159х8мм, Ст.20 | шт | 2 |  |  |  |  | Подрядная организация
118.12 | Демонтаж трубы Ду108х6мм, Ст.20 | п.м. | 10 |  |  |  |  | Подрядная организация
118.13 | Демонтаж отвода 90, Ду108х6мм, Ст.20 | шт | 4 |  |  |  |  | Подрядная организация
118.14 | Демонтаж трубы Ду89х6мм, Ст.20 | п.м. | 5 |  |  |  |  | Подрядная организация
118.15 | Демонтаж отвода 90, Ду108х6мм, Ст.20 | шт | 4 |  |  |  |  | Подрядная организация
118.16 | Демонтаж запорной арматуры: | [6 empty] | Подрядная организация
118.17 | Задвижка 30с41нж Ду300 Ру25 | шт | 2 |  |  |  |  | Подрядная организация
118.18 | шпильки с/г М24х140 ст.35 ГОСТ 1050-74 | шт | 48 |  |  |  |  | Подрядная организация
118.19 | Задвижка 30с41нж Ду250 Ру25 | шт | 3 |  |  |  |  | Подрядная организация
118.20 | шпильки с/г М24х140 ст.35 ГОСТ 1050-74 | шт | 72 |  |  |  |  | Подрядная организация
118.21 | Резка труб Ду325 | стык | 11 |  | стык | 11 | Подрядная организация | Подрядная организация
118.22 | Резка труб Ду273 | стык | 52 |  | стык | 52 | Подрядная организация | Подрядная организация
118.23 | Резка труб Ду159 | стык | 2 |  | стык | 2 | Подрядная организация | Подрядная организация
118.24 | Резка труб Ду108 | стык | 5 |  | стык | 5 | Подрядная организация | Подрядная организация
118.25 | Резка труб Ду89 | стык | 2 |  | стык | 2 | Подрядная организация | Подрядная организация
118.26 | Монтаж участков трубопроводов: | [6 empty] | Подрядная организация
118.27 | Монтаж трубы Ду325х8мм, Ст.20 | п.м. | 23 | Труба стальная бесшовная горячедеформированные 325x8 ГОСТ 8731-74 / 20 | п.м. | 23 | Подрядная организация | Подрядная организация
118.28 | Монтаж отвода 90, Ду325х8мм, Ст.20 | шт | 4 | Отвод приварной бесшовный исполнение 2, 90-325х8-20 ГОСТ 17375-2001 | шт | 4 | Подрядная организация | Подрядная организация
118.29 | Монтаж сферическая глушка Ду325х8мм, Ст.20 | шт | 2 | Сферическая глушка 325х8 Ст20 ГОСТ 17378-2001 | шт | 2 | Подрядная организация | Подрядная организация
118.30 | Монтаж трубы Ду273х8мм, Ст.20 | п.м. | 105 | Труба стальная бесшовная горячедеформированные 273x8 ГОСТ 8731-74 / 20 | п.м. | 105 | Подрядная организация | Подрядная организация
118.31 | Монтаж отвода 90, Ду273х8мм, Ст.20 | шт | 21 | Отвод приварной бесшовный исполнение 2, 90-273х8-20 ГОСТ 17375-2001 | шт | 21 | Подрядная организация | Подрядная организация
118.32 | Монтаж сферическая глушка Ду273х8мм, Ст.20 | шт | 1 | Сферическая глушка 273х8 Ст20 ГОСТ 17378-2001 | шт | 1 | Подрядная организация | Подрядная организация
118.33 | Монтаж трубы Ду159х8мм, Ст.20 | п.м. | 3 | Труба стальная бесшовная горячедеформированные 159x8 ГОСТ 8731-74 / 20 | п.м. | 3 | Подрядная организация | Подрядная организация
118.34 | Монтаж отвода 90, Ду159х8мм, Ст.20 | шт | 2 | Отвод приварной бесшовный исполнение 2, 90-159х8-20 ГОСТ 17375-2001 | шт | 2 | Подрядная организация | Подрядная организация
118.35 | Монтаж трубы Ду108х6мм, Ст.20 | п.м. | 10 | Труба стальная бесшовная горячедеформированные 108x6 ГОСТ 8731-74 / 20 | п.м. | 10 | Подрядная организация | Подрядная организация
118.36 | Монтаж отвода 90, Ду108х6мм, Ст.20 | шт | 4 | Отвод приварной бесшовный исполнение 2, 90-108х8-20 ГОСТ 17375-2001 | шт | 4 | Подрядная организация | Подрядная организация
118.37 | Монтаж трубы Ду89х6мм, Ст.20 | п.м. | 5 | Труба стальная бесшовная горячедеформированные 89x6 ГОСТ 8731-74 / 20 | п.м. | 5 | Подрядная организация | Подрядная организация
118.38 | Монтаж отвода 90, Ду89х6мм, Ст.20 | шт | 4 | Отвод приварной бесшовный исполнение 2, 90-89х8-20 ГОСТ 17375-2001 | шт | 4 | Подрядная организация | Подрядная организация
118.39 | Монтаж запорной арматуры: | [5 empty] | Подрядная организация | Подрядная организация
118.40 | Задвижка 30с41нж Ду300 Ру25 | шт | 2 |  | шт | 2 | Подрядная организация | Подрядная организация
118.41 | Монтаж фланца Ду300 Ру25 | шт | 4 | Фланец стальной приварной встык 1-300-25 20 ГОСТ 12821-80 | шт | 4 | Подрядная организация | Подрядная организация
118.42 | шпильки с/г М24х120 ст.35 ГОСТ 1050-74 | шт | 48 | шпильки с/г М24х120 ст.35 ГОСТ 1050-74 | шт | 48 | Подрядная организация | Подрядная организация
118.43 | Задвижка 30с41нж Ду250 Ру25 | шт | 3 |  | шт | 3 | Подрядная организация | Подрядная организация
118.44 | Монтаж фланца Ду250 Ру25 | шт | 6 | Фланец стальной приварной встык 1-250-25 20 ГОСТ 12821-80 | шт | 6 | Подрядная организация | Подрядная организация
118.45 | шпильки с/г М24х120 ст.35 ГОСТ 1050-74 | шт | 72 | шпильки с/г М24х120 ст.35 ГОСТ 1050-74 | шт | 72 | Подрядная организация | Подрядная организация
118.46 | Зачистка сварных стыков для проведения неразрушающего контроля (мех.способом) | [5 empty] | Подрядная организация | Подрядная организация
118.47 | Стыков Ду325 | стык | 22 |  | стык | 22 | Подрядная организация | Подрядная организация
118.48 | Стыков Ду273 | стык | 59 |  | стык | 59 | Подрядная организация | Подрядная организация
118.49 | Стыков Ду159 | стык | 10 |  | стык | 10 | Подрядная организация | Подрядная организация
118.50 | Стыков Ду108 | стык | 10 |  | стык | 10 | Подрядная организация | Подрядная организация
118.51 | Стыков Ду89 | стык | 16 |  | стык | 16 | Подрядная организация | Подрядная организация
118.52 | Произвести цветную дефектоскопию сварных швов трубопровода Ду325 | стык | 22 |  | стык | 22 | Подрядная организация | Подрядная организация
118.53 | Произвести цветную дефектоскопию сварных швов трубопровода Ду273 | стык | 59 |  | стык | 59 | Подрядная организация | Подрядная организация
118.54 | Произвести цветную дефектоскопию сварных швов трубопровода Ду159 | стык | 10 |  | стык | 10 | Подрядная организация | Подрядная организация
118.55 | Произвести цветную дефектоскопию сварных швов трубопровода Ду108 | стык | 10 |  | стык | 10 | Подрядная организация | Подрядная организация
118.56 | Произвести цветную дефектоскопию сварных швов трубопровода Ду89 | стык | 16 |  | стык | 16 | Подрядная организация | Подрядная организация
118.57 | Монтаж наружных каркасных стоечных лесов в вертикальной проекции Н-8м. | м2 | 280 |  | м2 | 280 | Подрядная организация | Подрядная организация
118.58 | Монтаж наружных каркасных стоечных лесов в вертикальной проекции Н-6м. | м2 | 138 |  | м2 | 138 | Подрядная организация | Подрядная организация
119 | Демонтаж, монтаж трубопровода Бензин от насосов Н-7, Н-8, Н-10 в отстойники А-1, А-2. Ду108х6. L-163 метров Ду159х8. L-89 метров. Ду89х6. L-3 метров. Ду57х5. L-3 метров. |  |  | Материал подрядчика |  |  |  |  | Кран 100 тн
119.1 | Монтаж наружных каркасных стоечных лесов в вертикальной проекции Н-8м. | м2 | 334 |  | м2 | 334 | Подрядная организация | Подрядная организация
119.2 | Монтаж наружных каркасных стоечных лесов в вертикальной проекции Н-6м. | м2 | 177 |  |  |  |  | Подрядная организация
119.3 | Демонтаж отбракованных участков трубы: | [6 empty] | Подрядная организация
119.4 | Демонтаж трубы Ду159х8мм, Ст.20 | п.м. | 89 |  |  |  |  | Подрядная организация
119.5 | Демонтаж отвода 90, Ду159х8мм, Ст.20 | шт | 12 |  |  |  |  | Подрядная организация
119.6 | Демонтаж сферическая глушка Ду159х8мм, Ст.20 | шт | 1 |  |  |  |  | Подрядная организация
119.7 | Демонтаж трубы Ду108х6мм, Ст.20 | п.м. | 163 |  |  |  |  | Подрядная организация
119.8 | Демонтаж отвода 90, Ду108х6мм, Ст.20 | шт | 24 |  |  |  |  | Подрядная организация
119.9 | Демонтаж сферическая глушка Ду108х6мм, Ст.20 | шт | 2 |  |  |  |  | Подрядная организация
119.10 | Демонтаж трубы Ду89х6мм, Ст.20 | п.м. | 3 |  |  |  |  | Подрядная организация
119.11 | Демонтаж отвода 90, Ду89х6мм, Ст.20 | шт | 1 |  |  |  |  | Подрядная организация
119.12 | Демонтаж трубы Ду57х5мм, Ст.20 | п.м. | 3 |  |  |  |  | Подрядная организация
119.13 | Демонтаж отвода 90, Ду57х5мм, Ст.20 | шт | 4 |  |  |  |  | Подрядная организация
119.14 | Демонтаж перехода, Ду108х6-89х6мм, Ст.20 | шт | 3 |  |  |  |  | Подрядная организация
119.15 | Демонтаж перехода, Ду108х6-159х8мм, Ст.20 | шт | 1 |  |  |  |  | Подрядная организация
119.16 | Демонтаж перехода, Ду89х6-57х5мм, Ст.20 | шт | 2 |  |  |  |  | Подрядная организация
119.17 | Демонтаж запорной арматуры:
119.18 | Задвижка 30с41нж Ду150 Ру40 | шт | 7 |  |  |  |  | Подрядная организация
119.19 | шпильки с/г М20х110 ст.35 ГОСТ 1050-74 | шт | 112 |  |  |  |  | Подрядная организация
119.20 | Задвижка 30с41нж Ду100 Ру16 | шт | 7 |  |  |  |  | Подрядная организация
119.21 | шпильки с/г М16х90 ст.35 ГОСТ 1050-74 | шт | 112 |  |  |  |  | Подрядная организация
119.22 | Задвижка 30с41нж Ду80 Ру16 | шт | 2 |  |  |  |  | Подрядная организация
119.23 | шпильки с/г М16х90 ст.35 ГОСТ 1050-74 | шт | 24 |  |  |  |  | Подрядная организация
119.24 | Клапан обратный Ду100 Ру40 | шт | 2 |  |  |  |  | Подрядная организация
119.25 | шпильки с/г М20х100 ст.35 ГОСТ 1050-74 | шт | 32 |  |  |  |  | Подрядная организация
119.26 | Клапан регулирующий КИП поз.67 Ду50 Ру40 | шт | 1 |  |  |  |  | Подрядная организация
119.27 | шпильки с/г М16х90 ст.35 ГОСТ 1050-74 | шт | 8 | шпильки с/г М16х90 ст.35 ГОСТ 1050-74 | шт | 8 | Подрядная организация | Подрядная организация
119.28 | Резка труб Ду159 | стык | 44 |  | стык | 44 | Подрядная организация | Подрядная организация
119.29 | Резка труб Ду108 | стык | 81 |  | стык | 81 | Подрядная организация | Подрядная организация
119.30 | Резка труб Ду89 | стык | 2 |  | стык | 2 | Подрядная организация | Подрядная организация
119.31 | Резка труб Ду57 | стык | 2 |  | стык | 2 | Подрядная организация | Подрядная организация
119.32 | Монтаж участков трубопроводов:
119.33 | Монтаж трубы Ду159х8мм, Ст.20 | п.м. | 89 | Труба стальная бесшовная горячедеформированные 159x8 ГОСТ 8731-74 / 20 | п.м. | 89 | Подрядная организация | Подрядная организация
119.34 | Монтаж отвода 90, Ду159х8мм, Ст.20 | шт | 12 | Отвод приварной бесшовный исполнение 2, 90-159х8-20 ГОСТ 17375-2001 | шт | 12 | Подрядная организация | Подрядная организация
119.35 | Монтаж сферическая глушка Ду159х8мм, Ст.20 | шт | 1 | Сферическая глушка 159х8 Ст20 ГОСТ 17378-2001 | шт | 1 | Подрядная организация | Подрядная организация
119.36 | Монтаж трубы Ду108х6мм, Ст.20 | п.м. | 163 | Труба стальная бесшовная горячедеформированные 108x6 ГОСТ 8731-74 / 20 | п.м. | 163 | Подрядная организация | Подрядная организация
119.37 | Монтаж отвода 90, Ду108х6мм, Ст.20 | шт | 24 | Отвод приварной бесшовный исполнение 2, 90-108х6-20 ГОСТ 17375-2001 | шт | 24 | Подрядная организация | Подрядная организация
119.38 | Монтаж сферическая глушка Ду108х6мм, Ст.20 | шт | 2 | Сферическая глушка 108х6 Ст20 ГОСТ 17378-2001 | шт | 2 | Подрядная организация | Подрядная организация
119.39 | Монтаж трубы Ду89х6мм, Ст.20 | п.м. | 3 | Труба стальная бесшовная горячедеформированные 89x6 ГОСТ 8731-74 / 20 | п.м. | 3 | Подрядная организация | Подрядная организация
119.40 | Монтаж отвода 90, Ду89х6мм, Ст.20 | шт | 1 | Отвод приварной бесшовный исполнение 2, 90-89х6-20 ГОСТ 17375-2001 | шт | 1 | Подрядная организация | Подрядная организация
119.41 | Монтаж трубы Ду57х5мм, Ст.20 | п.м. | 3 | Труба стальная бесшовная горячедеформированные 57x5 ГОСТ 8731-74 / 20 | п.м. | 3 | Подрядная организация | Подрядная организация
119.42 | Монтаж отвода 90, Ду57х5мм, Ст.20 | шт | 4 | Отвод приварной бесшовный исполнение 2, 90-57х5-20 ГОСТ 17375-2001 | шт | 4 | Подрядная организация | Подрядная организация
119.43 | Демонтаж перехода, Ду108х6-89х6мм, Ст.20 | шт | 3 | Переход бесшовный приварной К-108х6-89х6 Ст20 ГОСТ 17378-2001 | шт | 3 | Подрядная организация | Подрядная организация
119.44 | Демонтаж перехода, Ду108х6-159х8мм, Ст.20 | шт | 1 | Переход бесшовный приварной К-108х6-159х8 Ст20 ГОСТ 17378-2001 | шт | 1 | Подрядная организация | Подрядная организация
119.45 | Демонтаж перехода, Ду89х6-57х5мм, Ст.20 | шт | 2 | Переход бесшовный приварной К-89х6-57х5 Ст20 ГОСТ 17378-2001 | шт | 2 | Подрядная организация | Подрядная организация
119.46 | Монтаж запорной арматуры:
119.47 | Задвижка 30с41нж Ду150 Ру40 | шт | 7 | Задвижка с КОФ 30С41НЖ Ду150 Ру40-AФ ГОСТ 9544-2005 / 20-1 ГОСТ 12821-80 | шт | 7 | Подрядная организация | Подрядная организация
119.48 | Монтаж фланца Ду150 Ру40 | шт | 14 | Фланец стальной приварной встык 1-150-40 20 ГОСТ 12821-80 | шт | 14 | Подрядная организация | Подрядная организация
119.49 | шпильки с/г М20х110 ст.35 ГОСТ 1050-74 | шт | 112 | шпильки с/г М20х110 ст.35 ГОСТ 1050-74 | шт | 112 | Подрядная организация | Подрядная организация
119.50 | Задвижка 30с41нж Ду100 Ру16 | шт | 7 | Задвижка с КОФ 30С41НЖ Ду100 Ру16-AФ ГОСТ 9544-2005 / 20-1 ГОСТ 12821-80 | шт | 7 | Подрядная организация | Подрядная организация
119.51 | Монтаж фланца Ду100 Ру16 | шт | 14 | Фланец стальной приварной встык 1-100-16 20 ГОСТ 12821-80 | шт | 14 | Подрядная организация | Подрядная организация
119.52 | шпильки с/г М16х90 ст.35 ГОСТ 1050-74 | шт | 112 | шпильки с/г М16х90 ст.35 ГОСТ 1050-74 | шт | 112 | Подрядная организация | Подрядная организация
119.53 | Задвижка 30с41нж Ду80 Ру16 | шт | 2 | Задвижка с КОФ 30С41НЖ Ду80 Ру16-AФ ГОСТ 9544-2005 / 20-1 ГОСТ 12821-80 | шт | 2 | Подрядная организация | Подрядная организация
119.54 | Монтаж фланца Ду80 Ру16 | шт | 4 | Фланец стальной приварной встык 1-80-16 20 ГОСТ 12821-80 | шт | 4 | Подрядная организация | Подрядная организация
119.55 | шпильки с/г М16х90 ст.35 ГОСТ 1050-74 | шт | 24 | шпильки с/г М16х90 ст.35 ГОСТ 1050-74 | шт | 24 | Подрядная организация | Подрядная организация
119.56 | Клапан обратный Ду100 Ру40 | шт | 2 | Клапан обратный 19С53НЖ Ду100 Ру40-ГОСТ 27477-87 с КОФ | шт | 2 | Подрядная организация | Подрядная организация
119.57 | Монтаж фланца Ду100 Ру40 | шт | 4 | Фланец стальной приварной встык 1-100-40 20 ГОСТ 12821-80 | шт | 4 | Подрядная организация | Подрядная организация
119.58 | шпильки с/г М20х100 ст.35 ГОСТ 1050-74 | шт | 32 | шпильки с/г М20х100 ст.35 ГОСТ 1050-74 | шт | 32 | Подрядная организация | Подрядная организация
119.59 | Клапан регулирующий КИП и А поз.67 Ду50 Ру40 | шт | 1 |  |  |  |  | Подрядная организация
119.60 | Монтаж фланца Ду50 Ру40 | шт | 2 | Фланец стальной приварной встык 1-50-40 20 ГОСТ 12821-80 | шт | 2 | Подрядная организация | Подрядная организация
119.61 | шпильки с/г М16х90 ст.35 ГОСТ 1050-74 | шт | 8 | шпильки с/г М16х90 ст.35 ГОСТ 1050-74 | шт | 8 | Подрядная организация | Подрядная организация
119.62 | Зачистка сварных стыков для проведения неразрушающего контроля (мех.способом) | [5 empty] | Подрядная организация | Подрядная организация
119.63 | Стыков Ду159 | стык | 39 |  | стык | 39 | Подрядная организация | Подрядная организация
119.64 | Стыков Ду108 | стык | 75 |  | стык | 75 | Подрядная организация | Подрядная организация
119.65 | Стыков Ду89 | стык | 4 |  | стык | 4 | Подрядная организация | Подрядная организация
119.66 | Стыков Ду57 | стык | 10 |  | стык | 10 | Подрядная организация | Подрядная организация
119.67 | Произвести цветную дефектоскопию сварных швов трубопровода Ду159 | стык | 39 |  | стык | 39 | Подрядная организация | Подрядная организация
119.68 | Произвести цветную дефектоскопию сварных швов трубопровода Ду108 | стык | 75 |  | стык | 75 | Подрядная организация | Подрядная организация
119.69 | Произвести цветную дефектоскопию сварных швов трубопровода Ду89 | стык | 4 |  | стык | 4 | Подрядная организация | Подрядная организация
119.70 | Произвести цветную дефектоскопию сварных швов трубопровода Ду57 | стык | 10 |  | стык | 10 | Подрядная организация | Подрядная организация
119.71 | Монтаж наружных каркасных стоечных лесов в вертикальной проекции Н-8м. | м2 | 334 |  | м2 | 334 | Подрядная организация | Подрядная организация
119.72 | Монтаж наружных каркасных стоечных лесов в вертикальной проекции Н-6м. | м2 | 177 |  | м2 | 177 | Подрядная организация | Подрядная организация
120 | Демонтаж, монтаж трубопровода нестабильная фракция НК-85°С от Н-6, Н-6А, Н-7а в К-1 орошение. Ду108х6. L-163 метров Ду159х8. L-89 метров. Ду89х6. L-3 метров. Ду57х5. L-3 метров. |  |  | Материал подрядчика
120.1 | Монтаж наружных каркасных стоечных лесов в вертикальной проекции Н-12м. | м2 | 234 |  | м2 | 234 | Подрядная организация | Подрядная организация
120.2 | Монтаж наружных каркасных стоечных лесов в вертикальной проекции Н-6м. | м2 | 37 |  |  |  |  | Подрядная организация
120.3 | Демонтаж отбракованных участков трубы: | [6 empty] | Подрядная организация
120.4 | Демонтаж трубы Ду159х8мм, Ст.20 | п.м. | 78 |  |  |  |  | Подрядная организация
120.5 | Демонтаж отвода 90, Ду159х8мм, Ст.20 | шт | 15 |  |  |  |  | Подрядная организация
120.6 | Демонтаж трубы Ду108х6мм, Ст.20 | п.м. | 19 |  |  |  |  | Подрядная организация
120.7 | Демонтаж отвода 90, Ду108х6мм, Ст.20 | шт | 4 |  |  |  |  | Подрядная организация
120.8 | Демонтаж сферическая глушка Ду57х5мм, Ст.20 | шт | 1 |  |  |  |  | Подрядная организация
120.9 | Демонтаж трубы Ду89х6мм, Ст.20 | п.м. | 3 |  |  |  |  | Подрядная организация
120.10 | Демонтаж отвода 90, Ду89х6мм, Ст.20 | шт | 7 |  |  |  |  | Подрядная организация
120.11 | Демонтаж трубы Ду32х4мм, Ст.20 | п.м. | 1 |  |  |  |  | Подрядная организация
120.12 | Демонтаж отвода 90, Ду32х4мм, Ст.20 | шт | 1 |  |  |  |  | Подрядная организация
120.13 | Демонтаж перехода, Ду108х6-89х6мм, Ст.20 | шт | 1 |  |  |  |  | Подрядная организация
120.14 | Демонтаж перехода, Ду108х6-159х8мм, Ст.20 | шт | 4 |  |  |  |  | Подрядная организация
120.15 | Демонтаж запорной арматуры:
120.16 | Задвижка 30с41нж Ду150 Ру16 | шт | 4 |  |  |  |  | Подрядная организация
120.17 | шпильки с/г М20х110 ст.35 ГОСТ 1050-74 | шт | 64 |  |  |  |  | Подрядная организация
120.18 | Задвижка 30с41нж Ду100 Ру16 | шт | 2 |  |  |  |  | Подрядная организация
120.19 | шпильки с/г М16х90 ст.35 ГОСТ 1050-74 | шт | 32 |  |  |  |  | Подрядная организация
120.20 | Задвижка 30с41нж Ду100 Ру40 | шт | 1 |  |  |  |  | Подрядная организация
120.21 | шпильки с/г М20х100 ст.35 ГОСТ 1050-74 | шт | 8 |  |  |  |  | Подрядная организация
120.22 | Задвижка 30с41нж Ду80 Ру16 | шт | 1 |  |  |  |  | Подрядная организация
120.23 | шпильки с/г М16х90 ст.35 ГОСТ 1050-74 | шт | 8 |  |  |  |  | Подрядная организация
120.24 | Клапан регулирующий КИП иА Ду80 Ру40 | шт | 1 |  |  |  |  | Подрядная организация
120.25 | шпильки с/г М16х100 ст.35 ГОСТ 1050-74 | шт | 16 | шпильки с/г М16х100 ст.35 ГОСТ 1050-74 | шт | 16 | Подрядная организация | Подрядная организация
120.26 | Резка труб Ду159 | стык | 39 |  | стык | 39 | Подрядная организация | Подрядная организация
120.27 | Резка труб Ду108 | стык | 9 |  | стык | 9 | Подрядная организация | Подрядная организация
120.28 | Резка труб Ду89 | стык | 2 |  | стык | 2 | Подрядная организация | Подрядная организация
120.29 | Резка труб Ду32 | стык | 2 |  | стык | 2 | Подрядная организация | Подрядная организация
120.30 | Монтаж участков трубопроводов:
120.31 | Монтаж трубы Ду159х8мм, Ст.20 | п.м. | 78 | Труба стальная бесшовная горячедеформированные 159x8 ГОСТ 8731-74 / 20 | п.м. | 78 | Подрядная организация | Подрядная организация
120.32 | Монтаж отвода 90, Ду159х8мм, Ст.20 | шт | 15 | Отвод приварной бесшовный исполнение 2, 90-159х8-20 ГОСТ 17375-2001 | шт | 15 | Подрядная организация | Подрядная организация
120.33 | Монтаж трубы Ду108х6мм, Ст.20 | п.м. | 19 | Труба стальная бесшовная горячедеформированные 108x6 ГОСТ 8731-74 / 20 | п.м. | 19 | Подрядная организация | Подрядная организация
120.34 | Монтаж отвода 90, Ду108х6мм, Ст.20 | шт | 4 | Отвод приварной бесшовный исполнение 2, 90-108х6-20 ГОСТ 17375-2001 | шт | 4 | Подрядная организация | Подрядная организация
120.35 | Монтаж трубы Ду89х6мм, Ст.20 | п.м. | 3 | Труба стальная бесшовная горячедеформированные 89x6 ГОСТ 8731-74 / 20 | п.м. | 3 | Подрядная организация | Подрядная организация
120.36 | Монтаж отвода 90, Ду89х6мм, Ст.20 | шт | 7 | Отвод приварной бесшовный исполнение 2, 90-89х6-20 ГОСТ 17375-2001 | шт | 7 | Подрядная организация | Подрядная организация
120.37 | Монтаж трубы Ду32х4мм, Ст.20 | п.м. | 1 | Труба стальная бесшовная горячедеформированные 32x4 ГОСТ 8731-74 / 20 | п.м. | 1 | Подрядная организация | Подрядная организация
120.38 | Монтаж отвода 90, Ду32х4мм, Ст.20 | шт | 1 | Отвод приварной бесшовный исполнение 2, 90-32х4-20 ГОСТ 17375-2001 | шт | 1 | Подрядная организация | Подрядная организация
120.39 | Демонтаж перехода, Ду108х6-89х6мм, Ст.20 | шт | 1 | Переход бесшовный приварной К-108х6-89х6 Ст20 ГОСТ 17378-2001 | шт | 1 | Подрядная организация | Подрядная организация
120.40 | Демонтаж перехода, Ду108х6-159х8мм, Ст.20 | шт | 4 | Переход бесшовный приварной К-108х6-159х8 Ст20 ГОСТ 17378-2001 | шт | 4 | Подрядная организация | Подрядная организация
120.41 | Монтаж запорной арматуры:
120.42 | Задвижка 30с41нж Ду150 Ру16 | шт | 4 | Задвижка с КОФ 30С41НЖ Ду150 Ру16-AФ ГОСТ 9544-2005 / 20-1 ГОСТ 12821-80 | шт | 4 | Подрядная организация | Подрядная организация
120.43 | Монтаж фланца Ду150 Ру16 | шт | 8 | Фланец стальной приварной встык 1-150-16 20 ГОСТ 12821-80 | шт | 8 | Подрядная организация | Подрядная организация
120.44 | шпильки с/г М20х110 ст.35 ГОСТ 1050-74 | шт | 64 | шпильки с/г М20х110 ст.35 ГОСТ 1050-74 | шт | 64 | Подрядная организация | Подрядная организация
120.45 | Задвижка 30с41нж Ду100 Ру16 | шт | 2 | Задвижка с КОФ 30С41НЖ Ду100 Ру16-AФ ГОСТ 9544-2005 / 20-1 ГОСТ 12821-80 | шт | 2 | Подрядная организация | Подрядная организация
120.46 | Монтаж фланца Ду100 Ру16 | шт | 4 | Фланец стальной приварной встык 1-100-16 20 ГОСТ 12821-80 | шт | 4 | Подрядная организация | Подрядная организация
120.47 | шпильки с/г М16х90 ст.35 ГОСТ 1050-74 | шт | 32 | шпильки с/г М16х90 ст.35 ГОСТ 1050-74 | шт | 32 | Подрядная организация | Подрядная организация
120.48 | Задвижка 30с41нж Ду100 Ру40 | шт | 1 | Задвижка с КОФ 30С41НЖ Ду100 Ру40-AФ ГОСТ 9544-2005 / 20-1 ГОСТ 12821-80 | шт | 1 | Подрядная организация | Подрядная организация
120.49 | Монтаж фланца Ду100 Ру40 | шт | 2 | Фланец стальной приварной встык 1-100-40 20 ГОСТ 12821-80 | шт | 2 | Подрядная организация | Подрядная организация
120.50 | шпильки с/г М20х100 ст.35 ГОСТ 1050-74 | шт | 8 | шпильки с/г М20х100 ст.35 ГОСТ 1050-74 | шт | 8 | Подрядная организация | Подрядная организация
120.51 | Задвижка 30с41нж Ду80 Ру16 | шт | 1 | Задвижка с КОФ 30С41НЖ Ду80 Ру16-AФ ГОСТ 9544-2005 / 20-1 ГОСТ 12821-80 | шт | 1 | Подрядная организация | Подрядная организация
120.52 | Монтаж фланца Ду80 Ру16 | шт | 2 | Фланец стальной приварной встык 1-80-16 20 ГОСТ 12821-80 | шт | 2 | Подрядная организация | Подрядная организация
120.53 | шпильки с/г М16х90 ст.35 ГОСТ 1050-74 | шт | 8 | шпильки с/г М16х90 ст.35 ГОСТ 1050-74 | шт | 8 | Подрядная организация | Подрядная организация
120.54 | Клапан регулирующий КИП иА Ду80 Ру40 | шт | 1 | ПИМ | шт | 2 | Подрядная организация | Подрядная организация
120.55 | Монтаж фланца Ду80 Ру40 | шт | 2 | Фланец стальной приварной встык 1-80-40 20 ГОСТ 12821-80 | шт | 2 | Подрядная организация | Подрядная организация
120.56 | шпильки с/г М16х100 ст.35 ГОСТ 1050-74 | шт | 16 | шпильки с/г М16х100 ст.35 ГОСТ 1050-74 | шт | 16 | Подрядная организация | Подрядная организация
120.57 | Зачистка сварных стыков для проведения неразрушающего контроля (мех.способом) | [5 empty] | Подрядная организация | Подрядная организация
120.58 | Стыков Ду159 | стык | 43 |  | стык | 43 | Подрядная организация | Подрядная организация
120.59 | Стыков Ду108 | стык | 14 |  | стык | 14 | Подрядная организация | Подрядная организация
120.60 | Стыков Ду89 | стык | 16 |  | стык | 16 | Подрядная организация | Подрядная организация
120.61 | Стыков Ду32 | стык | 2 |  | стык | 2 | Подрядная организация | Подрядная организация
120.62 | Произвести цветную дефектоскопию сварных швов трубопровода Ду159 | стык | 43 |  | стык | 43 | Подрядная организация | Подрядная организация
120.63 | Произвести цветную дефектоскопию сварных швов трубопровода Ду108 | стык | 14 |  | стык | 14 | Подрядная организация | Подрядная организация
120.64 | Произвести цветную дефектоскопию сварных швов трубопровода Ду89 | стык | 16 |  | стык | 16 | Подрядная организация | Подрядная организация
120.65 | Произвести цветную дефектоскопию сварных швов трубопровода Ду32 | стык | 2 |  | стык | 2 | Подрядная организация | Подрядная организация
120.66 | Монтаж наружных каркасных стоечных лесов в вертикальной проекции Н-12м. | м2 | 234 |  | м2 | 234 | Подрядная организация | Подрядная организация
120.67 | Монтаж наружных каркасных стоечных лесов в вертикальной проекции Н-6м. | м2 | 37 |  | м2 | 37 | Подрядная организация | Подрядная организация
121 | Демонтаж, монтаж трубопровода Мазута из колонн К-2 к насосам Н-4, Н-4а, Н-4б. Ду377х8. L-40 метров. Ду89х6. L-1 метр. Инв№30007758 |  |  | Материал подрядчика |  |  |  |  | Кран 100 тн
121.1 | Монтаж наружных каркасных стоечных лесов в вертикальной проекции Н-6м. | м2 | 120 |  | м2 | 120 | Подрядная организация | Подрядная организация
121.2 | Демонтаж отбракованных участков трубы: | [6 empty] | Подрядная организация
121.3 | Демонтаж трубы Ду377х8мм, Ст.20 | п.м. | 40 |  |  |  |  | Подрядная организация
121.4 | Демонтаж отвода 90, Ду377х8мм, Ст.20 | шт | 5 |  |  |  |  | Подрядная организация
121.5 | Демонтаж сферическая глушка Ду89х6мм, Ст.20 | шт | 1 |  |  |  |  | Подрядная организация
121.6 | Демонтаж сферическая глушка Ду219х8мм, Ст.20 | шт | 1 |  |  |  |  | Подрядная организация
121.7 | Демонтаж сферическая глушка Ду108х6мм, Ст.20 | шт | 2 |  |  |  |  | Подрядная организация
121.8 | Демонтаж трубы Ду89х6мм, Ст.20 | п.м. | 2 |  |  |  |  | Подрядная организация
121.9 | Демонтаж отвода 90, Ду89х6мм, Ст.20 | шт | 1 |  |  |  |  | Подрядная организация
121.10 | Демонтаж перехода, Ду426х10-377х8мм, Ст.20 | шт | 1 |  |  |  |  | Подрядная организация
121.11 | Демонтаж запорной арматуры:
121.12 | Задвижка 30с41нж Ду400 Ру16 | шт | 1 |  |  |  |  | Подрядная организация
121.13 | шпильки с/г М27х140 ст.35 ГОСТ 1050-74 | шт | 24 |  |  |  |  | Подрядная организация
121.14 | Задвижка 30с41нж Ду350 Ру40 | шт | 1 |  |  |  |  | Подрядная организация
121.15 | шпильки с/г М24х120 ст.35 ГОСТ 1050-74 | шт | 24 |  |  |  |  | Подрядная организация
121.16 | Резка труб Ду377 | стык | 20 |  | стык | 20 | Подрядная организация | Подрядная организация
121.17 | Резка труб Ду426 | стык | 20 |  | стык | 20 | Подрядная организация | Подрядная организация
121.18 | Резка труб Ду89 | стык | 3 |  | стык | 3 | Подрядная организация | Подрядная организация
121.19 | Монтаж участков трубопроводов:
121.20 | Монтаж трубы Ду377х8мм, Ст.20 | п.м. | 40 | Труба стальная бесшовная горячедеформированные 377x8 ГОСТ 8731-74 / 20 | п.м. | 40 | Подрядная организация | Подрядная организация
121.21 | Монтаж отвода 90, Ду377х8мм, Ст.20 | шт | 5 | Отвод приварной бесшовный исполнение 2, 90-377х8-20 ГОСТ 17375-2001 | шт | 5 | Подрядная организация | Подрядная организация
121.22 | Монтаж трубы Ду89х6мм, Ст.20 | п.м. | 2 | Труба стальная бесшовная горячедеформированные 89x6 ГОСТ 8731-74 / 20 | п.м. | 2 | Подрядная организация | Подрядная организация
121.23 | Монтаж отвода 90, Ду89х6мм, Ст.20 | шт | 1 | Отвод приварной бесшовный исполнение 2, 90-89х6-20 ГОСТ 17375-2001 | шт | 1 | Подрядная организация | Подрядная организация
121.24 | Монтаж перехода, Ду426х10-377х8мм, Ст.20 | шт | 1 | Переход бесшовный приварной К-426х10-377х8 Ст20 ГОСТ 17378-2001 | шт | 1 | 1 | Подрядная организация
121.25 | Монтаж запорной арматуры:
121.26 | Задвижка 30с41нж Ду400 Ру16 | шт | 1 | Задвижка с КОФ 30С41НЖ Ду400 Ру16-AФ ГОСТ 9544-2005 / 20-1 ГОСТ 12821-80 | шт | 1 | Подрядная организация | Подрядная организация
121.27 | Монтаж фланца Ду400 Ру16 | шт | 2 | Фланец стальной приварной встык 1-400-16 20 ГОСТ 12821-80 | шт | 2 | Подрядная организация | Подрядная организация
121.28 | шпильки с/г М27х140 ст.35 ГОСТ 1050-74 | шт | 24 | шпильки с/г М27х140 ст.35 ГОСТ 1050-74 | шт | 24 | Подрядная организация | Подрядная организация
121.29 | Задвижка 30с41нж Ду350 Ру40 | шт | 1 | Задвижка с КОФ 30С41НЖ Ду350 Ру40-AФ ГОСТ 9544-2005 / 20-1 ГОСТ 12821-80 | шт | 1 | Подрядная организация | Подрядная организация
121.30 | Монтаж фланца Ду350 Ру40 | шт | 1 | Фланец стальной приварной встык 1-350-40 20 ГОСТ 12821-80 | шт | 1 | Подрядная организация | Подрядная организация
121.31 | шпильки с/г М24х120 ст.35 ГОСТ 1050-74 | шт | 24 | шпильки с/г М24х120 ст.35 ГОСТ 1050-74 | шт | 24 | Подрядная организация | Подрядная организация
121.32 | Зачистка сварных стыков для проведения неразрушающего контроля (мех.способом) | [5 empty] | Подрядная организация | Подрядная организация
121.33 | Стыков Ду377 | стык | 20 |  | стык | 20 | Подрядная организация | Подрядная организация
121.34 | Стыков Ду426 | стык | 1 |  | стык | 1 | Подрядная организация | Подрядная организация
121.35 | Стыков Ду89 | стык | 3 |  | стык | 3 | Подрядная организация | Подрядная организация
121.36 | Произвести цветную дефектоскопию сварных швов трубопровода Ду377 | стык | 20 |  | стык | 20 | Подрядная организация | Подрядная организация
121.37 | Произвести цветную дефектоскопию сварных швов трубопровода Ду426 | стык | 1 |  | стык | 1 | Подрядная организация | Подрядная организация
121.38 | Произвести цветную дефектоскопию сварных швов трубопровода Ду89 | стык | 3 |  | стык | 3 | Подрядная организация | Подрядная организация
121.39 | Монтаж наружных каркасных стоечных лесов в вертикальной проекции Н-6м. | м2 | 120 |  | м2 | 120 | Подрядная организация | Подрядная организация
121.40 | Демонтаж/монтаж теплоизоляции трубопровода Мазута из колонн К-2 к насосам Н-4, Н-4а, Н-4б.с устройством покрытия из оцинкованной стали. Ду-377 L-40 метров | м3 | 4.6 | Маты из мин. ваты прошивные теплоизоляционные МП-100 толщиной 80мм ГОСТ 21880-2011 | м3 | 4.6 | Подрядная организация | Подрядная организация
121.41 |  | м² | 67.44 | Сталь оцинкованная δ=0,7мм | м² | 67.44 | Подрядная организация | Подрядная организация
122 | Демонтаж, монтаж трубопровода ФР.НК-85-180°С из Е-2 к насосам Н-7, Н-8, Н-10. Ду273х8. L-97 метров. Ду219х8. L-3 метра. Ду159х8. L-4 метра, Ду108х6. L-3 метра. |  |  | Материал подрядчика |  |  |  |  | Кран 100 тн
122.1 | Монтаж наружных каркасных стоечных лесов в вертикальной проекции Н-8м. | м2 | 200 |  | м2 | 200 | Подрядная организация | Подрядная организация
122.2 | Демонтаж отбракованных участков трубы: | [6 empty] | Подрядная организация
122.3 | Демонтаж трубы Ду273х8мм, Ст.20 | п.м. | 97 |  |  |  |  | Подрядная организация
122.4 | Демонтаж отвода 90, Ду273х8мм, Ст.20 | шт | 7 |  |  |  |  | Подрядная организация
122.5 | Демонтаж сферическая глушка Ду273х8мм, Ст.20 | шт | 3 |  |  |  |  | Подрядная организация
122.6 | Демонтаж трубы Ду219х8мм, Ст.20 | п.м. | 3 |  |  |  |  | Подрядная организация
122.7 | Демонтаж отвода 90, Ду219х8мм, Ст.20 | шт | 2 |  |  |  |  | Подрядная организация
122.8 | Демонтаж трубы Ду159х8мм, Ст.20 | п.м. | 4 |  |  |  |  | Подрядная организация
122.9 | Демонтаж отвода 90, Ду159х8мм, Ст.20 | шт | 2 |  |  |  |  | Подрядная организация
122.10 | Демонтаж трубы Ду108х6мм, Ст.20 | п.м. | 3 |  |  |  |  | Подрядная организация
122.11 | Демонтаж отвода 90, Ду108х6мм, Ст.20 | шт | 1 |  |  |  |  | Подрядная организация
122.12 | Демонтаж перехода, Ду273х8-219х8мм, Ст.20 | шт | 2 |  |  |  |  | Подрядная организация
122.13 | Демонтаж перехода, Ду219х8-159х8мм, Ст.20 | шт | 2 |  |  |  |  | Подрядная организация
122.14 | Демонтаж запорной арматуры:
122.15 | Демонтаж трубы Ду32х4мм, Ст.20 | п.м. | 2 |  |  |  |  | Подрядная организация
122.16 | Демонтаж отвода 90, Ду32х4мм, Ст.20 | шт | 2 |  |  |  |  | Подрядная организация
122.17 | Демонтаж запорной арматуры:
122.18 | Задвижка 30с41нж Ду250 Ру25 | шт | 1 | Задвижка с КОФ 30С41НЖ Ду250 Ру25-AФ ГОСТ 9544-2005 / 20-1 ГОСТ 12821-80 | шт | 1 | Подрядная организация | Подрядная организация
122.19 | шпильки с/г М24х130 ст.35 ГОСТ 1050-74 | шт | 24 | шпильки с/г М24х130 ст.35 ГОСТ 1050-74 | шт | 24 | Подрядная организация | Подрядная организация
122.20 | Задвижка 30с41нж Ду200 Ру16 | шт | 2 | Задвижка с КОФ 30С41НЖ Ду200 Ру16-AФ ГОСТ 9544-2005 / 20-1 ГОСТ 12821-80 | шт | 2 | Подрядная организация | Подрядная организация
122.21 | шпильки с/г М20х100 ст.35 ГОСТ 1050-74 | шт | 48 | шпильки с/г М20х100 ст.35 ГОСТ 1050-74 | шт | 48 | Подрядная организация | Подрядная организация
122.22 | Задвижка 30с41нж Ду150 Ру16 | шт | 1 | Задвижка с КОФ 30С41НЖ Ду150 Ру16-AФ ГОСТ 9544-2005 / 20-1 ГОСТ 12821-80 | шт | 1 | Подрядная организация | Подрядная организация
122.23 | шпильки с/г М20х100 ст.35 ГОСТ 1050-74 | шт | 16 | шпильки с/г М20х100 ст.35 ГОСТ 1050-74 | шт | 16 | Подрядная организация | Подрядная организация
122.24 | Задвижка 30с41нж Ду100 Ру16 | шт | 3 | Задвижка с КОФ 30С41НЖ Ду100 Ру16-AФ ГОСТ 9544-2005 / 20-1 ГОСТ 12821-80 | шт | 3 | Подрядная организация | Подрядная организация
122.25 | шпильки с/г М16х80 ст.35 ГОСТ 1050-74 | шт | 48 | шпильки с/г М20х100 ст.35 ГОСТ 1050-74 | шт | 48 | Подрядная организация | Подрядная организация
122.26 | Резка труб Ду273 | стык | 34 |  | стык | 34 | Подрядная организация | Подрядная организация
122.27 | Резка труб Ду219 | стык | 8 |  | стык | 8 | Подрядная организация | Подрядная организация
122.28 | Резка труб Ду159 | стык | 7 |  | стык | 7 | Подрядная организация | Подрядная организация
122.29 | Резка труб Ду108 | стык | 4 |  | стык | 4 | Подрядная организация | Подрядная организация
122.30 | Резка труб Ду32 | стык | 3 |  | стык | 3 | Подрядная организация | Подрядная организация
122.31 | Монтаж участков трубопроводов:
122.32 | Монтаж трубы Ду273х8мм, Ст.20 | п.м. | 97 | Труба стальная бесшовная горячедеформированные 273x8 ГОСТ 8731-74 / 20 | п.м. | 97 | Подрядная организация | Подрядная организация
122.33 | Монтаж отвода 90, Ду273х8мм, Ст.20 | шт | 7 | Отвод приварной бесшовный исполнение 2, 90-273х8-20 ГОСТ 17375-2001 | шт | 7 | Подрядная организация | Подрядная организация
122.34 | Монтаж трубы Ду219х8мм, Ст.20 | п.м. | 3 | Труба стальная бесшовная горячедеформированные 219x8 ГОСТ 8731-74 / 20 | п.м. | 3 | Подрядная организация | Подрядная организация
122.35 | Монтаж отвода 90, Ду219х8мм, Ст.20 | шт | 2 | Отвод приварной бесшовный исполнение 2, 90-219х8-20 ГОСТ 17375-2001 | шт | 2 | Подрядная организация | Подрядная организация
122.36 | Монтаж трубы Ду159х8мм, Ст.20 | п.м. | 4 | Труба стальная бесшовная горячедеформированные 159x8 ГОСТ 8731-74 / 20 | п.м. | 4 | Подрядная организация | Подрядная организация
122.37 | Монтаж отвода 90, Ду159х8мм, Ст.20 | шт | 2 | Отвод приварной бесшовный исполнение 2, 90-159х8-20 ГОСТ 17375-2001 | шт | 2 | Подрядная организация | Подрядная организация
122.38 | Монтаж трубы Ду108х6мм, Ст.20 | п.м. | 3 | Труба стальная бесшовная горячедеформированные 108x6 ГОСТ 8731-74 / 20 | п.м. | 3 | Подрядная организация | Подрядная организация
122.39 | Монтаж отвода 90, Ду108х6мм, Ст.20 | шт | 1 | Отвод приварной бесшовный исполнение 2, 90-108х6-20 ГОСТ 17375-2001 | шт | 1 | Подрядная организация | Подрядная организация
122.40 | Монтаж трубы Ду32х4мм, Ст.20 | п.м. | 2 | Труба стальная бесшовная горячедеформированные 32x4 ГОСТ 8731-74 / 20 | п.м. | 2 | Подрядная организация | Подрядная организация
122.41 | Монтаж отвода 90, Ду32х4мм, Ст.20 | шт | 2 | Отвод приварной бесшовный исполнение 2, 90-32х4-20 ГОСТ 17375-2001 | шт | 2 | Подрядная организация | Подрядная организация
122.42 | Монтаж сферическая глушка Ду273х8мм, Ст.20 | шт | 2 | Сферическая глушка 273х8 Ст20 ГОСТ 17378-2001 | шт | 2 | Подрядная организация | Подрядная организация
122.43 | Монтаж перехода, Ду273х8-219х8мм, Ст.20 | шт | 2 | Переход бесшовный приварной К-273х8-219х8 Ст20 ГОСТ 17378-2001 | шт | 2 | Подрядная организация | Подрядная организация
122.44 | Монтаж перехода, Ду219х8-159х8мм, Ст.20 | шт | 2 | Переход бесшовный приварной К-219х18-159х8 Ст20 ГОСТ 17378-2001 | шт | 2 | Подрядная организация | Подрядная организация
122.45 | Монтаж запорной арматуры:
122.46 | Задвижка 30с41нж Ду250 Ру25 | шт | 1 | Задвижка с КОФ 30С41НЖ Ду250 Ру25-AФ ГОСТ 9544-2005 / 20-1 ГОСТ 12821-80 | шт | 1 | Подрядная организация | Подрядная организация
122.47 | Монтаж фланца Ду250 Ру25 | шт | 2 | Фланец стальной приварной встык 1-250-25 20 ГОСТ 12821-80 | шт | 2 | Подрядная организация | Подрядная организация
122.48 | шпильки с/г М24х130 ст.35 ГОСТ 1050-74 | шт | 24 | шпильки с/г М24х130 ст.35 ГОСТ 1050-74 | шт | 24 | Подрядная организация | Подрядная организация
122.49 | Задвижка 30с41нж Ду200 Ру16 | шт | 2 | Задвижка с КОФ 30С41НЖ Ду200 Ру16-AФ ГОСТ 9544-2005 / 20-1 ГОСТ 12821-80 | шт | 2 | Подрядная организация | Подрядная организация
122.50 | Монтаж фланца Ду200 Ру16 | шт | 4 | Фланец стальной приварной встык 1-200-16 20 ГОСТ 12821-80 | шт | 4 | Подрядная организация | Подрядная организация
122.51 | шпильки с/г М20х100 ст.35 ГОСТ 1050-74 | шт | 48 | шпильки с/г М20х100 ст.35 ГОСТ 1050-74 | шт | 48 | Подрядная организация | Подрядная организация
122.52 | Задвижка 30с41нж Ду150 Ру16 | шт | 1 | Задвижка с КОФ 30С41НЖ Ду150 Ру16-AФ ГОСТ 9544-2005 / 20-1 ГОСТ 12821-80 | шт | 1 | Подрядная организация | Подрядная организация
122.53 | Монтаж фланца Ду150 Ру16 | шт | 2 | Фланец стальной приварной встык 1-150-16 20 ГОСТ 12821-80 | шт | 2 | Подрядная организация | Подрядная организация
122.54 | шпильки с/г М20х100 ст.35 ГОСТ 1050-74 | шт | 16 | шпильки с/г М20х100 ст.35 ГОСТ 1050-74 | шт | 16 | Подрядная организация | Подрядная организация
122.55 | Задвижка 30с41нж Ду100 Ру16 | шт | 3 | Задвижка с КОФ 30С41НЖ Ду100 Ру16-AФ ГОСТ 9544-2005 / 20-1 ГОСТ 12821-80 | шт | 3 | Подрядная организация | Подрядная организация
122.56 | Монтаж фланца Ду100 Ру16 | шт | 6 | Фланец стальной приварной встык 1-100-16 20 ГОСТ 12821-80 | шт | 6 | Подрядная организация | Подрядная организация
122.57 | шпильки с/г М16х80 ст.35 ГОСТ 1050-74 | шт | 48 | шпильки с/г М20х100 ст.35 ГОСТ 1050-74 | шт | 48 | Подрядная организация | Подрядная организация
122.58 | Монтаж ЗКС 31лс77нж муфтовая 32/160 ГОСТ 9544-75 | шт | 1 | ЗКС 31лс77нж муфтовая 32/160 ГОСТ 9544-75 | шт | 1 | Подрядная организация | Подрядная организация
122.59 | Монтаж фланца Ду32 Ру160 | шт | 2 | Фланец стальной приварной встык 1-32-160 20 ГОСТ 12821-80 | шт | 2 | Подрядная организация | Подрядная организация
122.60 | шпильки с/г М12х80 ст.35 ГОСТ 1050-74 | шт | 8 | шпильки с/г М12х80 ст.35 ГОСТ 1050-74 | шт | 8 | Подрядная организация | Подрядная организация
122.61 | Зачистка сварных стыков для проведения неразрушающего контроля (мех.способом) | [5 empty] | Подрядная организация | Подрядная организация
122.62 | Стыков Ду273 | стык | 34 |  | стык | 34 | Подрядная организация | Подрядная организация
122.63 | Стыков Ду219 | стык | 8 |  | стык | 8 | Подрядная организация | Подрядная организация
122.64 | Стыков Ду159 | стык | 7 |  | стык | 7 | Подрядная организация | Подрядная организация
122.65 | Стыков Ду108 | стык | 4 |  | стык | 4 | Подрядная организация | Подрядная организация
122.66 | Стыков Ду32 | стык | 3 |  | стык | 3 | Подрядная организация | Подрядная организация
122.67 | Произвести цветную дефектоскопию сварных швов трубопровода Ду273 | стык | 34 |  | стык | 34 | Подрядная организация | Подрядная организация
122.68 | Произвести цветную дефектоскопию сварных швов трубопровода Ду219 | стык | 8 |  | стык | 8 | Подрядная организация | Подрядная организация
122.69 | Произвести цветную дефектоскопию сварных швов трубопровода Ду159 | стык | 7 |  | стык | 7 | Подрядная организация | Подрядная организация
122.70 | Произвести цветную дефектоскопию сварных швов трубопровода Ду108 | стык | 4 |  | стык | 4 | Подрядная организация | Подрядная организация
122.71 | Произвести цветную дефектоскопию сварных швов трубопровода Ду32 | стык | 3 |  | стык | 3 | Подрядная организация | Подрядная организация
122.72 | Монтаж наружных каркасных стоечных лесов в вертикальной проекции Н-8м. | м2 | 200 |  | м2 | 200 | Подрядная организация | Подрядная организация
123 | Демонтаж, монтаж трубопровода ФР.НК-85-180°С из Е-2 от насосов Н-7, Н-8, Н-10 на орошение К-2. Ду108х6. L-103 метра. Ду89х6. L-2 метра. |  |  | Материал подрядчика |  |  |  |  | Кран 100 тн
123.1 | Монтаж наружных каркасных стоечных лесов в вертикальной проекции Н-8м. | м2 | 206 |  | м2 | 206 | Подрядная организация | Подрядная организация
123.2 | Демонтаж отбракованных участков трубы: | [6 empty] | Подрядная организация
123.3 | Демонтаж трубы Ду108х6мм, Ст.20 | п.м. | 103 |  |  |  |  | Подрядная организация
123.4 | Демонтаж отвода 90, Ду108х6мм, Ст.20 | шт | 24 |  |  |  |  | Подрядная организация
123.5 | Демонтаж трубы Ду89х6мм, Ст.20 | п.м. | 2 |  |  |  |  | Подрядная организация
123.6 | Демонтаж перехода, Ду108х6-89х6мм, Ст.20 | шт | 2 |  |  |  |  | Подрядная организация
123.7 | Демонтаж запорной арматуры:
123.8 | Задвижка 30с41нж Ду100 Ру16 | шт | 6 |  |  |  |  | Подрядная организация
123.9 | шпильки с/г М16х80 ст.35 ГОСТ 1050-74 | шт | 48 |  |  |  |  | Подрядная организация
123.10 | Задвижка 30с41нж Ду80 Ру16 | шт | 1 |  |  |  |  | Подрядная организация
123.11 | шпильки с/г М16х80 ст.35 ГОСТ 1050-74 | шт | 16 |  |  |  |  | Подрядная организация
123.12 | Клапан обратный 30с41нж Ду100 Ру40 | шт | 1 |  |  |  |  | Подрядная организация
123.13 | шпильки с/г М20х110 ст.35 ГОСТ 1050-74 | шт | 16 |  |  |  |  | Подрядная организация
123.14 | Клапан регулирующий КИП иА поз.23 Ду80 Ру40 | шт | 1 |  |  |  |  | Подрядная организация
123.15 | шпильки с/г М16х100 ст.35 ГОСТ 1050-74 | шт | 16 | шпильки с/г М16х100 ст.35 ГОСТ 1050-74 | шт | 16 | Подрядная организация | Подрядная организация
123.16 | Резка труб Ду108 | стык | 40 |  | стык | 40 | Подрядная организация | Подрядная организация
123.17 | Резка труб Ду89 | стык | 5 |  | стык | 5 | Подрядная организация | Подрядная организация
123.18 | Монтаж участков трубопроводов:
123.19 | Монтаж трубы Ду108х6мм, Ст.20 | п.м. | 103 | Труба стальная бесшовная горячедеформированные 108x6 ГОСТ 8731-74 / 20 | п.м. | 103 | Подрядная организация | Подрядная организация
123.20 | Монтаж отвода 90, Ду108х6мм, Ст.20 | шт | 24 | Отвод приварной бесшовный исполнение 2, 90-108х6-20 ГОСТ 17375-2001 | шт | 24 | Подрядная организация | Подрядная организация
123.21 | Монтаж трубы Ду89х6мм, Ст.20 | п.м. | 2 | Труба стальная бесшовная горячедеформированные 89x6 ГОСТ 8731-74 / 20 | п.м. | 2 | Подрядная организация | Подрядная организация
123.22 | Монтаж перехода, Ду108х6-89х6мм, Ст.20 | шт | 2 | Переход бесшовный приварной К-108х6-89х6 Ст20 ГОСТ 17378-2001 | шт | 2 | Подрядная организация | Подрядная организация
123.23 | Монтаж запорной арматуры:
123.24 | Задвижка 30с41нж Ду100 Ру16 | шт | 6 | Задвижка с КОФ 30С41НЖ Ду100 Ру16-AФ ГОСТ 9544-2005 / 20-1 ГОСТ 12821-80 | шт | 6 | Подрядная организация | Подрядная организация
123.25 | Монтаж фланца Ду100 Ру16 | шт | 12 | Фланец стальной приварной встык 1-100-16 20 ГОСТ 12821-80 | шт | 12 | Подрядная организация | Подрядная организация
123.26 | шпильки с/г М16х80 ст.35 ГОСТ 1050-74 | шт | 48 | шпильки с/г М20х100 ст.35 ГОСТ 1050-74 | шт | 48 | Подрядная организация | Подрядная организация
123.27 | Задвижка 30с41нж Ду80 Ру16 | шт | 1 | Задвижка с КОФ 30С41НЖ Ду80 Ру16-AФ ГОСТ 9544-2005 / 20-1 ГОСТ 12821-80 | шт | 1 | Подрядная организация | Подрядная организация
123.28 | Монтаж фланца Ду80 Ру16 | шт | 2 | Фланец стальной приварной встык 1-80-16 20 ГОСТ 12821-80 | шт | 2 | Подрядная организация | Подрядная организация
123.29 | шпильки с/г М16х80 ст.35 ГОСТ 1050-74 | шт | 16 | шпильки с/г М20х100 ст.35 ГОСТ 1050-74 | шт | 16 | Подрядная организация | Подрядная организация
123.30 | Клапан обратный 30с41нж Ду100 Ру40 | шт | 1 | Клапан обратный 30С41НЖ Ду100 Ру40-AФ ГОСТ 9544-2005 / 20-1 ГОСТ 12821-80 | шт | 1 | Подрядная организация | Подрядная организация
123.31 | Монтаж фланца Ду100 Ру16 | шт | 2 | Фланец стальной приварной встык 1-100-16 20 ГОСТ 12821-80 | шт | 2 | Подрядная организация | Подрядная организация
123.32 | шпильки с/г М20х100 ст.35 ГОСТ 1050-74 | шт | 16 | шпильки с/г М20х100 ст.35 ГОСТ 1050-74 | шт | 16 | Подрядная организация | Подрядная организация
123.33 | Задвижка 30с41нж Ду100 Ру16 | шт | 3 | Задвижка с КОФ 30С41НЖ Ду100 Ру16-AФ ГОСТ 9544-2005 / 20-1 ГОСТ 12821-80 | шт | 3 | Подрядная организация | Подрядная организация
123.34 | Монтаж фланца Ду100 Ру16 | шт | 6 | Фланец стальной приварной встык 1-100-16 20 ГОСТ 12821-80 | шт | 6 | Подрядная организация | Подрядная организация
123.35 | шпильки с/г М20х110 ст.35 ГОСТ 1050-74 | шт | 16 | шпильки с/г М20х110 ст.35 ГОСТ 1050-74 | шт | 16 | Подрядная организация | Подрядная организация
123.36 | Клапан регулирующий КИП иА поз.23 Ду80 Ру40 | шт | 1 | ПИМ | шт | 1 | Подрядная организация | Подрядная организация
123.37 | Монтаж фланца Ду80 Ру40 | шт | 2 | Фланец стальной приварной встык 1-80-40 20 ГОСТ 12821-80 | шт | 2 | Подрядная организация | Подрядная организация
123.38 | шпильки с/г М16х100 ст.35 ГОСТ 1050-74 | шт | 16 | шпильки с/г М16х100 ст.35 ГОСТ 1050-74 | шт | 16 | Подрядная организация | Подрядная организация
123.39 | Зачистка сварных стыков для проведения неразрушающего контроля (мех.способом) | [5 empty] | Подрядная организация | Подрядная организация
123.40 | Стыков Ду108 | стык | 40 |  | стык | 40 | Подрядная организация | Подрядная организация
123.41 | Стыков Ду89 | стык | 5 |  | стык | 5 | Подрядная организация | Подрядная организация
123.42 | Произвести цветную дефектоскопию сварных швов трубопровода Ду108 | стык | 40 |  | стык | 40 | Подрядная организация | Подрядная организация
123.43 | Произвести цветную дефектоскопию сварных швов трубопровода Ду89 | стык | 5 |  | стык | 5 | Подрядная организация | Подрядная организация
123.44 | Монтаж наружных каркасных стоечных лесов в вертикальной проекции Н-8м. | м2 | 206 |  | м2 | 206 | Подрядная организация | Подрядная организация
124 | Демонтаж, монтаж трубопровода 2-ЦО К-5 к насосам Н-56, Н-54 Ду426х10. L-139 метров. Ду377х10. L-120 метров, |  |  | Материал подрядчика |  |  |  |  | Кран 100 тн
124.2 | Монтаж наружных каркасных стоечных лесов в вертикальной проекции Н-8м. L-139м | м2 | 1112 |  | м2 | 1112 | Подрядная организация | Подрядная организация
124.3 | Демонтаж отбракованных участков трубы: | [6 empty] | Подрядная организация
124.4 | Демонтаж трубы Ду426х10мм, Ст.20 | п.м. | 139 |  |  |  |  | Подрядная организация
124.5 | Демонтаж отвода 90, Ду426х10мм, Ст.20 | шт | 8 |  |  |  |  | Подрядная организация
124.6 | Демонтаж сферическая глушка Ду426х10мм, Ст.20 | шт | 2 |  |  |  |  | Подрядная организация
124.7 | Демонтаж трубы Ду377х10мм, Ст.20 | п.м. | 120 |  |  |  |  | Подрядная организация
124.8 | Демонтаж отвода 90, Ду377х10мм, Ст.20 | шт | 15 |  |  |  |  | Подрядная организация
124.9 | Демонтаж сферическая глушка Ду377х10мм, Ст.20 | шт | 1 |  |  |  |  | Подрядная организация
124.10 | Демонтаж трубы Ду273х10мм, Ст.20 | п.м. | 10 |  |  |  |  | Подрядная организация
124.11 | Демонтаж отвода 90, Ду273х10мм, Ст.20 | шт | 4 |  |  |  |  | Подрядная организация
124.12 | Демонтаж сферическая глушка Ду273х10мм, Ст.20 | шт | 4 |  |  |  |  | Подрядная организация
124.13 | Демонтаж трубы Ду32х4мм, Ст.20 | п.м. | 5 |  |  |  |  | Подрядная организация
124.14 | Демонтаж перехода, Ду426х10-377х10мм, Ст.20 | шт | 2 |  |  |  |  | Подрядная организация
124.15 | Демонтаж перехода, Ду377х10-325х10мм, Ст.20 | шт | 2 |  |  |  |  | Подрядная организация
124.16 | Демонтаж запорной арматуры:
124.17 | Задвижка 30с41нж Ду300 Ру16 | шт | 2 |  |  |  |  | Подрядная организация
124.18 | шпильки с/г М24х120 ст.35 ГОСТ 1050-74 | шт | 16 |  |  |  |  | Подрядная организация
124.19 | Задвижка 30с41нж Ду250 Ру16 | шт | 2 |  |  |  |  | Подрядная организация
124.20 | шпильки с/г М20х110 ст.35 ГОСТ 1050-74 | шт | 32 |  |  |  |  | Подрядная организация
124.21 | ЗКС 31лс77нж муфтовая 32/160 ГОСТ 9544-75 | шт | 2 |  |  |  |  | Подрядная организация
124.22 | шпильки с/г М12х80 ст.35 ГОСТ 1050-74 | шт | 8 |  |  |  |  | Подрядная организация
124.23 | Резка труб Ду426 | стык | 16 |  | стык | 16 | Подрядная организация | Подрядная организация
124.24 | Резка труб Ду377 | стык | 28 |  | стык | 28 | Подрядная организация | Подрядная организация
124.25 | Резка труб Ду273 | стык | 8 |  | стык | 8 | Подрядная организация | Подрядная организация
124.26 | Резка труб Ду32 | стык | 2 |  | стык | 2 | Подрядная организация | Подрядная организация
124.27 | Монтаж участков трубопроводов:
124.28 | Монтаж трубы Ду426х10мм, Ст.20 | п.м. | 139 | Труба стальная бесшовная горячедеформированные 426x10 ГОСТ 8731-74 / 20 | тн | 14.26 | Подрядная организация | Подрядная организация
124.29 | Монтаж отвода 90, Ду426х10мм, Ст.20 | шт | 8 | Отвод приварной бесшовный исполнение 2, 90-426х10-20 ГОСТ 17375-2001 | шт | 8 | Подрядная организация | Подрядная организация
124.30 | Монтаж трубы Ду377х10мм, Ст.20 | п.м. | 120 | Труба стальная бесшовная горячедеформированные 377x10 ГОСТ 8731-74 / 20 | тн | 10.861 | Подрядная организация | Подрядная организация
124.31 | Монтаж отвода 90, Ду377х10мм, Ст.20 | шт | 15 | Отвод приварной бесшовный исполнение 2, 90-377х10-20 ГОСТ 17375-2001 | шт | 15 | Подрядная организация | Подрядная организация
124.32 | Монтаж трубы Ду273х10мм, Ст.20 | п.м. | 10 | Труба стальная бесшовная горячедеформированные 273x10 ГОСТ 8731-74 / 20 | тн | 0.649 | Подрядная организация | Подрядная организация
124.33 | Монтаж отвода 90, Ду273х10мм, Ст.20 | шт | 4 | Отвод приварной бесшовный исполнение 2, 90-273х10-20 ГОСТ 17375-2001 | шт | 4 | Подрядная организация | Подрядная организация
124.34 | Монтаж трубы Ду32х4мм, Ст.20 | п.м. | 5 | Труба стальная бесшовная горячедеформированные 32x4 ГОСТ 8731-74 / 20 | тн | 0.014 | Подрядная организация | Подрядная организация
124.35 | Монтаж сферическая глушка Ду377х10мм, Ст.20 | шт | 1 | Сферическая глушка 377х10 Ст20 ГОСТ 17378-2001 | шт | 1 | Подрядная организация | Подрядная организация
124.36 | Монтаж сферическая глушка Ду273х10мм, Ст.20 | шт | 4 | Сферическая глушка 273х10 Ст20 ГОСТ 17378-2001 | шт | 4 | Подрядная организация | Подрядная организация
124.37 | Монтаж перехода, Ду426х10-377х10мм, Ст.20 | шт | 2 | Переход бесшовный приварной К-426х10-377х10 Ст20 ГОСТ 17378-2001 | шт | 2 | Подрядная организация | Подрядная организация
124.38 | Монтаж перехода, Ду377х10-325х10мм, Ст.20 | шт | 2 | Переход бесшовный приварной К-377х10-325х10 Ст20 ГОСТ 17378-2001 | шт | 2 | Подрядная организация | Подрядная организация
124.39 | Монтаж запорной арматуры:
124.40 | Задвижка 30с41нж Ду300 Ру16 | шт | 2 | Задвижка с КОФ 30С41НЖ Ду300 Ру16-AФ ГОСТ 9544-2005 / 20-1 ГОСТ 12821-80 | шт | 2 | Подрядная организация | Подрядная организация
124.41 | Монтаж фланца Ду300 Ру16 | шт | 4 | Фланец стальной приварной встык 1-300-16 20 ГОСТ 12821-80 | шт | 4 | Подрядная организация | Подрядная организация
124.42 | шпильки с/г М24х120 ст.35 ГОСТ 1050-74 | шт | 48 | шпильки с/г М24х120 ст.35 ГОСТ 1050-74 | шт | 48 | Подрядная организация | Подрядная организация
124.43 | Задвижка 30с41нж Ду250 Ру16 | шт | 2 | Задвижка с КОФ 30С41НЖ Ду250 Ру16-AФ ГОСТ 9544-2005 / 20-1 ГОСТ 12821-80 | шт | 2 | Подрядная организация | Подрядная организация
124.44 | Монтаж фланца Ду250 Ру16 | шт | 4 | Фланец стальной приварной встык 1-250-16 20 ГОСТ 12821-80 | шт | 4 | Подрядная организация | Подрядная организация
124.45 | шпильки с/г М24х120 ст.35 ГОСТ 1050-74 | шт | 48 | шпильки с/г М24х120 ст.35 ГОСТ 1050-74 | шт | 48 | Подрядная организация | Подрядная организация
124.46 | ЗКС 31лс77нж муфтовая 32/160 ГОСТ 9544-75 | шт | 2 | ЗКС 31лс77нж муфтовая 32/160 ГОСТ 9544-75 | шт | 2 | Подрядная организация | Подрядная организация
124.47 | шпильки с/г М12х80 ст.35 ГОСТ 1050-74 | шт | 16 | шпильки с/г М12х80 ст.35 ГОСТ 1050-74 | шт | 16 | Подрядная организация | Подрядная организация
124.48 | Зачистка сварных стыков для проведения неразрушающего контроля (мех.способом) | [5 empty] | Подрядная организация | Подрядная организация
124.49 | Стыков Ду426 | стык | 12 |  | стык | 12 | Подрядная организация | Подрядная организация
124.50 | Стыков Ду377 | стык | 42 |  | стык | 42 | Подрядная организация | Подрядная организация
124.51 | Стыков Ду273 | стык | 16 |  | стык | 16 | Подрядная организация | Подрядная организация
124.52 | Стыков Ду32 | стык | 4 |  | стык | 4 | Подрядная организация | Подрядная организация
124.53 | Произвести цветную дефектоскопию сварных швов трубопровода Ду426 | стык | 12 |  | стык | 12 | Подрядная организация | Подрядная организация
124.54 | Произвести цветную дефектоскопию сварных швов трубопровода Ду377 | стык | 42 |  | стык | 42 | Подрядная организация | Подрядная организация
124.55 | Произвести цветную дефектоскопию сварных швов трубопровода Ду273 | стык | 16 |  | стык | 16 | Подрядная организация | Подрядная организация
124.56 | Произвести цветную дефектоскопию сварных швов трубопровода Ду32 | стык | 4 |  | стык | 4 | Подрядная организация | Подрядная организация
124.57 | Монтаж наружных каркасных стоечных лесов в вертикальной проекции Н-8м. L-139м | м2 | 1112 |  | м2 | 1112 | Подрядная организация | Подрядная организация
124.58 | Демонтаж/монтаж теплоизоляции трубопровода с устройством покрытия из оцинкованной стали. Ду-426х10 L-139 метров | м3 | 12 | Маты из мин. ваты прошивные теплоизоляционные МП-100 толщиной 60мм ГОСТ 21880-2011 | м3 | 12 | Подрядная организация | Подрядная организация
124.59 |  | м² | 238 | Сталь оцинкованная δ=0,7мм | м² | 238 | Подрядная организация | Подрядная организация
124.60 | Демонтаж/монтаж теплоизоляции трубопровода с устройством покрытия из оцинкованной стали. Ду-377х10 L-120 метров | м3 | 9 | Маты из мин. ваты прошивные теплоизоляционные МП-100 толщиной 60мм ГОСТ 21880-2011 | м3 | 9 | Подрядная организация | Подрядная организация
124.61 |  | м² | 187 | Сталь оцинкованная δ=0,7мм | м² | 187 | Подрядная организация | Подрядная организация
125 | Демонтаж, монтаж трубопровода отбензиненная нефть из колонны К-1 к насосам Н-2, Н-2а, Н-2б, Н-96. Ду530х12. L-90 метров. Ду377х10. L-40 метров, |  |  | Материал подрядчика |  |  |  |  | Кран 100 тн
125.1 | Монтаж наружных каркасных стоечных лесов в вертикальной проекции Н-6м.L-110 | м2 | 660 |  | м2 | 660 | Подрядная организация | Подрядная организация
125.2 | Демонтаж отбракованных участков трубы:
125.3 | Демонтаж трубы Ду530х12мм, Ст.20 | п.м. | 90 |  |  |  |  | Подрядная организация
125.4 | Демонтаж отвода 90, Ду530х12мм, Ст.20 | шт | 8 |  |  |  |  | Подрядная организация
125.5 | Демонтаж трубы Ду377х10мм, Ст.20 | п.м. | 40 |  |  |  |  | Подрядная организация
125.6 | Демонтаж отвода 90, Ду377х10мм, Ст.20 | шт | 15 |  |  |  |  | Подрядная организация
125.7 | Демонтаж трубы Ду219х8мм, Ст.20 | п.м. | 6 |  |  |  |  | Подрядная организация
125.8 | Демонтаж отвода 90, Ду219х8мм, Ст.20 | шт | 2 |  |  |  |  | Подрядная организация
125.9 | Демонтаж трубы Ду159х8мм, Ст.20 | п.м. | 6 |  |  |  |  | Подрядная организация
125.10 | Демонтаж отвода 90, Ду159х8мм, Ст.20 | шт | 4 |  |  |  |  | Подрядная организация
125.11 | Демонтаж перехода, ПК Ду530х12-377х10мм, Ст.20 | шт | 1 |  |  |  |  | Подрядная организация
125.12 | Демонтаж перехода, ПК Ду377х10-219х8мм, Ст.20 | шт | 5 |  |  |  |  | Подрядная организация
125.13 | Демонтаж перехода, ПК Ду219х8-159х8мм, Ст.20 | шт | 2 |  |  |  |  | Подрядная организация
125.14 | Демонтаж перехода, ПК Ду159х8-108х8мм, Ст.20 | шт | 1 |  |  |  |  | Подрядная организация
125.15 | Демонтаж запорной арматуры:
125.16 | Задвижка 30с41нж Ду300 Ру40 | шт | 4 |  |  |  |  | Подрядная организация
125.17 | шпильки с/г М24х110 ст.35 ГОСТ 1050-74 | шт | 64 |  |  |  |  | Подрядная организация
125.18 | Задвижка 30с41нж Ду500 Ру25 | шт | 1 |  |  |  |  | Подрядная организация
125.19 | шпильки с/г М30х180 ст.35 ГОСТ 1050-74 | шт | 24 |  |  |  |  | Подрядная организация
125.20 | Резка труб Ду530 | стык | 24 |  | стык | 24 | Подрядная организация | Подрядная организация
125.21 | Резка труб Ду377 | стык | 34 |  | стык | 34 | Подрядная организация | Подрядная организация
125.22 | Резка труб Ду219 | стык | 6 |  | стык | 6 | Подрядная организация | Подрядная организация
125.23 | Резка труб Ду159 | стык | 10 |  | стык | 10 | Подрядная организация | Подрядная организация
125.24 | Монтаж участков трубопроводов:
125.25 | Монтаж трубы Ду530х12мм, Ст.20 | п.м. | 90 | Труба стальная бесшовная горячедеформированные 530x12 ГОСТ 8731-74 / 20 | тн | 13.797 | Подрядная организация | Подрядная организация
125.26 | Монтаж отвода 90, Ду530х12мм, Ст.20 | шт | 8 | Отвод приварной бесшовный исполнение 2, 90-530х12-20 ГОСТ 17375-2001 | шт | 8 | Подрядная организация | Подрядная организация
125.27 | Монтаж трубы Ду377х10мм, Ст.20 | п.м. | 40 | Труба стальная бесшовная горячедеформированные 377x10 ГОСТ 8731-74 / 20 | тн | 3.62 | Подрядная организация | Подрядная организация
125.28 | Монтаж отвода 90, Ду377х10мм, Ст.20 | шт | 15 | Отвод приварной бесшовный исполнение 2, 90-377х10-20 ГОСТ 17375-2001 | шт | 15 | Подрядная организация | Подрядная организация
125.29 | Монтаж трубы Ду219х8мм, Ст.20 | п.м. | 6 | Труба стальная бесшовная горячедеформированные 219x8 ГОСТ 8731-74 / 20 | тн | 0.25 | Подрядная организация | Подрядная организация
125.30 | Монтаж отвода 90, Ду219х8мм, Ст.20 | шт | 2 | Отвод приварной бесшовный исполнение 2, 90-219х8-20 ГОСТ 17375-2001 | шт | 2 | Подрядная организация | Подрядная организация
125.31 | Монтаж трубы Ду159х8мм, Ст.20 | п.м. | 6 | Труба стальная бесшовная горячедеформированные 159x8 ГОСТ 8731-74 / 20 | тн | 0.179 | Подрядная организация | Подрядная организация
125.32 | Монтаж отвода 90, Ду159х8мм, Ст.20 | шт | 4 | Отвод приварной бесшовный исполнение 2, 90-159х8-20 ГОСТ 17375-2001 | шт | 4 | Подрядная организация | Подрядная организация
125.33 | Монтаж перехода, Ду530х12-377х10мм, Ст.20 | шт | 1 | Переход бесшовный приварной ПК-530х12-377х10 Ст20 ГОСТ 17378-2001 | шт | 1 | Подрядная организация | Подрядная организация
125.34 | Монтаж перехода , Ду377х10-219х8мм, Ст.20 | шт | 5 | Переход бесшовный приварной К-377х10-219х8 Ст20 ГОСТ 17378-2001 | шт | 5 | Подрядная организация | Подрядная организация
125.35 | Монтаж перехода , Ду219х8-159х8мм, Ст.20 | шт | 2 | Переход бесшовный приварной К-219х8-159х8 Ст20 ГОСТ 17378-2001 | шт | 2 | Подрядная организация | Подрядная организация
125.36 | Монтаж перехода, Ду159х8-108х8мм, Ст.20 | шт | 1 | Переход бесшовный приварной Э-159х8-108х8 Ст20 ГОСТ 17378-2001 | шт | 1 | Подрядная организация | Подрядная организация
125.37 | Монтаж запорной арматуры:
125.38 | Задвижка 30с41нж Ду500 Ру25 | шт | 1 | Задвижка с КОФ 30С41НЖ Ду500 Ру25-AФ ГОСТ 9544-2005 / 20-1 ГОСТ 12821-80 | шт | 1 | Подрядная организация | Подрядная организация
125.39 | шпильки с/г М30х180 ст.35 ГОСТ 1050-74 | шт | 24 | шпильки с/г М30х180 ст.35 ГОСТ 1050-74 | шт | 24 | Подрядная организация | Подрядная организация
125.40 | Задвижка 30с41нж Ду300 Ру40 | шт | 4 | Задвижка с КОФ 30С41НЖ Ду300 Ру40-AФ ГОСТ 9544-2005 / 20-1 ГОСТ 12821-80 | шт | 4 | Подрядная организация | Подрядная организация
125.41 | шпильки с/г М24х110 ст.35 ГОСТ 1050-74 | шт | 64 | шпильки с/г М24х110 ст.35 ГОСТ 1050-74 | шт | 64 | Подрядная организация | Подрядная организация
125.42 | Зачистка сварных стыков для проведения неразрушающего контроля (мех.способом) | [5 empty] | Подрядная организация | Подрядная организация
125.43 | Стыков Ду530 | стык | 24 |  | стык | 24 | Подрядная организация | Подрядная организация
125.44 | Стыков Ду377 | стык | 34 |  | стык | 34 | Подрядная организация | Подрядная организация
125.45 | Стыков Ду219 | стык | 6 |  | стык | 6 | Подрядная организация | Подрядная организация
125.46 | Стыков Ду159 | стык | 10 |  | стык | 10 | Подрядная организация | Подрядная организация
125.47 | Произвести цветную дефектоскопию сварных швов трубопровода Ду530 | стык | 24 |  | стык | 24 | Подрядная организация | Подрядная организация
125.48 | Произвести цветную дефектоскопию сварных швов трубопровода Ду377 | стык | 34 |  | стык | 34 | Подрядная организация | Подрядная организация
125.49 | Произвести цветную дефектоскопию сварных швов трубопровода Ду219 | стык | 6 |  | стык | 6 | Подрядная организация | Подрядная организация
125.50 | Произвести цветную дефектоскопию сварных швов трубопровода Ду159 | стык | 10 |  | стык | 10 | Подрядная организация | Подрядная организация
125.51 | Монтаж наружных каркасных стоечных лесов в вертикальной проекции Н-6м.L-110метров. | м2 | 660 |  | м2 | 660 | Подрядная организация | Подрядная организация
125.52 | Демонтаж/монтаж теплоизоляции трубопровода с устройством покрытия из оцинкованной стали. Ду-530х12 L-90 метров | м3 | 10 | Маты из мин. ваты прошивные теплоизоляционные МП-100 толщиной 60мм ГОСТ 21880-2011 | м3 | 10 | Подрядная организация | Подрядная организация
125.53 |  | м² | 183 | Сталь оцинкованная δ=0,7мм | м² | 183 | Подрядная организация | Подрядная организация
125.54 | Демонтаж/монтаж теплоизоляции трубопровода с устройством покрытия из оцинкованной стали. Ду-377х10 L-40 метров | м3 | 3.28 | Маты из мин. ваты прошивные теплоизоляционные МП-100 толщиной 60мм ГОСТ 21880-2011 | м3 | 3.28 | Подрядная организация | Подрядная организация
125.55 |  | м² | 62.44 | Сталь оцинкованная δ=0,7мм | м² | 62.44 | Подрядная организация | Подрядная организация
125.56 | Демонтаж/монтаж теплоизоляции трубопровода с устройством покрытия из оцинкованной стали. Ду-219х8 L-6 метров | м3 | 0.378 | Маты из мин. ваты прошивные теплоизоляционные МП-100 толщиной 60мм ГОСТ 21880-2011 | м3 | 0.378 | Подрядная организация | Подрядная организация
125.57 |  | м² | 6.384 | Сталь оцинкованная δ=0,7мм | м² | 6.384 | Подрядная организация | Подрядная организация
125.58 | Демонтаж/монтаж теплоизоляции трубопровода с устройством покрытия из оцинкованной стали. Ду-159х8 L-6 метров | м3 | 0.246 | Маты из мин. ваты прошивные теплоизоляционные МП-100 толщиной 60мм ГОСТ 21880-2011 | м3 | 0.246 | Подрядная организация | Подрядная организация
125.59 |  | м² | 5.256 | Сталь оцинкованная δ=0,7мм | м² | 5.256 | Подрядная организация | Подрядная организация
126 | Демонтаж, монтаж трубопровода Фр.НК-85-180 0С из Е-2 к насосам Н-7,8,10 Ду273х10. L-90 метров, |  |  | Материал подрядчика |  |  |  |  | Кран 100 тн
126.1 | Монтаж наружных каркасных стоечных лесов в вертикальной проекции Н-6м. L-75м | м2 | 450 |  | м2 | 450 | Подрядная организация | Подрядная организация
126.2 | Демонтаж отбракованных участков трубы: | [6 empty] | Подрядная организация
126.3 | Демонтаж трубы Ду273х10мм, Ст.20 | п.м. | 90 |  |  |  |  | Подрядная организация
126.4 | Демонтаж отвода 90, Ду273х10мм, Ст.20 | шт | 10 |  |  |  |  | Подрядная организация
126.5 | Демонтаж сферическая глушка Ду273х10мм, Ст.20 | шт | 3 |  |  |  |  | Подрядная организация
126.6 | Демонтаж трубы Ду159х8мм, Ст.20 | п.м. | 6 |  |  |  |  | Подрядная организация
126.7 | Демонтаж отвода 90, Ду159х8мм, Ст.20 | шт | 7 |  |  |  |  | Подрядная организация
126.8 | Демонтаж трубы Ду108х8мм, Ст.20 | п.м. | 4
126.9 | Демонтаж перехода, Ду273х10-219х8мм, Ст.20 | шт | 2 |  |  |  |  | Подрядная организация
126.10 | Демонтаж перехода, Ду219х8-159х8мм, Ст.20 | шт | 2 |  |  |  |  | Подрядная организация
126.11 | Демонтаж запорной арматуры:
126.12 | Задвижка 30с41нж Ду200 Ру16 | шт | 1 |  |  |  |  | Подрядная организация
126.13 | шпильки с/г М20х110 ст.35 ГОСТ 1050-74 | шт | 16 |  |  |  |  | Подрядная организация
126.14 | Задвижка 30с41нж Ду150 Ру16 | шт | 2 |  |  |  |  | Подрядная организация
126.15 | шпильки с/г М20х110 ст.35 ГОСТ 1050-74 | шт | 32 |  |  |  |  | Подрядная организация
126.16 | Задвижка 30с41нж Ду100 Ру16 | шт | 3
126.17 | шпильки с/г М16х90 ст.35 ГОСТ 1050-74 | шт | 24
126.18 | ЗКС 31лс77нж муфтовая 20/160 ГОСТ 9544-75 | шт | 2 |  |  |  |  | Подрядная организация
126.19 | шпильки с/г М12х80 ст.35 ГОСТ 1050-74 | шт | 16 |  |  |  |  | Подрядная организация
126.20 | Резка труб Ду273 | стык | 30 |  | стык | 30 | Подрядная организация | Подрядная организация
126.21 | Резка труб Ду159 | стык | 20 |  | стык | 20 | Подрядная организация | Подрядная организация
126.22 | Резка труб Ду108 | стык | 8 |  | стык | 8 | Подрядная организация | Подрядная организация
126.23 | Резка труб Ду20 | стык | 6 |  | стык | 6 | Подрядная организация | Подрядная организация
126.24 | Монтаж участков трубопроводов:
126.25 | Монтаж трубы Ду273х10мм, Ст.20 | п.м. | 90 | Труба стальная бесшовная горячедеформированные 273x10 ГОСТ 8731-74 / 20 | тн | 5.837 | Подрядная организация | Подрядная организация
126.26 | Монтаж отвода 90, Ду273х10мм, Ст.20 | шт | 10 | Отвод приварной бесшовный исполнение 2, 90-273х10-20 ГОСТ 17375-2001 | шт | 10 | Подрядная организация | Подрядная организация
126.27 | Монтаж трубы Ду159х8мм, Ст.20 | п.м. | 6 | Труба стальная бесшовная горячедеформированные 159x8 ГОСТ 8731-74 / 20 | тн | 0.179 | Подрядная организация | Подрядная организация
126.28 | Монтаж отвода 90, Ду159х8мм, Ст.20 | шт | 7 | Отвод приварной бесшовный исполнение 2, 90-159х8-20 ГОСТ 17375-2001 | шт | 7 | Подрядная организация | Подрядная организация
126.29 | Монтаж трубы Ду108х8мм, Ст.20 | п.м. | 4 | Труба стальная бесшовная горячедеформированные 108x8 ГОСТ 8731-74 / 20 | тн | 0.079 | Подрядная организация | Подрядная организация
126.30 | Монтаж сферическая глушка Ду273х10мм, Ст.20 | шт | 3 | Сферическая глушка 273х10 Ст20 ГОСТ 17378-2001 | шт | 3 | Подрядная организация | Подрядная организация
126.31 | Монтаж перехода, Ду273х10-219х8мм, Ст.20 | шт | 2 | Переход бесшовный приварной К-273х10-219х8 Ст20 ГОСТ 17378-2001 | шт | 2 | Подрядная организация | Подрядная организация
126.32 | Монтаж перехода, Ду219х8-159х8мм, Ст.20 | шт | 2 | Переход бесшовный приварной К-219х8-159х8 Ст20 ГОСТ 17378-2001 | шт | 2 | Подрядная организация | Подрядная организация
126.33 | Монтаж запорной арматуры:
126.34 | Задвижка 30с41нж Ду200 Ру16 | шт | 1 | Задвижка с КОФ 30С41НЖ Ду200 Ру16-AФ ГОСТ 9544-2005 / 20-1 ГОСТ 12821-80 | шт | 1 | Подрядная организация | Подрядная организация
126.35 | Монтаж фланца Ду200 Ру16 | шт | 2 | Фланец стальной приварной встык 1-200-16 20 ГОСТ 12821-80 | шт | 2 | Подрядная организация | Подрядная организация
126.36 | шпильки с/г М20х110 ст.35 ГОСТ 1050-74 | шт | 16 | шпильки с/г М20х110 ст.35 ГОСТ 1050-74 | шт | 16 | Подрядная организация | Подрядная организация
126.37 | Задвижка 30с41нж Ду150 Ру16 | шт | 2 | Задвижка с КОФ 30С41НЖ Ду150 Ру16-AФ ГОСТ 9544-2005 / 20-1 ГОСТ 12821-80 | шт | 2 | Подрядная организация | Подрядная организация
126.38 | Монтаж фланца Ду150 Ру16 | шт | 4 | Фланец стальной приварной встык 1-150-16 20 ГОСТ 12821-80 | шт | 4 | Подрядная организация | Подрядная организация
126.39 | шпильки с/г М20х110 ст.35 ГОСТ 1050-74 | шт | 32 | шпильки с/г М20х110 ст.35 ГОСТ 1050-74 | шт | 32 | Подрядная организация | Подрядная организация
126.40 | Задвижка 30с41нж Ду100 Ру16 | шт | 3 | Задвижка с КОФ 30С41НЖ Ду100 Ру16-AФ ГОСТ 9544-2005 / 20-1 ГОСТ 12821-80 | шт | 3 | Подрядная организация | Подрядная организация
126.41 | Монтаж фланца Ду100 Ру16 | шт | 6 | Фланец стальной приварной встык 1-100-16 20 ГОСТ 12821-80 | шт | 6 | Подрядная организация | Подрядная организация
126.42 | шпильки с/г М16х90 ст.35 ГОСТ 1050-74 | шт | 24 | шпильки с/г М16х90 ст.35 ГОСТ 1050-74 | шт | 24 | Подрядная организация | Подрядная организация
126.43 | ЗКС 31лс77нж муфтовая 20/160 ГОСТ 9544-75 | шт | 2 | ЗКС 31лс77нж муфтовая 20/160 ГОСТ 9544-75 | шт | 2 | Подрядная организация | Подрядная организация
126.44 | шпильки с/г М12х80 ст.35 ГОСТ 1050-74 | шт | 16 | шпильки с/г М12х80 ст.35 ГОСТ 1050-74 | шт | 16 | Подрядная организация | Подрядная организация
126.45 | Зачистка сварных стыков для проведения неразрушающего контроля (мех.способом) | [5 empty] | Подрядная организация | Подрядная организация
126.46 | Стыков Ду273 | стык | 30 |  | стык | 30 | Подрядная организация | Подрядная организация
126.47 | Стыков Ду159 | стык | 20 |  | стык | 20 | Подрядная организация | Подрядная организация
126.48 | Стыков Ду108 | стык | 8 |  | стык | 8 | Подрядная организация | Подрядная организация
126.49 | Стыков Ду20 | стык | 6 |  | стык | 6 | Подрядная организация | Подрядная организация
126.50 | Произвести цветную дефектоскопию сварных швов трубопровода Ду273 | стык | 30 |  | стык | 30 | Подрядная организация | Подрядная организация
126.51 | Произвести цветную дефектоскопию сварных швов трубопровода Ду159 | стык | 20 |  | стык | 20 | Подрядная организация | Подрядная организация
126.52 | Произвести цветную дефектоскопию сварных швов трубопровода Ду108 | стык | 8 |  | стык | 8 | Подрядная организация | Подрядная организация
126.53 | Произвести цветную дефектоскопию сварных швов трубопровода Ду20 | стык | 6 |  | стык | 6 | Подрядная организация | Подрядная организация
126.54 | Монтаж наружных каркасных стоечных лесов в вертикальной проекции Н-6м. L-75м | м2 | 450 |  | м2 | 450 | Подрядная организация | Подрядная организация
127 | Изменение схемы подачи топливных газов в колонну К-8. Протокол технического совещание от 11.08.2021г. по рассмотрению эффективности, мероприятия "Программы снижение сжегов и потерь" Ду159х18. L-32 метра. |  |  | Материал подрядчика |  |  |  |  | Кран 100 тн
127.1 | Монтаж наружных каркасных стоечных лесов в вертикальной проекции Н-8м. L-6м | м2 | 48 |  | м2 | 48 | Подрядная организация | Подрядная организация
127.2 | Монтаж участков трубопроводов:
127.3 | Монтаж трубы Ду159х8мм, Ст.20 | п.м. | 32 | Труба стальная бесшовная горячедеформированные 159x8 ГОСТ 8731-74 / 20 | тн | 0.954 | Подрядная организация | Подрядная организация
127.4 | Монтаж отвода 90, Ду159х8мм, Ст.20 | шт | 5 | Отвод приварной бесшовный исполнение 2, 90-159х8-20 ГОСТ 17375-2001 | шт | 5 | Подрядная организация | Подрядная организация
127.5 | Монтаж тройника 219х8-159х8 | шт | 1 | Тройник 219х8-159х8 ГОСТ 17376-2001 | шт | 1 | Подрядная организация | Подрядная организация
127.6 | Монтаж запорной арматуры:
127.7 | Задвижка 30с41нж Ду150 Ру16 | шт | 1 | Задвижка с КОФ 30С41НЖ Ду150 Ру16-AФ ГОСТ 9544-2005 / 20-1 ГОСТ 12821-80 | шт | 1 | Подрядная организация | Подрядная организация
127.8 | Монтаж фланца Ду150 Ру16 | шт | 2 | Фланец стальной приварной встык 1-150-16 20 ГОСТ 12821-80 | шт | 2 | Подрядная организация | Подрядная организация
127.9 | шпильки с/г М20х110 ст.35 ГОСТ 1050-74 | шт | 32 | шпильки с/г М20х110 ст.35 ГОСТ 1050-74 | шт | 32 | Подрядная организация | Подрядная организация
127.10 | Монтаж сферическая глушка Ду159х8мм, Ст.20 | шт | 1 | Сферическая глушка 159х8 Ст20 ГОСТ 17378-2001 | шт | 1 | Подрядная организация | Подрядная организация
127.11 | Зачистка сварных стыков для проведения неразрушающего контроля (мех.способом) | [5 empty] | Подрядная организация | Подрядная организация
127.12 | Стыков Ду219 | стык | 2 |  | стык | 2 | Подрядная организация | Подрядная организация
127.13 | Стыков Ду159 | стык | 10 |  | стык | 10 | Подрядная организация | Подрядная организация
127.14 | Произвести цветную дефектоскопию сварных швов трубопровода Ду219 | стык | 2 |  | стык | 2 | Подрядная организация | Подрядная организация
127.15 | Произвести цветную дефектоскопию сварных швов трубопровода Ду159 | стык | 10 |  | стык | 10 | Подрядная организация | Подрядная организация
127.16 | Монтаж наружных каркасных стоечных лесов в вертикальной проекции Н-8м. L-6м | м2 | 48 |  | м2 | 48 | Подрядная организация | Подрядная организация
128 | Замена клапанов поз. LIC-312 и LIC-311 перетоков КГФ из К - 2 в К-3/2, К-3/3 на больший диаметр Ду108х8. L-4 метра. |  |  | Материал подрядчика
128.1 | Монтаж участков трубопроводов:
128.2 | Монтаж трубы Ду108х8мм, Ст.20 | п.м. | 5 | Труба стальная бесшовная горячедеформированные 159x8 ГОСТ 8731-74 / 20 | тн | 0.099 | Подрядная организация | Подрядная организация
128.3 | Монтаж перехода, Ду159х8-108х8мм, Ст.20 | шт | 4 | Переход бесшовный приварной К-159х8-108х8 Ст20 ГОСТ 17378-2001 | шт | 4 | Подрядная организация | Подрядная организация
128.4 | Монтаж LIC312 клапан регулятор уровня К-3/2 Samson 3241/3271 Ду-100 | шт | 1 | клапан регулятор LIC312 уровня К-3/2 Samson 3241/3271 Ду-100 | шт | 1 | заказчик | Подрядная организация
128.5 | Монтаж LIC311 клапан регулятор уровня К-3/3 Samson 3241/3271 Ду-150 | шт | 1 | клапан регулятор LIC311 уровня К-3/2 Samson 3241/3271 Ду-100 | шт | 1 | заказчик | Подрядная организация
128.6 | Зачистка сварных стыков для проведения неразрушающего контроля (мех.способом) | [5 empty] | Подрядная организация | Подрядная организация
128.7 | Стыков Ду159 | стык | 4 |  | стык | 4 | Подрядная организация | Подрядная организация
128.8 | Стыков Ду108 | стык | 4 |  | стык | 4 | Подрядная организация | Подрядная организация
128.9 | Произвести цветную дефектоскопию сварных швов трубопровода Ду159 | стык | 4 |  | стык | 4 | Подрядная организация | Подрядная организация
128.10 | Произвести цветную дефектоскопию сварных швов трубопровода Ду108 | стык | 4 |  | стык | 4 | Подрядная организация | Подрядная организация
129 | Демонтаж, монтаж трубопровода отбензиненная нефть от насосов Н-2,2а,2б,96 в печь П-1
129.1 | Монтаж наружных каркасных стоечных лесов в вертикальной проекции Н-4м. | м2 | 200 | Строительные леса |  |  | Подрядная организация | Подрядная организация
129.2 | Монтаж наружных каркасных стоечных лесов в вертикальной проекции Н-8м. | м2 | 240 | Строительные леса |  |  | Подрядная организация | Подрядная организация
129.3 | Монтаж наружных каркасных стоечных лесов в вертикальной проекции Н-10м. | м2 | 90 | Строительные леса |  |  | Подрядная организация | Подрядная организация
129.4 | Монтаж наружных каркасных стоечных лесов в вертикальной проекции Н-15м. | м2 | 180 | Строительные леса |  |  | Подрядная организация | Подрядная организация
129.5 | Произвести демонтаж изоляции трубопровода Ø-159 с устройством покрытия из оцинкованной стали. | п.м. | 15 |  |  |  |  | Подрядная организация
129.6 | Произвести демонтаж изоляции трубопровода Ø-273 с устройством покрытия из оцинкованной стали. | п.м. | 12 |  |  |  |  | Подрядная организация
129.7 | Демонтаж отброкованых участков трубы: | [6 empty] | Подрядная организация
129.8 | Демонтаж трубы Ø159х8 ст20 | п.м. | 260 |  |  |  |  | Подрядная организация
129.9 | Демонтаж трубы Ø273х10 ст20 | п.м. | 495 |  |  |  |  | Подрядная организация
129.10 | Монтаж участков трубопроводов
129.11 | Монтаж трубы Ø159х8 ст20 | п.м. | 260 | Труба Ø159х8 ст20 ГОСТ 8731-74 | тн. | 7,7 | Подрядная организация | Подрядная организация
129.12 | Монтаж трубы Ø273х10 ст20 | п.м. | 495 | Труба Ø273х10 ст20 ГОСТ 8731-74 | тн. | 32,1 | Подрядная организация | Подрядная организация
129.13 | Демонтаж запорной арматуры | [6 empty] | Подрядная организация
129.14 | Задвижка 31С77НЖ Ду25 Ру160 | шт. | 8 |  |  |  |  | Подрядная организация
129.15 | Задвижка 30С15НЖ Ду80 Ру40 | шт. | 2 |  |  |  |  | Подрядная организация
129.16 | Задвижка 30С15НЖ Ду100 Ру40 | шт. | 4 |  |  |  |  | Подрядная организация
129.17 | Задвижка 30С15НЖ Ду150 Ру40 | шт. | 14 |  |  |  |  | Подрядная организация
129.18 | Клапан обратный 19С53НЖ Ду150 Ру40 | шт. | 4 |  |  |  |  | Подрядная организация
129.19 | Монтаж запорной арматуры | шт. | [5 empty] | Подрядная организация
129.20 | Задвижка 31С77НЖ Ду25 Ру160 | шт. | 8 | Задвижка 31С77НЖ Ду25 Ру160-АМ ГОСТ 9544-2005 (вид соединения к трубопроводу-муфтовый) | шт. | 8 | Подрядная организация | Подрядная организация
129.21 | Задвижка 30С15НЖ Ду80 Ру40 | шт. | 2 | Задвижка 30С15НЖ Ду80 Ру40 с КОФ -AФ ГОСТ 9544-2005 / 20-1 ГОСТ 12821-80 | шт. | 2 | Подрядная организация | Подрядная организация
129.22 | Задвижка 30С15НЖ Ду100 Ру40 | шт. | 4 | Задвижка 30С15НЖ Ду100 Ру40 с КОФ -AФ ГОСТ 9544-2005 / 20-1 ГОСТ 12821-80 | шт. | 4 | Подрядная организация | Подрядная организация
129.23 | Задвижка 30С15НЖ Ду150 Ру40 | шт. | 14 | Задвижка 30С15НЖ Ду150 Ру40 с КОФ -AФ ГОСТ 9544-2005 / 20-1 ГОСТ 12821-80 | шт. | 14 | Подрядная организация | Подрядная организация
129.24 | Клапан обратный 19С53НЖ Ду150 Ру40 | шт. | 4 | Клапан обратный 19С53НЖ Ду150 Ру40-ГОСТ 27477-87 с КОФ | шт. | 4 | Подрядная организация | Подрядная организация
129.25 | Монтаж отвода Г 900 57х5 Ст20 | шт. | 8 | Отвод 90-57х5-20 ГОСТ 17375-2001 | шт. | 8 | Подрядная организация | Подрядная организация
129.26 | Монтаж отвода Г 900 159х8 Ст20 | шт. | 30 | Отвод 90-159х8-20 ГОСТ 17375-2001 | шт. | 30 | Подрядная организация | Подрядная организация
129.27 | Монтаж отвода Г 900 273х10 Ст20 | шт. | 34 | Отвод 90-273х10-20 ГОСТ 17375-2001 | шт. | 34 | Подрядная организация | Подрядная организация
129.28 | Монтаж заглушки эллиптической 159х8 | шт. | 10 | Заглушка эллиптическая 159х8 ГОСТ 17379-2001 | шт. | 10 | Подрядная организация | Подрядная организация
129.29 | Монтаж заглушки эллиптической 273х12 | шт. | 7 | Заглушка эллиптическая 273х12 ГОСТ 17379-2001 | шт. | 7 | Подрядная организация | Подрядная организация
129.30 | Монтаж перехода К 159х8-108х8 | шт. | 16 | Переход К 159х8-108х8 ГОСТ 17378-2001 | шт. | 16 | Подрядная организация | Подрядная организация
129.31 | Монтаж перехода К 219х10-159х8 | шт. | 3 | Переход К 219х10-159х8 ГОСТ 17378-2001 | шт. | 3 | Подрядная организация | Подрядная организация
129.32 | Монтаж перехода К 273х10-159х8 | шт. | 5 | Переход К 273х10-159х8 ГОСТ 17378-2001 | шт. | 5 | Подрядная организация | Подрядная организация
129.33 | Сварка стыков Ø108х8 | шт. | 6 |  |  |  |  | Подрядная организация
129.34 | Сварка стыков Ø159х8 | шт. | 49 |  |  |  |  | Подрядная организация
129.35 | Сварка стыков Ø273х10 | шт. | 94 |  |  |  |  | Подрядная организация
129.36 | Зачистка сварных стыков для проведения неразрушающего контроля (мех.способом) | [6 empty] | Подрядная организация
129.37 | Стыков Ø108х8 | шт. | 3 |  |  |  |  | Подрядная организация
129.38 | Стыков Ø159х8 | шт. | 20 |  |  |  |  | Подрядная организация
129.39 | Стыков Ø273х10 | шт. | 32 |  |  |  |  | Подрядная организация
129.40 | Проведение цветной дефектоскопии сварочных стыков | [6 empty] | Подрядная организация
129.41 | Стыков Ø108х8 | шт. | 3 |  |  |  |  | Подрядная организация
129.42 | Стыков Ø159х8 | шт. | 20 |  |  |  |  | Подрядная организация
129.43 | Стыков Ø273х10 | шт. | 32 |  |  |  |  | Подрядная организация
129.44 | Произвести монтаж изоляции трубопровода Ø-159 с устройством покрытия из оцинкованной стали. | п.м. | 260 | Маты из мин. ваты прошивные теплоизоляционные МП-100 õ=60мм ГОСТ 21880-2011 | м3 | 10,7 | Подрядная организация | Подрядная организация
129.45 |  |  |  | Сталь оцинкованная õ=0,7мм | м2 | 228 | Подрядная организация | Подрядная организация
129.46 | Произвести монтаж изоляции трубопровода Ø-273 с устройством покрытия из оцинкованной стали. | п.м. | 495 | Маты из мин. ваты прошивные теплоизоляционные МП-100 õ=60мм ГОСТ 21880-2011 | м3 | 31 | Подрядная организация | Подрядная организация
129.47 |  |  |  | Сталь оцинкованная õ=0,7мм | м2 | 611,1 | Подрядная организация | Подрядная организация
129.48 | Демонтаж наружных каркасных стоечных лесов в вертикальной проекции Н-4м. | м2 | 200 |  |  |  |  | Подрядная организация
129.49 | Демонтаж наружных каркасных стоечных лесов в вертикальной проекции Н-8м. | м2 | 240 |  |  |  |  | Подрядная организация
129.50 | Демонтаж наружных каркасных стоечных лесов в вертикальной проекции Н-10м. | м2 | 90 |  |  |  |  | Подрядная организация
129.51 | Демонтаж наружных каркасных стоечных лесов в вертикальной проекции Н-15м. | м2 | 180 |  |  |  |  | Подрядная организация
130 | Изменение схемы охлаждения паров бензина и газов после К-1 и К-2 (согласно проекту ТОО ИК "КГНТ" №14.042.00-5082.471)
130.1 | Монтаж наружных каркасных стоечных лесов в вертикальной проекции Н-6м. | м2 | 312 | Строительные леса |  |  | Подрядная организация | Подрядная организация
130.2 | Монтаж наружных каркасных стоечных лесов в вертикальной проекции Н-7м. | м2 | 168 | Строительные леса |  |  | Подрядная организация | Подрядная организация
130.3 | Монтаж наружных каркасных стоечных лесов в вертикальной проекции Н-15м. | м2 | 180 | Строительные леса |  |  | Подрядная организация | Подрядная организация
130.4 | Демонтаж отброкованых участков трубы: | [6 empty] | Подрядная организация
130.5 | Демонтаж трубы Ø108х6 ст20 | п.м. | 91 |  |  |  |  | Подрядная организация
130.6 | Демонтаж трубы Ø159х7 ст20 | п.м. | 80 |  |  |  |  | Подрядная организация
130.7 | Демонтаж трубы Ø219х8 ст20 | п.м. | 32 |  |  |  |  | Подрядная организация
130.8 | Демонтаж трубы Ø 273х8 ст20 на отметке +15м | п.м. | 58 |  |  |  |  | Подрядная организация
130.9 | Демонтаж трубы Ø 426х10 ст20 на отметке +16м | п.м. | 54 |  |  |  |  | Подрядная организация
130.10 | Демонтаж трубы Ø 530х12 ст20 на отметке +16м | п.м. | 26 |  |  |  |  | Подрядная организация
130.11 | Демонтаж отвода Г 900 159х7 Ст20 | шт. | 25 |  |  |  |  | Подрядная организация
130.12 | Демонтаж отвода Г 900 279х9 Ст20 | шт. | 6 |  |  |  |  | Подрядная организация
130.13 | Демонтаж отвода Г 900 426х10 Ст20 | шт. | 5 |  |  |  |  | Подрядная организация
130.14 | Демонтаж отвода Г 900 530х12 Ст20 | шт. | 2 |  |  |  |  | Подрядная организация
130.15 | Монтаж участков трубопроводов | [6 empty] | Подрядная организация
130.16 | Монтаж трубы Ø32х4 ст20 | п.м. | 4 | Труба Ø108х6 ст20 ГОСТ 8731-74 | тн. | 0,012 | Подрядная организация | Подрядная организация
130.17 | Монтаж трубы Ø108х6 ст20 | п.м. | 75 | Труба Ø108х6 ст20 ГОСТ 8731-74 | тн. | 1,131 | Подрядная организация | Подрядная организация
130.18 | Монтаж трубы Ø159х7 ст20 | п.м. | 93 | Труба Ø159х7 ст20 ГОСТ 8731-74 | тн. | 2,44 | Подрядная организация | Подрядная организация
130.19 | Монтаж трубы Ø219х8 ст20 | п.м. | 140 | Труба Ø219х8 ст20 ГОСТ 8731-74 | тн. | 5,828 | Подрядная организация | Подрядная организация
130.20 | Монтаж трубы Ø 273х8 ст20 на отметке +15.2м | п.м. | 28 | Труба Ø273х8 ст20 ГОСТ 8731-74 | тн. | 1,464 | Подрядная организация | Подрядная организация
130.21 | Монтаж трубы Ø 325х10 ст20 на отметке +15.2м | п.м. | 45 | Труба Ø325х10 ст20 ГОСТ 8731-74 | тн. | 3,496 | Подрядная организация | Подрядная организация
130.22 | Монтаж трубы Ø 426х12 ст20 на отметке +16м | п.м. | 50 | Труба Ø426х12 ст20 ГОСТ 8731-74 | тн. | 6,126 | Подрядная организация | Подрядная организация
130.23 | Монтаж трубы Ø 530х12 ст20 на отметке +16м | п.м. | 35 | Труба Ø530х12 ст20 ГОСТ 8731-74 | тн. | 5,366 | Подрядная организация | Подрядная организация
130.24 | Монтаж отвода Г 900 108х6 Ст20 | шт. | 32 | Отвод 90-108х6-20 ГОСТ 17375-2001 | шт. | 32 | Подрядная организация | Подрядная организация
130.25 | Монтаж отвода Г 900 219х8 Ст20 | шт. | 36 | Отвод 90-219х8-20 ГОСТ 17375-2001 | шт. | 36 | Подрядная организация | Подрядная организация
130.26 | Монтаж отвода Г 450 219х8 Ст20 | шт. | 32 | Отвод 45-273х8-20 ГОСТ 17375-2001 | шт. | 32 | Подрядная организация | Подрядная организация
130.27 | Монтаж отвода Г 900 273х8 Ст20 | шт. | 3 | Отвод 90-273х8-20 ГОСТ 17375-2001 | шт. | 3 | Подрядная организация | Подрядная организация
130.28 | Монтаж отвода Г 900 325х10 Ст20 | шт. | 3 | Отвод 90-325х110-20 ГОСТ 17375-2001 | шт. | 3 | Подрядная организация | Подрядная организация
130.29 | Монтаж отвода Г 900 426х12 Ст20 | шт. | 2 | Отвод 90-426х12-20 ГОСТ 17375-2001 | шт. | 2 | Подрядная организация | Подрядная организация
130.30 | Монтаж отвода Г 900 530х12 Ст20 | шт. | 1 | Отвод 90-530х12-20 ГОСТ 17375-2001 | шт. | 1 | Подрядная организация | Подрядная организация
130.31 | Монтаж тройника равнопроходный 219х8 | шт. | 37 | Тройник 219х8 ГОСТ 17376-2001 | шт. | 37 | Подрядная организация | Подрядная организация
130.32 | Монтаж заглушки эллиптической 325х10 | шт. | 1 | Заглушка эллиптическая 325х10 ГОСТ 17379-2001 | шт. | 1 | Подрядная организация | Подрядная организация
130.33 | Монтаж заглушки эллиптической 273х12 | шт. | 2 | Заглушка эллиптическая 273х12 ГОСТ 17379-2001 | шт. | 2 | Подрядная организация | Подрядная организация
130.34 | Монтаж заглушки эллиптической 426х12 | шт. | 1 | Заглушка эллиптическая 426х12 ГОСТ 17379-2001 | шт. | 1 | Подрядная организация | Подрядная организация
130.35 | Монтаж заглушки эллиптической 530х16 | шт. | 1 | Заглушка эллиптическая 530х16 ГОСТ 17379-2001 | шт. | 1 | Подрядная организация | Подрядная организация
130.36 | Монтаж перехода К 325х10-219х8 | шт. | 1 | Переход К 325х10-219х8 ГОСТ 17378-2001 | шт. | 1 | Подрядная организация | Подрядная организация
130.37 | Монтаж перехода К 219х10-159х8 | шт. | 10 | Переход К 219х10-159х8 ГОСТ 17378-2001 | шт. | 10 | Подрядная организация | Подрядная организация
130.38 | Монтаж перехода К 219х8-108х6 | шт. | 11 | Переход К 219х8-108х6 ГОСТ 17378-2001 | шт. | 11 | Подрядная организация | Подрядная организация
130.39 | Монтаж перехода К 159х8-108х6 | шт. | 4 | Переход К 159х8-108х6 ГОСТ 17378-2001 | шт. | 4 | Подрядная организация | Подрядная организация
130.40 | Монтаж перехода К 108х6-89х6 | шт. | 11 | Переход К 108х6-89х6 ГОСТ 17378-2001 | шт. | 11 | Подрядная организация | Подрядная организация
130.41 | Монтаж ФЛАНЕЦ СТАЛЬНОЙ ПРИВАРНОЙ В СТЫК 1-200-16 СТ20 ГОСТ 12821-80 | шт. | 48 | ФЛАНЕЦ СТАЛЬНОЙ ПРИВАРНОЙ В СТЫК 1-200-16 СТ20 ГОСТ 12821-80 | шт. | 48 | Подрядная организация | Подрядная организация
130.42 | Демонтаж запорной арматуры | [6 empty] | Подрядная организация
130.43 | Задвижка 30С41НЖ Ду100 Ру16 | шт. | 36 |  |  |  |  | Подрядная организация
130.44 | Задвижка 30С41НЖ Ду150 Ру16 | шт. | 18 |  |  |  |  | Подрядная организация
130.45 | Задвижка 30С41НЖ Ду200 Ру16 | шт. | 12 |  |  |  |  | Подрядная организация
130.46 | Задвижка 30С41НЖ Ду250 Ру16 | шт. | 2 |  |  |  |  | Подрядная организация
130.47 | Задвижка 30С41НЖ Ду400 Ру16 | шт. | 1 |  |  |  |  | Подрядная организация
130.48 | Задвижка 30С41НЖ Ду500 Ру16 | шт. | 1 |  |  |  |  | Подрядная организация
130.49 | Монтаж запорной арматуры | [6 empty] | Подрядная организация
130.50 | Клапан Ду25 Ру160 | шт. | 36 | Клапан стальной запорный проходной фланцевый 15С57НЖ Ду25 Ру160 с КОФ ГОСТ 9697-87, 3326-86; | шт. | 36 | Подрядная организация | Подрядная организация
130.51 | Задвижка 31С77НЖ Ду20 Ру160 | шт. | 15 | Задвижка 31С77НЖ Ду20 Ру160-АМ ГОСТ 9544-2005 (вид соединения к трубопроводу-муфтовый) | шт. | 15 | Подрядная организация | Подрядная организация
130.52 | Задвижка 30С41НЖ Ду100 Ру16 | шт. | 36 | Задвижка 30С41НЖ Ду100 Ру16 с КОФ -AФ ГОСТ 9544-2005 / 20-1 ГОСТ 12821-80 | шт. | 36 | Подрядная организация | Подрядная организация
130.53 | Задвижка 30С41НЖ Ду200 Ру16 | шт. | 36 | Задвижка 30С41НЖ Ду200 Ру16 с КОФ -AФ ГОСТ 9544-2005 / 20-1 ГОСТ 12821-80 | шт. | 36 | Подрядная организация | Подрядная организация
130.54 | Задвижка 30С41НЖ Ду400 Ру16 | шт. | 1 | ПИМ |  |  |  | Подрядная организация
130.55 | Задвижка 30С41НЖ Ду500 Ру16 | шт. | 1 | ПИМ |  |  |  | Подрядная организация
130.56 | Монтаж опоры ОПБ1-219 | шт. | 36 | Опора ОПБ1-219 | шт. | 36 | Подрядная организация | Подрядная организация
130.57 | Монтаж опоры ОПБ1-325 | шт. | 5 | Опора ОПБ1-325 | шт. | 5 | Подрядная организация | Подрядная организация
130.58 | Монтаж опоры ОПБ1-426 | шт. | 6 | Опора ОПБ1-426 | шт. | 6 | Подрядная организация | Подрядная организация
130.59 | Монтаж опоры ОПБ1-530 | шт. | 4 | Опора ОПБ1-530 | шт. | 4 | Подрядная организация | Подрядная организация
130.60 | Монтаж опоры ОПБ1-273 | шт. | 4 | Опора ОПБ1-273 | шт. | 4 | Подрядная организация | Подрядная организация
130.61 | Монтаж бобышки под термопару | шт. | 6 | Бобышка БС1-М20 | шт. | 6 | Подрядная организация | Подрядная организация
130.62 | Сварка стыков Ø108х6 | шт. | 92 |  |  |  |  | Подрядная организация
130.63 | Сварка стыков Ø159х7 | шт. | 16 |  |  |  |  | Подрядная организация
130.64 | Сварка стыков Ø219х8 | шт. | 92 |  |  |  |  | Подрядная организация
130.65 | Сварка стыков Ø273х8 | шт. | 19 |  |  |  |  | Подрядная организация
130.66 | Сварка стыков Ø426х10 | шт. | 8 |  |  |  |  | Подрядная организация
130.67 | Сварка стыков Ø530х12 | шт. | 12 |  |  |  |  | Подрядная организация
130.68 | Зачистка сварных стыков для проведения неразрушающего контроля (мех.способом) | [6 empty] | Подрядная организация
130.69 | Стыков Ø108х6 | шт. | 92 |  |  |  |  | Подрядная организация
130.70 | Стыков Ø159х7 | шт. | 16 |  |  |  |  | Подрядная организация
130.71 | Стыков Ø219х8 | шт. | 92 |  |  |  |  | Подрядная организация
130.72 | Стыков Ø273х8 | шт. | 19 |  |  |  |  | Подрядная организация
130.73 | Стыков Ø426х10 | шт. | 8 |  |  |  |  | Подрядная организация
130.74 | Стыков Ø530х12 | шт. | 12 |  |  |  |  | Подрядная организация
130.75 | Проведение цветной дефектоскопии сварочных стыков | [6 empty] | Подрядная организация
130.76 | Стыков Ø108х6 | шт. | 92 |  |  |  |  | Подрядная организация
130.77 | Стыков Ø159х7 | шт. | 16 |  |  |  |  | Подрядная организация
130.78 | Стыков Ø219х8 | шт. | 92 |  |  |  |  | Подрядная организация
130.79 | Стыков Ø273х8 | шт. | 19 |  |  |  |  | Подрядная организация
130.80 | Стыков Ø426х10 | шт. | 8 |  |  |  |  | Подрядная организация
130.81 | Стыков Ø530х12 | шт. | 12 |  |  |  |  | Подрядная организация
130.82 | Демонтаж наружных каркасных стоечных лесов в вертикальной проекции Н-6м. | м2 | 312 | Строительные леса |  |  | Подрядная организация | Подрядная организация
130.83 | Демонтаж наружных каркасных стоечных лесов в вертикальной проекции Н-7м. | м2 | 168 | Строительные леса |  |  | Подрядная организация | Подрядная организация
130.84 | Демонтаж наружных каркасных стоечных лесов в вертикальной проекции Н-15м. | м2 | 180 | Строительные леса |  |  | Подрядная организация | Подрядная организация
131 | Работа согласно проекта 14.042.00-5082.320 (подача охлаждаюзей воды с УГОВ на Х-4/1, Х-4/2, Х-1.
131.1 | Монтаж наружных строительных подостий (Н-3м) | м2 | 48 | Строительные подмости |  |  | Подрядная организация | Подрядная организация
131.2 | Монтаж наружных каркасных стоечных лесов в вертикальной проекции Н-4м. | м2 | 44 | Строительные леса |  |  | Подрядная организация | Подрядная организация
131.3 | Монтаж кронштейнов под монтируемые трубопроводы Ду150 | шт. | 11 |  |  |  |  | Подрядная организация
131.4 | [7 empty] | Подрядная организация
131.5 |  |  |  | Швеллер №16 ГОСТ 8240-97 (Ст3сп5) | тн. | 0,608 | Подрядная организация | Подрядная организация
131.6 |  |  |  | Швеллер №14 ГОСТ 8240-97 (Ст3сп5) | тн. | 0,52 | Подрядная организация | Подрядная организация
131.7 |  |  |  | Уголок 75х75х5 ГОСТ 8509-97 (Ст3сп5) | тн. | 0,045 | Подрядная организация | Подрядная организация
131.8 | Монтаж участков трубопроводов | [6 empty] | Подрядная организация
131.9 | Монтаж трубы Ø159х6 ст20 на отметке+4,3м. (на существующей площадке обслуживания) | п.м. | 145 | Труба Ø159х6 ст20 ГОСТ 8731-74 | тн. | 3,28 | Подрядная организация | Подрядная организация
131.10 | Монтаж отвода Г 900 159х6 Ст20 | шт. | 22 | Отвод 90-159х6-20 ГОСТ 17375-2001 | шт. | 22 | Подрядная организация | Подрядная организация
131.11 | Монтаж запорной арматуры | [6 empty] | Подрядная организация
131.12 | Задвижка 31С77НЖ Ду25 Ру160 | шт. | 12 | Задвижка 31С77НЖ Ду25 Ру160-АМ ГОСТ 9544-2005 (вид соединения к трубопроводу-муфтовый) | шт. | 12 | Подрядная организация | Подрядная организация
131.13 | Задвижка 30С41НЖ Ду150 Ру16 | шт. | 2 | Задвижка 30С41НЖ Ду150 Ру16 с КОФ-AФ ГОСТ 9544-2005 / 20-1 ГОСТ 12821-80 | шт. | 2 | Подрядная организация | Подрядная организация
131.14 | Монтаж поворотной заглушки Ду200 Ру16 | шт. | 1 | Заглушка поворотная 1-200-1,6-20 АТК 26-18-5-93 | шт. | 1 | Подрядная организация | Подрядная организация
131.15 | Монтаж поворотной заглушки Ду250 Ру16 | шт. | 1 | Заглушка поворотная 1-250-1,6-20 АТК 26-18-5-93 | шт. | 1 | Подрядная организация | Подрядная организация
131.16 | Монтаж манометрической сборки 160-250П | шт. | 6 |  |  |  |  | Подрядная организация
131.17 | Монтаж ФЛАНЕЦ СТАЛЬНОЙ ПРИВАРНОЙ В СТЫК 1-200-16 СТ20 ГОСТ 12821-80 | шт. | 2 | ФЛАНЕЦ СТАЛЬНОЙ ПРИВАРНОЙ В СТЫК 1-200-16 СТ20 ГОСТ 12821-80 | шт. | 2 | Подрядная организация | Подрядная организация
131.18 | Монтаж опоры ОПБ1-159 | шт. | 22 | Опора ОПБ1-159 ГОСТ 14911-82 | шт. | 22 | Подрядная организация | Подрядная организация
131.19 | Сварка стыков Ø159х6 | шт. | 38 |  |  |  |  | Подрядная организация
131.20 | Сварка стыков Ø219х8 | шт. | 2 |  |  |  |  | Подрядная организация
131.21 | Сварка стыков Ø273х8 | шт. | 2 |  |  |  |  | Подрядная организация
131.22 | Зачистка сварных стыков для проведения неразрушающего контроля (мех.способом) | [6 empty] | Подрядная организация
131.23 | Стыков Ø159х6 | шт. | 6 |  |  |  |  | Подрядная организация
131.24 | Стыков Ø219х8 | шт. | 2 |  |  |  |  | Подрядная организация
131.25 | Стыков Ø273х8 | шт. | 2 |  |  |  |  | Подрядная организация
131.26 | Проведение цветной дефектоскопии сварочных стыков | [6 empty] | Подрядная организация
131.27 | Стыков Ø159х6 | шт. | 6 |  |  |  |  | Подрядная организация
131.28 | Стыков Ø219х8 | шт. | 2 |  |  |  |  | Подрядная организация
131.29 | Стыков Ø273х8 | шт. | 2 |  |  |  |  | Подрядная организация
131.30 | Произвести покраску наружной поверхности трубопровода Ø 159 мм. | [6 empty] | Подрядная организация
131.31 | • произвести зачистку поверхности трубопровода (Очистка щетками) | П.м./м2 | 170/85 |  |  |  |  | Подрядная организация
131.32 | • произвести обезжиривание поверхности трубопровода. | П.м./м2 | 170/85 | Уайт-спирит |  |  | Подрядная организация | Подрядная организация
131.33 | • Произвести огрунтовку | П.м./м2 | 170/85 | Грунтовка ГФ-021 |  |  | Подрядная организация | Подрядная организация
131.34 | • произвести покраску трубопровода 2 слоя (каждый слой по 100 мкм) Цвет: зеленый | П.м./м2 | 170/85 | Краска БТ-177 |  |  | Подрядная организация | Подрядная организация
131.35 | Демонтаж наружных строительных подостий (Н-3м) | м2 | 48 |  |  |  |  | Подрядная организация
131.36 | Демонтаж наружных каркасных стоечных лесов в вертикальной проекции Н-4м. | м2 | 44 |  |  |  |  | Подрядная организация
132 | Врезка в факельную линию с выкида ППК К-4, Е-1, Е-2 (согласно проекту ТОО ИК "КГНТ" №14.042.00-5190.492)
132.1 | Монтаж наружных каркасных стоечных лесов в вертикальной проекции Н-6м. | м2 | 18 | Строительные леса |  |  | Подрядная организация | Подрядная организация
132.2 | Монтаж наружных каркасных стоечных лесов в вертикальной проекции Н-12м. | м2 | 36 | Строительные леса |  |  | Подрядная организация | Подрядная организация
132.3 | Монтаж наружных каркасных стоечных лесов в вертикальной проекции Н-25м. | м2 | 75 | Строительные леса |  |  | Подрядная организация | Подрядная организация
132.4 | Демонтаж ППК Ду50 Ру16 | шт. | 2 |  |  |  |  | Подрядная организация
132.5 | Демонтаж ППК Ду150 Ру16 | шт. | 4 |  |  |  |  | Подрядная организация
132.6 | Монтаж ППК Ду50 Ру16 | шт. | 2 |  |  |  |  | Подрядная организация
132.7 | Монтаж ППК Ду150 Ру16 | шт. | 4 |  |  |  |  | Подрядная организация
132.8 | Монтаж участков трубопроводов | [6 empty] | Подрядная организация
132.9 | Монтаж трубы Ø89х6 ст20 | п.м. | 22 | Труба Ø89х6 ст20 ГОСТ 8731-74 | тн. | 0,27 | Подрядная организация | Подрядная организация
132.10 | Монтаж трубы Ø159х7 ст20 | п.м. | 6 | Труба Ø159х7 ст20 ГОСТ 8731-74 | тн. | 0,157 | Подрядная организация | Подрядная организация
132.11 | Монтаж трубы Ø219х7 ст20 | п.м. | 12 | Труба Ø219х7 ст20 ГОСТ 8731-74 | тн. | 0,44 | Подрядная организация | Подрядная организация
132.12 | Монтаж отвода Г 900 89х6 Ст20 | шт. | 7 | Отвод 90-89х6-20 ГОСТ 17375-2001 | шт. | 7 | Подрядная организация | Подрядная организация
132.13 | Монтаж отвода Г 900 159х7 Ст20 | шт. | 2 | Отвод 90-159х7-20 ГОСТ 17375-2001 | шт. | 2 | Подрядная организация | Подрядная организация
132.14 | Монтаж отвода Г 900 219х8 Ст20 | шт. | 5 | Отвод 90-219х8-20 ГОСТ 17375-2001 | шт. | 5 | Подрядная организация | Подрядная организация
132.15 | Монтаж запорной арматуры | [6 empty] | Подрядная организация
132.16 | Клапан Ду15 Ру160 | шт. | 4 | Клапан стальной запорный проходной муфтовый 15С57НЖ Ду15 Ру160 ГОСТ 9697-87, 3326-86; | шт. | 4 | Подрядная организация | Подрядная организация
132.17 | Клапан Ду20 Ру160 | шт. | 2 | Клапан стальной запорный проходной муфтовый 15С57НЖ Ду20 Ру160 ГОСТ 9697-87, 3326-86; | шт. | 2 | Подрядная организация | Подрядная организация
132.18 | Клапан Ду25 Ру160 | шт. | 5 | Клапан стальной запорный проходной муфтовый 15С57НЖ Ду25 Ру160 ГОСТ 9697-87, 3326-86; | шт. | 5 | Подрядная организация | Подрядная организация
132.19 | Сварка стыков Ø89х6 | шт. | 8 |  |  |  |  | Подрядная организация
132.20 | Сварка стыков Ø159х7 | шт. | 4 |  |  |  |  | Подрядная организация
132.21 | Сварка стыков Ø219х7 | шт. | 6 |  |  |  |  | Подрядная организация
132.22 | Зачистка сварных стыков для проведения неразрушающего контроля (мех.способом) | [6 empty] | Подрядная организация
132.23 | Стыков Ø89х6 | шт. | 8 |  |  |  |  | Подрядная организация
132.24 | Стыков Ø159х7 | шт. | 4 |  |  |  |  | Подрядная организация
132.25 | Стыков Ø219х7 | шт. | 6 |  |  |  |  | Подрядная организация
132.26 | Проведение цветной дефектоскопии сварочных стыков | [6 empty] | Подрядная организация
132.27 | Стыков Ø89х6 | шт. | 8 |  |  |  |  | Подрядная организация
132.28 | Стыков Ø159х7 | шт. | 4 |  |  |  |  | Подрядная организация
132.29 | Стыков Ø219х7 | шт. | 6 |  |  |  |  | Подрядная организация
132.30 | Произвести покраску наружной поверхности трубопровода Ø 89,159,219 мм. | [6 empty] | Подрядная организация
132.31 | • произвести зачистку поверхности трубопровода (Очистка щетками) | П.м./м2 | 20/8,48 |  |  |  |  | Подрядная организация
132.32 | • произвести обезжиривание поверхности трубопровода. | П.м./м2 | 20/8,48 | Уайт-спирит |  |  | Подрядная организация | Подрядная организация
132.33 | • Произвести огрунтовку | П.м./м2 | 20/8,48 | Грунтовка ВЛ-02 |  |  | Подрядная организация | Подрядная организация
132.34 | • произвести покраску трубопровода 2 слоя (каждый слой по 100 мкм) Цвет: желтый | П.м./м2 | 20/8,48 | Эмаль ХВ-124 |  |  | Подрядная организация | Подрядная организация
132.35 | Демонтаж наружных каркасных стоечных лесов в вертикальной проекции Н-6м. | м2 | 18 |  |  |  | Подрядная организация | Подрядная организация
132.36 | Демонтаж наружных каркасных стоечных лесов в вертикальной проекции Н-12м. | м2 | 36 |  |  |  | Подрядная организация | Подрядная организация
132.37 | Демонтаж наружных каркасных стоечных лесов в вертикальной проекции Н-25м. | м2 | 75 |  |  |  | Подрядная организация | Подрядная организация
133 | Замена запорной арматуры на выходе по нефти теплообменника Т-5/3( без врезок)
133.1 | Демонтаж запорной арматуры:
133.2 | Задвижка 30с41нж Ду300 Ру40 L-420мм | шт | 1 |  |  |  |  | Подрядная организация
133.3 | шпильки с/г М24х120 ст.35 ГОСТ 1050-74 | шт | 16 |  |  |  |  | Подрядная организация
133.4 | Монтаж запорной арматуры:
133.5 | Задвижка 30с41нж Ду300 Ру40 L-420мм | шт | 1 | Задвижка 30с41нж Ду300 Ру40 L-650мм -AФ ГОСТ 9544-2005 / 20-1 ГОСТ 12821-80 | шт | 1 | Подрядная организация | Подрядная организация
133.6 | шпильки с/г М24х120 ст.35 ГОСТ 1050-74 | шт | 16 | шпильки с/г М24х120 ст.35 ГОСТ 1050-74 | шт | 16 | Подрядная организация | Подрядная организация
133.7 | Монтаж прокладок Ду300 Ру40 | шт | 2 | Терморасширенный графит лис. арм б-4мм ГОСТ 481-71 | кг | 10 | Подрядная организация | Подрядная организация
134 | Замена запорной арматуры на входе и выходе по нефти теплообменника Т-39( без врезок)
134.1 | Демонтаж запорной арматуры:
134.2 | Задвижка 30с41нж Ду300 Ру40 L-470мм | шт | 2 |  |  |  |  | Подрядная организация
134.3 | шпильки с/г М24х120 ст.35 ГОСТ 1050-74 | шт | 32 |  |  |  |  | Подрядная организация
134.4 | Монтаж запорной арматуры:
134.5 | Задвижка 30с41нж Ду300 Ру40 L-470мм | шт | 2 | Задвижка 30с41нж Ду300 Ру40 L-650мм -AФ ГОСТ 9544-2005 / 20-1 ГОСТ 12821-80 | шт | 1 | Подрядная организация | Подрядная организация
134.6 | шпильки с/г М24х120 ст.35 ГОСТ 1050-74 | шт | 32 | шпильки с/г М24х120 ст.35 ГОСТ 1050-74 | шт | 32 | Подрядная организация | Подрядная организация
134.7 | Монтаж прокладок Ду300 Ру40 | шт | 4 | Терморасширенный графит лис. арм б-4мм ГОСТ 481-71 | кг | 10 | Подрядная организация | Подрядная организация
135 | Замена запорной арматуры на входе и выходе по ТВГ теплообменника Т-39а( без врезок)
135.1 | Демонтаж запорной арматуры:
135.2 | Задвижка 30с41нж Ду200 Ру16 L-330мм | шт | 2 |  |  |  |  | Подрядная организация
135.3 | шпильки с/г М20х110 ст.35 ГОСТ 1050-74 | шт | 32 |  |  |  |  | Подрядная организация
135.4 | Монтаж запорной арматуры:
135.5 | Задвижка 30с41нж Ду200 Ру16 L-330мм | шт | 2 | Задвижка 30с41нж Ду200 Ру16 L-330мм -AФ ГОСТ 9544-2005 / 20-1 ГОСТ 12821-80 | шт | 2 | Подрядная организация | Подрядная организация
135.6 | шпильки с/г М20х110 ст.35 ГОСТ 1050-74 | шт | 32 | шпильки с/г М20х110 ст.35 ГОСТ 1050-74 | шт | 32 | Подрядная организация | Подрядная организация
135.7 | Монтаж прокладок Ду200 Ру40 | шт | 4 | Терморасширенный графит лис. арм б-4мм ГОСТ 481-71 | кг | 10 | Подрядная организация | Подрядная организация
136 | Замена запорной арматуры на входе и выходе по нефти теплообменника Т-44/4
136.1 | Монтаж наружных каркасных стоечных лесов в вертикальной проекции Н-2м. | м2 | 24 |  | м2 | 24 | Подрядная организация | Подрядная организация
136.2 | Демонтаж запорной арматуры: | [5 empty] | Подрядная организация | Подрядная организация
136.3 | Задвижка 30с41нж Ду150 Ру40 L=350мм | шт | 1 |  | шт | 1 | Подрядная организация | Подрядная организация
136.4 | Задвижка 30с41нж Ду200 Ру40 L=470мм | шт | 1 |  | шт | 1
136.5 | шпильки с/г М20х110 ст.35 ГОСТ 1050-74 | шт | 48 | шпильки с/г М20х110 ст.35 ГОСТ 1050-74 | шт | 48 | Подрядная организация | Подрядная организация
136.6 | Резка труб Ду 150 | стык | 4 |  | стык | 4 | Подрядная организация | Подрядная организация
136.7 | Резка труб Ду 200 | стык | 4 |  | стык | 4 | Подрядная организация | Подрядная организация
136.8 | Монтаж участков трубопроводов:
136.9 | Монтаж трубы Ду159х8мм, Ст.20 | п.м. | 2 | Труба стальная бесшовная горячедеформированные 159x8 ГОСТ 8731-74 / 20 | п.м. | 2 | Подрядная организация | Подрядная организация
136.10 | Монтаж трубы Ду219х8мм, Ст.20 | п.м. | 2 | Труба стальная бесшовная горячедеформированные 219x8 ГОСТ 8731-74 / 20 | п.м. | 2 | Подрядная организация | Подрядная организация
136.11 | Монтаж запорной арматуры:
136.12 | Задвижка 30с41нж Ду150 Ру40 L=350мм | шт | 1 | Задвижка с КОФ 30С41НЖ Ду150 Ру40-AФ ГОСТ 9544-2005 / 20-1 ГОСТ 12821-80 | шт | 1 | Подрядная организация | Подрядная организация
136.13 | Задвижка 30с41нж Ду200 Ру40 L=470мм | шт | 1 | Задвижка с КОФ 30С41НЖ Ду200 Ру40-AФ ГОСТ 9544-2005 / 20-1 ГОСТ 12821-80 | шт | 1 | Подрядная организация | Подрядная организация
136.14 | Монтаж фланца Ду150 Ру40 | шт | 2 | Фланец стальной приварной встык 1-150-40 20 ГОСТ 12821-80 | шт | 2 | Подрядная организация | Подрядная организация
136.15 | Монтаж фланца Ду200 Ру40 | шт | 2 | Фланец стальной приварной встык 1-200-40 20 ГОСТ 12821-80 | шт | 2 | Подрядная организация | Подрядная организация
136.16 | шпильки с/г М20х110 ст.35 ГОСТ 1050-74 | шт | 48 | шпильки с/г М20х110 ст.35 ГОСТ 1050-74 | шт | 48 | Подрядная организация | Подрядная организация
136.17 | Монтаж прокладок Ду150 Ру40 | шт | 4 | ТРГ δ=3мм ТУ 5728-006-93978201-2008 Ду150 Ру 40 | кг | 10 | Подрядная организация | Подрядная организация
136.18 | Монтаж прокладок Ду200 Ру40 | шт | 4 | ТРГ δ=3мм ТУ 5728-006-93978201-2008 Ду200 Ру 40 | кг | 10 | Подрядная организация | Подрядная организация
136.19 | Стыков Ду159 | стык | 4 |  | стык | 4 | Подрядная организация | Подрядная организация
136.20 | Стыков Ду200 | стык | 4 |  | стык | 4 | Подрядная организация | Подрядная организация
136.21 | Произвести цветную дефектоскопию сварных швов трубопровода Ду159 | стык | 4 |  | стык | 4 | Подрядная организация | Подрядная организация
136.22 | Произвести цветную дефектоскопию сварных швов трубопровода Ду200 | стык | 4 |  | стык | 4 | Подрядная организация | Подрядная организация
136.23 | Монтаж наружных каркасных стоечных лесов в вертикальной проекции Н-2м. | м2 | 24 |  | м2 | 24 | Подрядная организация | Подрядная организация
137 | Замена запорной арматуры на линии мазута н П-2 от Н-4х( без врезок)
137.1 | Демонтаж запорной арматуры:
137.2 | Задвижка 30с41нж Ду150 Ру40 L-445мм | шт | 1 |  |  |  |  | Подрядная организация
137.3 | шпильки с/г М20х110 ст.35 ГОСТ 1050-74 | шт | 16 |  |  |  |  | Подрядная организация
137.4 | Монтаж запорной арматуры:
137.5 | Задвижка 30с41нж Ду150 Ру40 L-445мм | шт | 2 | Задвижка 30с41нж Ду200 Ру16 L-470мм -AФ ГОСТ 9544-2005 / 20-1 ГОСТ 12821-80 | шт | 2 | Подрядная организация | Подрядная организация
137.6 | шпильки с/г М20х110 ст.35 ГОСТ 1050-74 | шт | 16 | шпильки с/г М20х110 ст.35 ГОСТ 1050-74 | шт | 16 | Подрядная организация | Подрядная организация
137.7 | Монтаж прокладок Ду150 Ру40 | шт | 2 | Терморасширенный графит лис. арм б-4мм ГОСТ 481-71 | кг | 10 | Подрядная организация | Подрядная организация
138 | Замена запорной арматуры на входе и выходе по нефти теплообменника Т-49/2( без врезок)
138.1 | Демонтаж запорной арматуры:
138.2 | Задвижка 30с41нж Ду250 Ру40 L-650мм | шт | 2 |  |  |  |  | Подрядная организация
138.3 | шпильки с/г М27х140 ст.35 ГОСТ 1050-74 | шт | 32 |  |  |  |  | Подрядная организация
138.4 | Монтаж запорной арматуры:
138.5 | Задвижка 30с41нж Ду250 Ру40 L-650мм | шт | 2 | Задвижка 30с41нж Ду250 Ру40 L-650мм -AФ ГОСТ 9544-2005 / 20-1 ГОСТ 12821-80 |  |  |  | Подрядная организация
138.6 | шпильки с/г М27х140 ст.35 ГОСТ 1050-74 | шт | 32 | шпильки с/г М27х140 ст.35 ГОСТ 1050-74 | шт | 32 | Подрядная организация | Подрядная организация
138.7 | Монтаж прокладок Ду250 Ру40 | шт | 4 | Терморасширенный графит лис. арм б-4мм ГОСТ 481-71 | кг | 10 | Подрядная организация | Подрядная организация
139 | Замена запорной арматуры на входе и выходе по ТВГ теплообменника Т-49/1, Т-49/2( без врезок)
139.1 | Демонтаж запорной арматуры:
139.2 | Задвижка 30с41нж Ду200 Ру16 L-330мм | шт | 4 |  |  |  |  | Подрядная организация
139.3 | шпильки с/г М20х110 ст.35 ГОСТ 1050-74 | шт | 64 |  |  |  |  | Подрядная организация
139.4 | Монтаж запорной арматуры:
139.5 | Задвижка 30с41нж Ду200 Ру16 L-330мм | шт | 4 | Задвижка 30с41нж Ду200 Ру16 L-330мм -AФ ГОСТ 9544-2005 / 20-1 ГОСТ 12821-80 |  |  |  | Подрядная организация
139.6 | шпильки с/г М20х110 ст.35 ГОСТ 1050-74 | шт | 64 | шпильки с/г М20х110 ст.35 ГОСТ 1050-74 | шт | 64 | Подрядная организация | Подрядная организация
139.7 | Монтаж прокладок Ду200 Ру40 | шт | 8 | Терморасширенный графит лис. арм б-4мм ГОСТ 481-71 | кг | 10 | Подрядная организация | Подрядная организация
140 | Замена запорной арматуры на выкиде насоса Н-17 и Н-11
140.1 | Монтаж наружных каркасных стоечных лесов в вертикальной проекции Н-2м. | м2 | 12 |  | м2 | 12 | Подрядная организация | Подрядная организация
140.2 | Демонтаж запорной арматуры:
140.3 | Задвижка 30с41нж Ду100 Ру16 | шт | 2 |  | шт | 2 |  | Подрядная организация
140.4 | шпильки с/г М16х100 ст.35 ГОСТ 1050-74 | шт | 16 | шпильки с/г М16х100 ст.35 ГОСТ 1050-74 | шт | 16 |  | Подрядная организация
140.5 | Резка труб Ду108 | стык | 8 |  | стык | 8 |  | Подрядная организация
140.6 | Монтаж участков трубопроводов:
140.7 | Монтаж трубы Ду108х6мм, Ст.20 | п.м. | 2 | Труба стальная бесшовная горячедеформированные 108x6 ГОСТ 8731-74 / 20 | п.м. | 2 | Подрядная организация | Подрядная организация
140.8 | Монтаж запорной арматуры:
140.9 | Задвижка 30с41нж Ду100 Ру40 | шт | 2 | Задвижка с КОФ 30С41НЖ Ду100 Ру40-AФ ГОСТ 9544-2005 / 20-1 ГОСТ 12821-80 | шт | 2 | Подрядная организация | Подрядная организация
140.10 | Монтаж фланца Ду100 Ру40 | шт | 4 | Фланец стальной приварной встык 1-100-40 20 ГОСТ 12821-80 | шт | 4 | Подрядная организация | Подрядная организация
140.11 | шпильки с/г М16х100 ст.35 ГОСТ 1050-74 | шт | 16 | шпильки с/г М16х100 ст.35 ГОСТ 1050-74 | шт | 16 | Подрядная организация | Подрядная организация
140.12 | Монтаж прокладок Ду100 Ру40 | шт | 4 | ТРГ δ=3мм ТУ 5728-006-93978201-2008 Ду100 Ру 40 | кг | 10 | Подрядная организация | Подрядная организация
140.13 | Стыков Ду108 | стык | 8 |  | стык | 8 | Подрядная организация | Подрядная организация
140.14 | Произвести цветную дефектоскопию сварных швов трубопровода Ду108 | стык | 8 |  | стык | 8 | Подрядная организация | Подрядная организация
140.15 | Монтаж наружных каркасных стоечных лесов в вертикальной проекции Н-2м. | м2 | 12 |  | м2 | 12 | Подрядная организация | Подрядная организация
141 | Замена запорной арматуры на входе и выходе линии с К-8 в Е-2
141.1 | Монтаж наружных каркасных стоечных лесов в вертикальной проекции Н-2м. | м2 | 6 |  | м2 | 6 | Подрядная организация | Подрядная организация
141.2 | Демонтаж запорной арматуры:
141.3 | Задвижка 30с41нж Ду100 Ру16 L-295мм | шт | 1 |  | шт | 1 |  | Подрядная организация
141.4 | шпильки с/г М16х100 ст.35 ГОСТ 1050-74 | шт | 16 | шпильки с/г М16х100 ст.35 ГОСТ 1050-74 | шт | 16 |  | Подрядная организация
141.5 | Монтаж запорной арматуры:
141.6 | Задвижка 30с41нж Ду100 Ру16 L-295мм | шт | 2 | Задвижка с КОФ 30С41НЖ Ду100 Ру16 L-295мм AФ ГОСТ 9544-2005 / 20-1 ГОСТ 12821-80 | шт | 2 | Подрядная организация | Подрядная организация
141.7 | шпильки с/г М16х100 ст.35 ГОСТ 1050-74 | шт | 16 | шпильки с/г М16х100 ст.35 ГОСТ 1050-74 | шт | 16 | Подрядная организация | Подрядная организация
141.8 | Монтаж прокладок Ду100 Ру40 | шт | 2 | ТРГ δ=3мм ТУ 5728-006-93978201-2008 Ду100 Ру 16 | кг | 10 | Подрядная организация | Подрядная организация
141.9 | Монтаж наружных каркасных стоечных лесов в вертикальной проекции Н-2м. | м2 | 6 |  | м2 | 6 | Подрядная организация | Подрядная организация
142 | Замена запорной арматуры на входе и выходе секций ХВО-2/1(2 и 4 секйия) ( без врезок)
142.1 | Демонтаж запорной арматуры:
142.2 | Задвижка 30с41нж Ду200 Ру16 L-325мм | шт | 2 |  | шт | 2 |  | Подрядная организация
142.3 | шпильки с/г М16х100 ст.35 ГОСТ 1050-74 | шт | 32 |  | шт | 32 |  | Подрядная организация
142.4 | Задвижка 30с41нж Ду100 Ру16 L-225мм | шт | 1 |  | шт | 1 |  | Подрядная организация
142.5 | шпильки с/г М16х90 ст.35 ГОСТ 1050-74 | шт | 16 |  | шт | 16 |  | Подрядная организация
142.6 | Задвижка 30с41нж Ду150 Ру16 L-400мм | шт | 1 |  | шт | 1 |  | Подрядная организация
142.7 | шпильки с/г М16х100 ст.35 ГОСТ 1050-74 | шт | 16 |  | шт | 16 |  | Подрядная организация
142.8 | Монтаж запорной арматуры:
142.9 | Задвижка 30с41нж Ду200 Ру16 L-325мм | шт | 2 | Задвижка с КОФ 30С41НЖ Ду200 Ру16 L-325мм AФ ГОСТ 9544-2005 / 20-1 ГОСТ 12821-80 | шт | 2 | Подрядная организация | Подрядная организация
142.10 | шпильки с/г М16х100 ст.35 ГОСТ 1050-74 | шт | 32 | шпильки с/г М16х100 ст.35 ГОСТ 1050-74 | шт | 32 | Подрядная организация | Подрядная организация
142.11 | Монтаж прокладок Ду200 Ру16 | шт | 4 | ТРГ δ=3мм ТУ 5728-006-93978201-2008 Ду200 Ру 16 | шт | 4 | Подрядная организация | Подрядная организация
142.12 | Задвижка 30с41нж Ду100 Ру16 L-225мм | шт | 1 | Задвижка с КОФ 30С41НЖ Ду100 Ру16 L-225мм AФ ГОСТ 9544-2005 / 20-1 ГОСТ 12821-80 | шт | 1 | Подрядная организация | Подрядная организация
142.13 | шпильки с/г М16х90 ст.35 ГОСТ 1050-74 | шт | 16 | шпильки с/г М16х90 ст.35 ГОСТ 1050-74 | шт | 16 | Подрядная организация | Подрядная организация
142.14 | Монтаж прокладок Ду100 Ру16 | шт | 2 | ТРГ δ=3мм ТУ 5728-006-93978201-2008 Ду100 Ру 16 | шт | 2 | Подрядная организация | Подрядная организация
142.15 | Задвижка 30с41нж Ду150 Ру16 L-400мм | шт | 1 | Задвижка с КОФ 30С41НЖ Ду100 Ру16 L-400мм AФ ГОСТ 9544-2005 / 20-1 ГОСТ 12821-80 | шт | 1 | Подрядная организация | Подрядная организация
142.16 | шпильки с/г М16х100 ст.35 ГОСТ 1050-74 | шт | 16 | шпильки с/г М16х100 ст.35 ГОСТ 1050-74 | шт | 16 | Подрядная организация | Подрядная организация
142.17 | Монтаж прокладок Ду150 Ру16 | шт | 2 | ТРГ δ=3мм ТУ 5728-006-93978201-2008 Ду150 Ру 16 | кг | 10 | Подрядная организация | Подрядная организация
143 | Переборка фланцевых соединений с заменой прокладок на клапанной сборке печи П-2 (2, 4 поток).
143.1 | Зачистка зеркал: | [6 empty] | Подрядная организация
143.2 | Диафрагма Ду150 Ру40 | шт | 2 | графит порошковый ГЛ-1 ГОСТ 5279-74 | кг | 0.6 | Подрядная организация | Подрядная организация
143.3 | Задвижка 30с41нж Ду150 Ру40 | шт | 6 | графит порошковый ГЛ-1 ГОСТ 5279-74 | кг | 1.6 | Подрядная организация | Подрядная организация
143.4 | Изготовление и замена прокладок фланцев | [6 empty] | Подрядная организация
143.5 | Диафрагма Ду150 Ру140 | шт | 2 | ТРГ δ=2мм ТУ 5728-006-93978201-2008 Ду150 Ру 40 | кг | 5 | Подрядная организация | Подрядная организация
143.6 | Задвижка 30с41нж Ду150 Ру40 | шт | 6 | ТРГ δ=3мм ТУ 5728-006-93978201-2008 Ду150 Ру 40 | кг | 10 | Подрядная организация | Подрядная организация
144 | Переборка фланцевых соединений с заменой прокладок на байпасе Т-7\7.
144.1 | Зачистка зеркал: | [6 empty] | Подрядная организация
144.2 | Задвижка 30с41нж Ду150 Ру40 | шт | 1 | графит порошковый ГЛ-1 ГОСТ 5279-74 | кг | 0.3 | Подрядная организация | Подрядная организация
144.3 | Изготовление и замена прокладок фланцев | [6 empty] | Подрядная организация
144.4 | Задвижка 30с41нж Ду150 Ру40 | шт | 2 | ТРГ δ=3мм ТУ 5728-006-93978201-2008 Ду150 Ру 40 | кг | 5 | Подрядная организация | Подрядная организация
144.5 | Переборка фланцевых соединений с заменой прокладок на печи П-2 (7 поток)
144.6 | Зачистка зеркал: | [6 empty] | Подрядная организация
144.7 | Задвижка 30с41нж Ду100 Ру40 | шт | 1 | графит порошковый ГЛ-1 ГОСТ 5279-74 | кг | 0.3 | Подрядная организация | Подрядная организация
144.8 | Изготовление и замена прокладок фланцев | [6 empty] | Подрядная организация
144.9 | Задвижка 30с41нж Ду100 Ру40 | шт | 2 | ТРГ δ=3мм ТУ 5728-006-93978201-2008 Ду100 Ру 40 | кг | 5 | Подрядная организация | Подрядная организация
144.10 | Переборка фланцевых соединений с заменой прокладок теплообменников Т-44х
144.11 | Зачистка зеркал: | [6 empty] | Подрядная организация
144.12 | Т-43/1 Задвижка 30с41нж Ду200 Ру40 | шт | 2 | графит порошковый ГЛ-1 ГОСТ 5279-74 | кг | 0.6 | Подрядная организация | Подрядная организация
144.13 | Т-44/4 Задвижка 30с41нж Ду200 Ру63 | шт | 2 | графит порошковый ГЛ-1 ГОСТ 5279-74 | кг | 0.6 | Подрядная организация | Подрядная организация
144.14 | Т-44/5 Задвижка 30с41нж Ду200 Ру40 | шт | 4 | графит порошковый ГЛ-1 ГОСТ 5279-74 | кг | 1.2 | Подрядная организация | Подрядная организация
144.15 | Т-44/6 Задвижка 30с41нж Ду200 Ру63 | шт | 1 | графит порошковый ГЛ-1 ГОСТ 5279-74 | кг | 0.3 | Подрядная организация | Подрядная организация
144.16 | Изготовление и замена прокладок фланцев | [6 empty] | Подрядная организация
144.17 | Т-43/1 Задвижка 30с41нж Ду200 Ру40 | шт | 2 | ТРГ δ=3мм ТУ 5728-006-93978201-2008 Ду200 Ру 40 | кг | 5 | Подрядная организация | Подрядная организация
144.18 | Т-44/5 Задвижка 30с41нж Ду200 Ру40 | шт | 4 | ТРГ δ=3мм ТУ 5728-006-93978201-2008 Ду200 Ру 40 | кг | 5 | Подрядная организация | Подрядная организация
144.19 | Переборка фланцевых соединений с заменой прокладок на байпасе по мазуту блока утилизации
144.20 | Зачистка зеркал: | [6 empty] | Подрядная организация
144.21 | Задвижка 30с41нж Ду150 Ру40 | шт | 2 | графит порошковый ГЛ-1 ГОСТ 5279-74 | кг | 0.6 | Подрядная организация | Подрядная организация
144.22 | Изготовление и замена прокладок фланцев | [6 empty] | Подрядная организация
144.23 | Задвижка 30с41нж Ду150 Ру40 | шт | 2 | ТРГ δ=3мм ТУ 5728-006-93978201-2008 Ду150 Ру 40 | кг | 5 | Подрядная организация | Подрядная организация
144.24 | Переборка фланцевых соединений с заменой прокладок на запорной арматуре выход Н-4х в П-2
144.25 | Зачистка зеркал: | [6 empty] | Подрядная организация
144.26 | Задвижка 30с41нж Ду150 Ру40 | шт | 2 | графит порошковый ГЛ-1 ГОСТ 5279-74 | кг | 0.6 | Подрядная организация | Подрядная организация
144.27 | Изготовление и замена прокладок фланцев | [6 empty] | Подрядная организация
144.28 | Задвижка 30с41нж Ду150 Ру40 | шт | 2 | ТРГ δ=3мм ТУ 5728-006-93978201-2008 Ду150 Ру 40 | кг | 5 | Подрядная организация | Подрядная организация
145 | Погружной холодильник ПХ-42
145.1 | Установка снятие заглушек Ду-200 Ру-40 | шт. | 4 | Прокладки паронитовые ПМБ δ=3мм ГОСТ 481-71 Ду 200 Ру 40 | кг | 8 | Подрядная организация | Подрядная организация
140.2 | Демонтаж трубных змеевиков (24шт. Масса каждого трубного змеевика 1305кг) | тн | 31.320 |  | тн | 31.320 |  | Подрядная организация
140.3 | Монтаж трубных змеевиков (24шт. Масса каждого трубного змеевика 1305кг) | тн | 31.320 |  | тн | 31.320 |  | Подрядная организация
140.4 | перебор фланцевых соединений Ду-100 Ру-25 | шт | 48 | шпильки с/г ст.35 М20х110 ГОСТ 1050-74 | шт | 288 | Подрядная организация | Подрядная организация
146 | Погружной холодильник ПХ-42А
146.1 | Установка снятие заглушек Ду-200 Ру-40 | шт. | 4 | Прокладки паронитовые ПМБ δ=3мм ГОСТ 481-71 Ду 200 Ру 40 | шт. | 8 | Подрядная организация | Подрядная организация
141.2 | Демонтаж трубных змеевиков (24шт. Масса каждого трубного змеевика 1305кг) | тн | 31.320 |  | тн | 31.320 |  | Подрядная организация
141.3 | Монтаж трубных змеевиков (24шт. Масса каждого трубного змеевика 1305кг) | тн | 31.320 |  | тн | 31.320 |  | Подрядная организация
141.4 | перебор фланцевых соединений Ду-100 Ру-25 | шт | 48 | шпильки с/г ст.35 М20х110 ГОСТ 1050-74 | шт | 288 | Подрядная организация | Подрядная организация
147 | Демонтаж, монтаж трубопровода линии с Е-30 до Е-31 ( замена деффектного участка).
147.1 | Монтаж наружных каркасных стоечных лесов в вертикальной проекции Н-4м. L=4м | м2 | 16 |  | м2 | 16 | Подрядная организация | Подрядная организация
147.2 | Установка и снятие заглушек Ду-100 Ру-16 (2шт) | шт | 2 | Паронит ПМБ 3,0х1500х1500 ГОСТ 481-80 | кг | 7 | Подрядная организация | Подрядная организация
147.3 | Демонтаж отбракованных участков трубы:
147.4 | Демонтаж трубы Ду108х8мм, Ст.20 | п.м. | 3 |  |  |  |  | Подрядная организация
147.5 | Демонтаж отвода 90, Ду108х8мм, Ст.20 | шт | 1 |  |  |  |  | Подрядная организация
147.6 | Резка труб Ду108 | стык | 4 |  |  |  |  | Подрядная организация
147.7 | Монтаж участков трубопроводов: | [6 empty] | Подрядная организация
147.8 | Монтаж трубы Ду108х8мм, Ст.20 | п.м. | 3 | Труба стальная бесшовная горячедеформированные 108x8 ГОСТ 8731-74 / 20 | тн. | 0.06 | Подрядная организация | Подрядная организация
147.9 | Электроды имп. ЭСАБ ОК 53.70 - 3мм | Тн | 0.01
147.10 | Монтаж отвода 90, Ду108х8мм, Ст.20 | шт | 1 | Отвод приварной бесшовный исполнение 2, 90-108х8-20 ГОСТ 17375-2001 | шт | 1 | Подрядная организация | Подрядная организация
147.11 | Зачистка сварных стыков для проведения неразрушающего контроля (мех.способом) | [6 empty] | Подрядная организация
147.12 | Стыков Ду108 | стык | 4 |  |  |  |  | Подрядная организация
147.13 | Произвести цветную дефектоскопию сварных швов трубопровода Ду108 | стык | 4 |  |  |  |  | Подрядная организация
147.14 | Демонтаж наружных каркасных стоечных лесов в вертикальной проекции Н-4м.L=4м | м2 | 16 |  | м2 | 16 | Подрядная организация | Подрядная организация
148 | Демонтаж, монтаж трубопровода линии паров колонны К-3/3 до К-2 ( замена деффектного участка).
148.1 | Монтаж наружных каркасных стоечных лесов в вертикальной проекции Н-4м. L=5м | м2 | 20 |  | м2 | 20 | Подрядная организация | Подрядная организация
148.2 | Установка и снятие заглушек Ду-150 Ру-16 (4шт) | шт | 4 | Паронит ПМБ 3,0х1500х1500 ГОСТ 481-80 | кг | 10 | Подрядная организация | Подрядная организация
148.3 | Демонтаж отбракованных участков трубы:
148.4 | Демонтаж трубы Ду159х8мм, Ст.20 | п.м. | 5 |  |  |  |  | Подрядная организация
148.5 | Демонтаж отвода 90, Ду159х8мм, Ст.20 | шт | 1 |  |  |  |  | Подрядная организация
148.6 | Резка труб Ду159 | стык | 5 |  |  |  |  | Подрядная организация
148.7 | Монтаж участков трубопроводов: | [6 empty] | Подрядная организация
148.8 | Монтаж трубы Ду159х8мм, Ст.20 | п.м. | 5 | Труба стальная бесшовная горячедеформированные 159x8 ГОСТ 8731-74 / 20 | тн. | 0.149 | Подрядная организация | Подрядная организация
148.9 | Электроды имп. ЭСАБ ОК 53.70 - 3мм | Тн | 0.03
148.10 | Монтаж отвода 90, Ду159х8мм, Ст.20 | шт | 1 | Отвод приварной бесшовный исполнение 2, 90-159х8-20 ГОСТ 17375-2001 | шт | 1 | Подрядная организация | Подрядная организация
148.11 | Зачистка сварных стыков для проведения неразрушающего контроля (мех.способом) | [6 empty] | Подрядная организация
148.12 | Стыков Ду159 | стык | 6 |  | стык | 6 | Подрядная организация | Подрядная организация
148.13 | Произвести цветную дефектоскопию сварных швов трубопровода Ду159 | стык | 6 |  | стык | 6 | Подрядная организация | Подрядная организация
148.14 | Демонтаж наружных каркасных стоечных лесов в вертикальной проекции Н-4м.L=5м | м2 | 20 |  | м2 | 20 | Подрядная организация | Подрядная организация
149 | Демонтаж, монтаж трубопровода линии паров колонны К-3/2 до К-2 ( замена деффектного участка).
149.1 | Монтаж наружных каркасных стоечных лесов в вертикальной проекции Н-4м. L=5м | м2 | 20 |  | м2 | 20 | Подрядная организация | Подрядная организация
149.2 | Установка и снятие заглушек Ду-200 Ру-16 (4шт) | шт | 2 | Паронит ПМБ 3,0х1500х1500 ГОСТ 481-80 | кг | 10 | Подрядная организация | Подрядная организация
149.3 | Демонтаж отбракованных участков трубы:
149.4 | Демонтаж трубы Ду219х8мм, Ст.20 | п.м. | 6 |  |  |  |  | Подрядная организация
149.5 | Демонтаж отвода 90, Ду219х8мм, Ст.20 | шт | 1 |  |  |  |  | Подрядная организация
149.6 | Резка труб Ду219 | стык | 3 |  |  |  |  | Подрядная организация
149.7 | Монтаж участков трубопроводов: | [6 empty] | Подрядная организация
149.8 | Монтаж трубы Ду219х8мм, Ст.20 | п.м. | 6 | Труба стальная бесшовная горячедеформированные 219x8 ГОСТ 8731-74 / 20 | тн. | 0.309 | Подрядная организация | Подрядная организация
149.9 | Электроды имп. ЭСАБ ОК 53.70 - 3мм | Тн | 0.03
149.10 | Монтаж отвода 90, Ду219х8мм, Ст.20 | шт | 1 | Отвод приварной бесшовный исполнение 2, 90-219х8-20 ГОСТ 17375-2001 | шт | 1 | Подрядная организация | Подрядная организация
149.11 | Зачистка сварных стыков для проведения неразрушающего контроля (мех.способом) | [6 empty] | Подрядная организация
149.12 | Стыков Ду219 | стык | 4 |  | стык | 4 | Подрядная организация | Подрядная организация
149.13 | Произвести цветную дефектоскопию сварных швов трубопровода Ду219 | стык | 4 |  | стык | 4 | Подрядная организация | Подрядная организация
149.14 | Демонтаж наружных каркасных стоечных лесов в вертикальной проекции Н-4м.L=5м | м2 | 20 |  | м2 | 20 | Подрядная организация | Подрядная организация
150 | Демонтаж, монтаж трубопровода байпас линии подачи присадки. Ду219х8. L-4 метра. | [7 empty] | Кран 25 тн
150.1 | Монтаж наружных каркасных стоечных лесов в вертикальной проекции Н-4м. | м2 | 16 |  | м2 | 16 | Подрядная организация | Подрядная организация
150.2 | Демонтаж отбракованных участков трубы: | [6 empty] | Подрядная организация
150.3 | Демонтаж трубы Ду219х8мм, Ст.20 | п.м. | 4 |  | п.м. | 4 | Подрядная организация | Подрядная организация
150.4 | Демонтаж отвода 90, Ду219х8мм, Ст.20 | шт | 3 |  | шт | 3 | Подрядная организация | Подрядная организация
150.5 | шпильки с/г М20х110 ст.35 ГОСТ 1050-74 | шт | 48 | шпильки с/г М20х110 ст.35 ГОСТ 1050-74 | шт | 48 | Подрядная организация | Подрядная организация
150.6 | Резка труб Ду219 | стык | 3 |  | стык | 3 | Подрядная организация | Подрядная организация
150.7 | Монтаж участков трубопроводов: | [6 empty] | Подрядная организация
150.8 | Монтаж трубы Ду219х8мм, Ст.20 | п.м. | 4 | Труба стальная бесшовная горячедеформированные 219x8 ГОСТ 8731-74 / 20 | п.м. | 4 | Подрядная организация | Подрядная организация
150.9 | Монтаж отвода 90, Ду219х8мм, Ст.20 | шт | 3 | Отвод приварной бесшовный исполнение 2, 90-219х8-20 ГОСТ 17375-2001 | шт | 3 | Подрядная организация | Подрядная организация
150.10 | шпильки с/г М20х110 ст.35 ГОСТ 1050-74 | шт | 48 | шпильки с/г М20х110 ст.35 ГОСТ 1050-74 | шт | 48 | Подрядная организация | Подрядная организация
150.11 | Зачистка сварных стыков для проведения неразрушающего контроля (мех.способом) | [6 empty] | Подрядная организация
150.12 | Стыков Ду219 | стык | 9 |  | стык | 9 | Подрядная организация | Подрядная организация
150.13 | Произвести цветную дефектоскопию сварных швов трубопровода Ду219 | стык | 9 |  | стык | 9 | Подрядная организация | Подрядная организация
150.14 | Демонтаж наружных каркасных стоечных лесов в вертикальной проекции Н-4м. | м2 | 16 |  | м2 | 16 | Подрядная организация | Подрядная организация
151 | Демонтаж, монтаж трубопровода линии стока соляного раствора с Е-16,Е-15 на очистные сооружения. Ду159х4,5. L-13 метров. Инв.№0203-0101
151.1 | Монтаж наружных каркасных стоечных лесов в вертикальной проекции Н-6м. | м2 | 48 |  | м2 | 48 | Подрядная организация | Подрядная организация
151.2 | Установка и снятие заглушек Ду-159 Ру-40 (2шт) | шт | 2 | Паронит ПМБ 3,0х1500х1500 ГОСТ 481-80 | кг | 5 | Подрядная организация | Подрядная организация
151.3 | Демонтаж отбракованных участков трубы: | [6 empty] | Подрядная организация
151.4 | Демонтаж трубы Ду38х4мм, Ст.20 | п.м. | 0.5 |  | п.м. | 0.5 |  | Подрядная организация
151.5 | Демонтаж трубы Ду159х4,5мм, Ст.20 | п.м. | 13 |  | п.м. | 13 |  | Подрядная организация
151.6 | Демонтаж отвода 90, Ду159х8мм, Ст.20 | шт | 3 |  | шт | 3 |  | Подрядная организация
151.7 | шпильки с/г М20х110 ст.35 ГОСТ 1050-74 | шт | 48 |  | шт | 48 |  | Подрядная организация
151.8 | Резка труб Ду159 | стык | 10 |  | стык | 10 |  | Подрядная организация
151.9 | Резка труб Ду38 | стык | 2 |  | стык | 10 |  | Подрядная организация
151.10 | Монтаж участков трубопроводов: | [6 empty] | Подрядная организация
151.11 | Монтаж трубы Ду38х4мм, Ст.20 | п.м. | 0.5 | Труба стальная бесшовная горячедеформированные 38x4 ГОСТ 8731-74 / 20 | Тн | 1.53 | Подрядная организация | Подрядная организация
151.12 | Монтаж трубы Ду159х4,5мм, Ст.20 | п.м. | 13 | Труба стальная бесшовная горячедеформированные 159x4,5 ГОСТ 8731-74 / 20 | Тн | 0.223 | Подрядная организация | Подрядная организация
151.13 | Электроды имп. ЭСАБ ОК 53.70 - 3мм | Тн | 0.05 | Электроды имп. ЭСАБ ОК 53.70 - 3мм | Тн | 0.05 | Подрядная организация
151.14 | Монтаж отвода 90, Ду159х4,5мм, Ст.20 | шт | 3 | Отвод приварной бесшовный исполнение 2, 90-159х4,5-20 ГОСТ 17375-2001 | шт | 3 | Подрядная организация | Подрядная организация
151.15 | шпильки с/г М20х110 ст.35 ГОСТ 1050-74 | шт | 48 | шпильки с/г М20х110 ст.35 ГОСТ 1050-74 | шт | 48 | Подрядная организация | Подрядная организация
151.16 | Зачистка сварных стыков для проведения неразрушающего контроля (мех.способом) | [5 empty] | Подрядная организация | Подрядная организация
151.17 | Стыков Ду159 | стык | 10 |  | стык | 10 | Подрядная организация | Подрядная организация
151.18 | Стыков Ду38 | стык | 2 |  | стык | 2 | Подрядная организация | Подрядная организация
151.19 | Произвести цветную дефектоскопию сварных швов трубопровода Ду159 | стык | 10 |  | стык | 10 | Подрядная организация | Подрядная организация
151.20 | Произвести цветную дефектоскопию сварных швов трубопровода Ду38 | стык | 2 |  | стык | 2 | Подрядная организация | Подрядная организация
151.21 | Демонтаж наружных каркасных стоечных лесов в вертикальной проекции Н-6м. | м2 | 48 |  | м2 | 48 | Подрядная организация | Подрядная организация
152 | Демонтаж, монтаж трубопровода линии мазута. Ду159х8. L-40 метров. Инв.№30007781
152.1 | Монтаж наружных каркасных стоечных лесов в вертикальной проекции Н-6м. | м2 | 120 |  | м2 | 120 | Подрядная организация | Подрядная организация
152.2 | Снятие установка теплоизоляции трубопровода линии мазута Ø159 L=40м | м3 | 1,64 | Маты из мин. ваты прошивные теплоизоляционные МП-100 õ=60мм ГОСТ 21880-2011 | м3 | 1,64 | Подрядная организация | Подрядная организация
152.3 |  | м2 | 35,04 | Сталь оцинкованная õ=0,7мм | м2 | 35,04 | Подрядная организация | Подрядная организация
152.4 | Установка и снятие заглушек Ду-159 Ру-40 (2шт) | шт | 2 | Паронит ПМБ 3,0х1500х1500 ГОСТ 481-80 | кг | 5 | Подрядная организация | Подрядная организация
152.5 | Демонтаж отбракованных участков трубы: | [6 empty] | Подрядная организация
152.6 | Демонтаж трубы Ду159х8мм, Ст.20 | п.м. | 40 |  | п.м. | 40 |  | Подрядная организация
152.7 | Демонтаж отвода 90, Ду159х8мм, Ст.20 | шт | 2 |  | шт | 2 |  | Подрядная организация
152.8 | Резка труб Ду159 | стык | 7 |  | стык | 7 |  | Подрядная организация
152.9 | Монтаж участков трубопроводов: | [6 empty] | Подрядная организация
152.10 | Монтаж трубы Ду159х8мм, Ст.20 | п.м. | 40 | Труба стальная бесшовная горячедеформированные 159x8 ГОСТ 8731-74 / 20 | тн. | 1.192 | Подрядная организация | Подрядная организация
152.11 | Электроды имп. ЭСАБ ОК 53.70 - 3мм | Тн | 0.05 | Электроды имп. ЭСАБ ОК 53.70 - 3мм | Тн | 0.05 | Подрядная организация
152.12 | Монтаж отвода 90, Ду159х8мм, Ст.20 | шт | 2 | Отвод приварной бесшовный исполнение 2, 90-159х8-20 ГОСТ 17375-2001 | шт | 2 | Подрядная организация | Подрядная организация
152.13 | Зачистка сварных стыков для проведения неразрушающего контроля (мех.способом) | [5 empty] | Подрядная организация | Подрядная организация
152.14 | Стыков Ду159 | стык | 8 |  | стык | 8 | Подрядная организация | Подрядная организация
152.15 | Произвести цветную дефектоскопию сварных швов трубопровода Ду159 | стык | 8 |  | стык | 8 | Подрядная организация | Подрядная организация
152.16 | Демонтаж наружных каркасных стоечных лесов в вертикальной проекции Н-6м. | м2 | 120 |  | м2 | 120 | Подрядная организация | Подрядная организация
153 | Демонтаж, монтаж трубопровода линии нефти от насосов Н-20х в К-1 через Т-13/2, Т-7/8, Т44/6 в колонну К-1. Ду219х8.L-40 метров. Ду325х10.L-10 метров.
153.1 | Монтаж наружных каркасных стоечных лесов в вертикальной проекции Н-6м. L=50м | м2 | 300 |  | м2 | 300 | Подрядная организация | Подрядная организация
153.2 | Снятие установка теплоизоляции трубопровода линии мазута Ø219 L=40м | м3 | 2,12 | Маты из мин. ваты прошивные теплоизоляционные МП-100 õ=60мм ГОСТ 21880-2011 | м3 | 2,12 | Подрядная организация | Подрядная организация
153.3 |  | м2 | 42,56 | Сталь оцинкованная õ=0,7мм | м2 | 42,56 | Подрядная организация | Подрядная организация
153.4 | Снятие установка теплоизоляции трубопровода линии мазута Ø325 L=10м | м3 | 0,73 | Маты из мин. ваты прошивные теплоизоляционные МП-100 õ=60мм ГОСТ 21880-2011 | м3 | 0,73 | Подрядная организация | Подрядная организация
153.5 |  | м2 | 13,97 | Сталь оцинкованная õ=0,7мм | м2 | 13,97 | Подрядная организация | Подрядная организация
153.6 | Установка и снятие заглушек Ду-219 Ру-40 (3шт) | шт | 3 | Паронит ПМБ 3,0х1500х1500 ГОСТ 481-80 | кг | 5 | Подрядная организация | Подрядная организация
153.7 | Установка и снятие заглушек Ду-325 Ру-40 (6шт) | шт | 6 | Паронит ПМБ 3,0х1500х1500 ГОСТ 481-80 | кг | 5 | Подрядная организация | Подрядная организация
153.8 | Демонтаж отбракованных участков трубы:
153.9 | Демонтаж трубы Ду219х8мм, Ст.20 | п.м. | 40 |  | п.м. | 40 |  | Подрядная организация
153.10 | Демонтаж трубы Ду325х10мм, Ст.20 | п.м. | 10 |  | п.м. | 10 |  | Подрядная организация
153.11 | Демонтаж отвода 90, Ду219х8мм, Ст.20 | шт | 3 |  | шт | 3 |  | Подрядная организация
153.12 | Демонтаж отвода 90, Ду325х10мм, Ст.20 | шт | 1 |  | шт | 1 |  | Подрядная организация
153.13 | шпильки с/г М20х110 ст.35 ГОСТ 1050-74 | шт | 48 |  | шт | 48 |  | Подрядная организация
153.14 | Резка труб Ду219 | стык | 3 |  | стык | 3 |  | Подрядная организация
153.15 | Резка труб Ду325 | стык | 8 |  | стык | 8 |  | Подрядная организация
153.16 | Монтаж участков трубопроводов: | [6 empty] | Подрядная организация
153.17 | Монтаж трубы Ду219х8мм, Ст.20 | п.м. | 40 | Труба стальная бесшовная горячедеформированные 219x8 ГОСТ 8731-74 / 20 | тн. | 1.665 | Подрядная организация | Подрядная организация
153.18 | Монтаж трубы Ду325х10мм, Ст.20 | п.м. | 10 | Труба стальная бесшовная горячедеформированные 325x10 ГОСТ 8731-74 / 20 | тн. | 0.776 | Подрядная организация | Подрядная организация
153.19 | Электроды имп. ЭСАБ ОК 53.70 - 3мм | Тн | 0.1 | Электроды имп. ЭСАБ ОК 53.70 - 3мм | Тн | 0.1 | Подрядная организация
153.20 | Монтаж отвода 90, Ду219х8мм, Ст.20 | шт | 3 | Отвод приварной бесшовный исполнение 2, 90-219х8-20 ГОСТ 17375-2001 | шт | 3 | Подрядная организация | Подрядная организация
153.21 | Монтаж отвода 90, Ду325х10мм, Ст.20 | шт | 1 | Отвод приварной бесшовный исполнение 2, 90-325х10-20 ГОСТ 17375-2001 | шт | 1 | Подрядная организация | Подрядная организация
153.22 | шпильки с/г М20х110 ст.35 ГОСТ 1050-74 | шт | 48 | шпильки с/г М20х110 ст.35 ГОСТ 1050-74 | шт | 48 | Подрядная организация | Подрядная организация
153.23 | Зачистка сварных стыков для проведения неразрушающего контроля (мех.способом) | [5 empty] | Подрядная организация | Подрядная организация
153.24 | Стыков Ду219 | стык | 7 |  | стык | 7 | Подрядная организация | Подрядная организация
153.25 | Стыков Ду325 | стык | 8 |  | стык | 8 | Подрядная организация | Подрядная организация
153.26 | Произвести цветную дефектоскопию сварных швов трубопровода Ду219 | стык | 7 |  | стык | 7 | Подрядная организация | Подрядная организация
153.27 | Произвести цветную дефектоскопию сварных швов трубопровода Ду325 | стык | 8 |  | стык | 8 | Подрядная организация | Подрядная организация
153.28 | Демонтаж наружных каркасных стоечных лесов в вертикальной проекции Н-6м.L=50м | м2 | 300 |  | м2 | 300 | Подрядная организация | Подрядная организация
154 | Демонтаж, монтаж трубопровода линии ЛВГ. Ду159х8.L-11 метров.Ду108х6.L-30 метра.
154.1 | Монтаж наружных каркасных стоечных лесов в вертикальной проекции Н-6м. L=20м | м2 | 120 |  | м2 | 120 | Подрядная организация | Подрядная организация
154.2 | Снятие установка теплоизоляции трубопровода линии ЛВГ Ø159 L=11м | м3 | 0,451 | Маты из мин. ваты прошивные теплоизоляционные МП-100 õ=60мм ГОСТ 21880-2011 | м3 | 0,451 | Подрядная организация | Подрядная организация
154.3 |  | м2 | 9,636 | Сталь оцинкованная õ=0,7мм | м2 | 9,636 | Подрядная организация | Подрядная организация
154.4 | Снятие установка теплоизоляции трубопровода линии ЛВГ Ø108 L=30м | м3 | 0,96 | Маты из мин. ваты прошивные теплоизоляционные МП-100 õ=60мм ГОСТ 21880-2011 | м3 | 0,96 | Подрядная организация | Подрядная организация
154.5 |  | м2 | 21,48 | Сталь оцинкованная õ=0,7мм | м2 | 21,48 | Подрядная организация | Подрядная организация
154.6 | Установка и снятие заглушек Ду-159 Ру-40 (1шт) | шт | 1 | Паронит ПМБ 3,0х1500х1500 ГОСТ 481-80 | кг | 5 | Подрядная организация | Подрядная организация
154.7 | Установка и снятие заглушек Ду-108 Ру-40 (1шт) | шт | 1 | Паронит ПМБ 3,0х1500х1500 ГОСТ 481-80 | кг | 5 | Подрядная организация | Подрядная организация
154.8 | Демонтаж отбракованных участков трубы:
154.9 | Демонтаж трубы Ду159х8мм, Ст.20 | п.м. | 11 |  | п.м. | 11 |  | Подрядная организация
154.10 | Демонтаж трубы Ду108х6мм, Ст.20 | п.м. | 30 |  | п.м. | 30 |  | Подрядная организация
154.11 | Демонтаж отвода 90, Ду159х8мм, Ст.20 | шт | 2 |  | шт | 2 |  | Подрядная организация
154.12 | Демонтаж отвода 90, Ду108х6мм, Ст.20 | шт | 2 |  | шт | 2 |  | Подрядная организация
154.13 | Демонтаж перехода бесшовный приварной К-159х8-108х6 Ст20 | шт | 1 |  | шт | 1 |  | Подрядная организация
154.14 | шпильки с/г М20х110 ст.35 ГОСТ 1050-74 | шт | 12 |  | шт | 12 |  | Подрядная организация
154.15 | Резка труб Ду159 | стык | 4 |  | стык | 4 |  | Подрядная организация
154.16 | Резка труб Ду108 | стык | 4 |  | стык | 4 |  | Подрядная организация
154.17 | Монтаж участков трубопроводов: | [6 empty] | Подрядная организация
154.18 | Монтаж трубы Ду159х8мм, Ст.20 | п.м. | 11 | Труба стальная бесшовная горячедеформированные 159x8 ГОСТ 8731-74 / 20 | тн. | 0.328 | Подрядная организация | Подрядная организация
154.19 | Монтаж трубы Ду108х6мм, Ст.20 | п.м. | 30 | Труба стальная бесшовная горячедеформированные 108x6 ГОСТ 8731-74 / 20 | тн. | 0.453 | Подрядная организация | Подрядная организация
154.20 | Электроды имп. ЭСАБ ОК 53.70 - 3мм | Тн | 0.05 | Электроды имп. ЭСАБ ОК 53.70 - 3мм | Тн | 0.05 | Подрядная организация
154.21 | Монтаж отвода 90, Ду159х8мм, Ст.20 | шт | 2 | Отвод приварной бесшовный исполнение 2, 90-159х8-20 ГОСТ 17375-2001 | шт | 2 | Подрядная организация | Подрядная организация
154.22 | Монтаж отвода 90, Ду108х6мм, Ст.20 | шт | 2 | Отвод приварной бесшовный исполнение 2, 90-108х6-20 ГОСТ 17375-2001 | шт | 2 | Подрядная организация | Подрядная организация
154.23 | Монтаж перехода бесшовный приварной К-159х8-108х6 Ст20 | шт | 1 | Переход бесшовный приварной К-159х8-108х6 Ст20 ГОСТ 17378-2001 | шт | 1 | Подрядная организация | Подрядная организация
154.24 | шпильки с/г М20х110 ст.35 ГОСТ 1050-74 | шт | 12 | шпильки с/г М20х110 ст.35 ГОСТ 1050-74 | шт | 12 | Подрядная организация | Подрядная организация
154.25 | Зачистка сварных стыков для проведения неразрушающего контроля (мех.способом) | [6 empty] | Подрядная организация
154.26 | Стыков Ду159 | стык | 5 |  | стык | 5 | Подрядная организация | Подрядная организация
154.27 | Стыков Ду108 | стык | 6 |  | стык | 6 | Подрядная организация | Подрядная организация
154.28 | Произвести цветную дефектоскопию сварных швов трубопровода Ду159 | стык | 5 |  | стык | 5 | Подрядная организация | Подрядная организация
154.29 | Произвести цветную дефектоскопию сварных швов трубопровода Ду108 | стык | 6 |  | стык | 6 | Подрядная организация | Подрядная организация
154.30 | Демонтаж наружных каркасных стоечных лесов в вертикальной проекции Н-6м. L=20м | м2 | 120 |  | м2 | 120 | Подрядная организация | Подрядная организация
155 | Демонтаж, монтаж трубопровода линии ТВГ. Ду159х8.L-11 метров.Ду108х6.L-30 метра.
155.1 | Монтаж наружных каркасных стоечных лесов в вертикальной проекции Н-6м. L=20м | м2 | 120 |  | м2 | 120 | Подрядная организация | Подрядная организация
155.2 | Снятие установка теплоизоляции трубопровода линии ЛВГ Ø159 L=11м | м3 | 0,451 | Маты из мин. ваты прошивные теплоизоляционные МП-100 õ=60мм ГОСТ 21880-2011 | м3 | 0,451 | Подрядная организация | Подрядная организация
155.3 |  | м2 | 9,636 | Сталь оцинкованная õ=0,7мм | м2 | 9,636 | Подрядная организация | Подрядная организация
155.4 | Снятие установка теплоизоляции трубопровода линии ТВГ Ø108 L=30м | м3 | 0,96 | Маты из мин. ваты прошивные теплоизоляционные МП-100 õ=60мм ГОСТ 21880-2011 | м3 | 0,96 | Подрядная организация | Подрядная организация
155.5 |  | м2 | 21,48 | Сталь оцинкованная õ=0,7мм | м2 | 21,48 | Подрядная организация | Подрядная организация
155.6 | Установка и снятие заглушек Ду-159 Ру-40 (1шт) | шт | 1 | Паронит ПМБ 3,0х1500х1500 ГОСТ 481-80 | кг | 5 | Подрядная организация | Подрядная организация
155.7 | Установка и снятие заглушек Ду-108 Ру-40 (1шт) | шт | 1 | Паронит ПМБ 3,0х1500х1500 ГОСТ 481-80 | кг | 5 | Подрядная организация | Подрядная организация
155.8 | Демонтаж отбракованных участков трубы:
155.9 | Демонтаж трубы Ду159х8мм, Ст.20 | п.м. | 11 |  | п.м. | 11 |  | Подрядная организация
155.10 | Демонтаж трубы Ду108х6мм, Ст.20 | п.м. | 30 |  | п.м. | 30 |  | Подрядная организация
155.11 | Демонтаж отвода 90, Ду159х8мм, Ст.20 | шт | 2 |  | шт | 2 |  | Подрядная организация
155.12 | Демонтаж отвода 90, Ду108х6мм, Ст.20 | шт | 2 |  | шт | 2 |  | Подрядная организация
155.13 | Демонтаж перехода бесшовный приварной К-159х8-108х6 Ст20 | шт | 1 |  | шт | 1 |  | Подрядная организация
155.14 | шпильки с/г М20х110 ст.35 ГОСТ 1050-74 | шт | 12 |  | шт | 12 |  | Подрядная организация
155.15 | Резка труб Ду159 | стык | 4 |  | стык | 4 |  | Подрядная организация
155.16 | Резка труб Ду108 | стык | 4 |  | стык | 4 |  | Подрядная организация
155.17 | Монтаж участков трубопроводов: | [6 empty] | Подрядная организация
155.18 | Монтаж трубы Ду159х8мм, Ст.20 | п.м. | 11 | Труба стальная бесшовная горячедеформированные 159x8 ГОСТ 8731-74 / 20 | тн. | 0.328 | Подрядная организация | Подрядная организация
155.19 | Монтаж трубы Ду108х6мм, Ст.20 | п.м. | 30 | Труба стальная бесшовная горячедеформированные 108x6 ГОСТ 8731-74 / 20 | тн. | 0.453 | Подрядная организация | Подрядная организация
155.20 | Электроды имп. ЭСАБ ОК 53.70 - 3мм | Тн | 0.05 | Электроды имп. ЭСАБ ОК 53.70 - 3мм | Тн | 0.05 | Подрядная организация
155.21 | Монтаж отвода 90, Ду159х8мм, Ст.20 | шт | 2 | Отвод приварной бесшовный исполнение 2, 90-159х8-20 ГОСТ 17375-2001 | шт | 2 | Подрядная организация | Подрядная организация
155.22 | Монтаж отвода 90, Ду108х6мм, Ст.20 | шт | 2 | Отвод приварной бесшовный исполнение 2, 90-108х6-20 ГОСТ 17375-2001 | шт | 2 | Подрядная организация | Подрядная организация
155.23 | Монтаж перехода бесшовный приварной К-159х8-108х6 Ст20 | шт | 1 | Переход бесшовный приварной К-159х8-108х6 Ст20 ГОСТ 17378-2001 | шт | 1 | Подрядная организация | Подрядная организация
155.24 | шпильки с/г М20х110 ст.35 ГОСТ 1050-74 | шт | 12 | шпильки с/г М20х110 ст.35 ГОСТ 1050-74 | шт | 12 | Подрядная организация | Подрядная организация
155.25 | Зачистка сварных стыков для проведения неразрушающего контроля (мех.способом) | [5 empty] | Подрядная организация | Подрядная организация
155.26 | Стыков Ду159 | стык | 5 |  | стык | 5 | Подрядная организация | Подрядная организация
155.27 | Стыков Ду108 | стык | 6 |  | стык | 6 | Подрядная организация | Подрядная организация
155.28 | Произвести цветную дефектоскопию сварных швов трубопровода Ду159 | стык | 5 |  | стык | 5 | Подрядная организация | Подрядная организация
155.29 | Произвести цветную дефектоскопию сварных швов трубопровода Ду108 | стык | 6 |  | стык | 6 | Подрядная организация | Подрядная организация
155.30 | Демонтаж наружных каркасных стоечных лесов в вертикальной проекции Н-6м. L=20м | м2 | 120 |  | м2 | 120 | Подрядная организация | Подрядная организация
156 | Демонтаж, монтаж трубопровода линии циркуляции от счетчиков на прием насоссов Н-1х среда нефть. Ду219х8.L-9 метров.
156.1 | Монтаж наружных каркасных стоечных лесов в вертикальной проекции Н-6м.L=9м | м2 | 54 |  | м2 | 54 | Подрядная организация | Подрядная организация
156.2 | Снятие установка теплоизоляции трубопровода линии мазута Ø219 L=40м | м3 | 0,48 | Маты из мин. ваты прошивные теплоизоляционные МП-100 õ=60мм ГОСТ 21880-2011 | м3 | 0,48 | Подрядная организация | Подрядная организация
156.3 |  | м2 | 9,57 | Сталь оцинкованная õ=0,7мм | м2 | 9,57 | Подрядная организация | Подрядная организация
156.4 | Установка и снятие заглушек Ду-219 Ру-40 (2шт) | шт | 2 | Паронит ПМБ 3,0х1500х1500 ГОСТ 481-80 | кг | 5 | Подрядная организация | Подрядная организация
156.5 | Демонтаж отбракованных участков трубы:
156.6 | Демонтаж трубы Ду219х8мм, Ст.20 | п.м. | 9 |  | п.м. | 9 |  | Подрядная организация
156.7 | шпильки с/г М20х110 ст.35 ГОСТ 1050-74 | шт | 24 |  | шт | 24 |  | Подрядная организация
156.8 | Резка труб Ду219 | стык | 3 |  | стык | 3 |  | Подрядная организация
156.9 | Монтаж участков трубопроводов: | [6 empty] | Подрядная организация
156.10 | Монтаж трубы Ду219х8мм, Ст.20 | п.м. | 9 | Труба стальная бесшовная горячедеформированные 219x8 ГОСТ 8731-74 / 20 | тн. | 0.374 | Подрядная организация | Подрядная организация
156.11 | Электроды имп. ЭСАБ ОК 53.70 - 3мм | Тн | 0.05 | Электроды имп. ЭСАБ ОК 53.70 - 3мм | Тн | 0.05 | Подрядная организация
156.12 | шпильки с/г М20х110 ст.35 ГОСТ 1050-74 | шт | 24 | шпильки с/г М20х110 ст.35 ГОСТ 1050-74 | шт | 24 | Подрядная организация | Подрядная организация
156.13 | Зачистка сварных стыков для проведения неразрушающего контроля (мех.способом) | [6 empty] | Подрядная организация
156.14 | Стыков Ду219 | стык | 3 |  | стык | 3 | Подрядная организация | Подрядная организация
156.15 | Произвести цветную дефектоскопию сварных швов трубопровода Ду219 | стык | 3 |  | стык | 3 | Подрядная организация | Подрядная организация
156.16 | Демонтаж наружных каркасных стоечных лесов в вертикальной проекции Н-6м.L=9м | м2 | 54 |  | м2 | 54 | Подрядная организация | Подрядная организация
157 | Демонтаж, монтаж трубопровода линии НК-85-180 от отстойников А-1, А-2 в резервуары среда бензин. Ду159х6.L-3 метров.
157.1 | Монтаж наружных каркасных стоечных лесов в вертикальной проекции Н-6м.L=5м | м2 | 30 |  | м2 | 30 | Подрядная организация | Подрядная организация
157.2 | Снятие установка теплоизоляции трубопровода линии мазута Ø159 L=3м | м3 | 0,13 | Маты из мин. ваты прошивные теплоизоляционные МП-100 õ=60мм ГОСТ 21880-2011 | м3 | 0,13 | Подрядная организация | Подрядная организация
157.3 |  | м2 | 2,63 | Сталь оцинкованная õ=0,7мм | м2 | 2,63 | Подрядная организация | Подрядная организация
157.4 | Установка и снятие заглушек Ду-159 Ру-40 (4шт) | шт | 4 | Паронит ПМБ 3,0х1500х1500 ГОСТ 481-80 | кг | 14 | Подрядная организация | Подрядная организация
157.5 | Демонтаж отбракованных участков трубы:
157.6 | Демонтаж трубы Ду159х6мм, Ст.20 | п.м. | 3 |  | п.м. | 3 |  | Подрядная организация
157.7 | Демонтаж отвода 90, Ду159х6мм, Ст.20 | шт | 3 |  | шт | 3 |  | Подрядная организация
157.8 | шпильки с/г М20х110 ст.35 ГОСТ 1050-74 | шт | 24 |  | шт | 24 |  | Подрядная организация
157.9 | Резка труб Ду159 | стык | 8 |  | стык | 8 |  | Подрядная организация
157.10 | Монтаж участков трубопроводов: | [6 empty] | Подрядная организация
157.11 | Монтаж трубы Ду159х6мм, Ст.20 | п.м. | 3 | Труба стальная бесшовная горячедеформированные 159x6 ГОСТ 8731-74 / 20 | тн. | 0.067 | Подрядная организация | Подрядная организация
157.12 | Монтаж отвода 90, Ду159х6мм, Ст.20 | шт | 3 | Отвод приварной бесшовный исполнение 2, 90-159х6-20 ГОСТ 17375-2001 | шт | 3 | Подрядная организация | Подрядная организация
157.13 | Электроды имп. ЭСАБ ОК 53.70 - 3мм | Тн | 0.05 | Электроды имп. ЭСАБ ОК 53.70 - 3мм | Тн | 0.05 | Подрядная организация
157.14 | шпильки с/г М20х110 ст.35 ГОСТ 1050-74 | шт | 24 | шпильки с/г М20х110 ст.35 ГОСТ 1050-74 | шт | 24 | Подрядная организация | Подрядная организация
157.15 | Зачистка сварных стыков для проведения неразрушающего контроля (мех.способом) | [5 empty] | Подрядная организация | Подрядная организация
157.16 | Стыков Ду159 | стык | 8 |  | стык | 8 | Подрядная организация | Подрядная организация
157.17 | Произвести цветную дефектоскопию сварных швов трубопровода Ду159 | стык | 8 |  | стык | 8 | Подрядная организация | Подрядная организация
157.18 | Демонтаж наружных каркасных стоечных лесов в вертикальной проекции Н-6м.L=5м | м2 | 30 |  | м2 | 30 | Подрядная организация | Подрядная организация
158 | Демонтаж, монтаж трубопровода линии питательной воды (среда обесоленная вода) Ду108х6.L-17 метров, Ду89х6.L-3 метра.
158.1 | Монтаж наружных каркасных стоечных лесов в вертикальной проекции Н-6м.L=20м | м2 | 120 |  | м2 | 120 | Подрядная организация | Подрядная организация
158.2 | Снятие установка теплоизоляции трубопровода линии мазута Ø108 L=17м | м3 | 0,544 | Маты из мин. ваты прошивные теплоизоляционные МП-100 õ=60мм ГОСТ 21880-2011 | м3 | 0,544 | Подрядная организация | Подрядная организация
158.3 |  | м2 | 12,172 | Сталь оцинкованная õ=0,7мм | м2 | 12,172 | Подрядная организация | Подрядная организация
158.4 | Снятие установка теплоизоляции трубопровода линии мазута Ø89 L=3м | м3 | 0,084 | Маты из мин. ваты прошивные теплоизоляционные МП-100 õ=60мм ГОСТ 21880-2011 | м3 | 0,084 | Подрядная организация | Подрядная организация
158.5 |  | м2 | 1,968 | Сталь оцинкованная õ=0,7мм | м2 | 1,968 | Подрядная организация | Подрядная организация
158.6 | Установка и снятие заглушек Ду-108 Ру-16 (4шт) | шт | 4 | Паронит ПМБ 3,0х1500х1500 ГОСТ 481-80 | кг | 14 | Подрядная организация | Подрядная организация
158.7 | Установка и снятие заглушек Ду-89 Ру-16 (4шт) | шт | 4 | Паронит ПМБ 3,0х1500х1500 ГОСТ 481-80 | кг | 14 | Подрядная организация | Подрядная организация
158.8 | Демонтаж отбракованных участков трубы:
158.9 | Демонтаж трубы Ду108х6мм, Ст.20 | п.м. | 17 |  | п.м. | 17 |  | Подрядная организация
158.10 | Демонтаж трубы Ду89х6мм, Ст.20 | п.м. | 3 |  | п.м. | 3 |  | Подрядная организация
158.11 | Демонтаж отвода 90, Ду108х6мм, Ст.20 | шт | 4 |  | шт | 4 |  | Подрядная организация
158.12 | Демонтаж отвода 90, Ду89х6мм, Ст.20 | шт | 1 |  | шт | 1 |  | Подрядная организация
158.13 | шпильки с/г М16х90 ст.35 ГОСТ 1050-74 | шт | 48 |  | шт | 48 |  | Подрядная организация
158.14 | Резка труб Ду108 | стык | 10 |  | стык | 10 |  | Подрядная организация
158.15 | Резка труб Ду89 | стык | 2 |  | стык | 2 |  | Подрядная организация
158.16 | Монтаж участков трубопроводов: | [6 empty] | Подрядная организация
158.17 | Монтаж трубы Ду108х6мм, Ст.20 | п.м. | 17 | Труба стальная бесшовная горячедеформированные 108x6 ГОСТ 8731-74 / 20 | тн. | 0.256 | Подрядная организация | Подрядная организация
158.18 | Монтаж трубы Ду89х6мм, Ст.20 | п.м. | 3 | Труба стальная бесшовная горячедеформированные 89x6 ГОСТ 8731-74 / 20 | тн. | 0.037 | Подрядная организация | Подрядная организация
158.19 | Монтаж отвода 90, Ду108х6мм, Ст.20 | шт | 4 | Отвод приварной бесшовный исполнение 2, 90-108х6-20 ГОСТ 17375-2001 | шт | 4 | Подрядная организация | Подрядная организация
158.20 | Монтаж отвода 90, Ду89х6мм, Ст.20 | шт | 1 | Отвод приварной бесшовный исполнение 2, 90-89х6-20 ГОСТ 17375-2001 | шт | 1 | Подрядная организация | Подрядная организация
158.21 | Электроды имп. ЭСАБ ОК 53.70 - 3мм | Тн | 0.03 | Электроды имп. ЭСАБ ОК 53.70 - 3мм | Тн | 0.03 | Подрядная организация
158.22 | шпильки с/г М16х90 ст.35 ГОСТ 1050-74 | шт | 48 | шпильки с/г М16х90 ст.35 ГОСТ 1050-74 | шт | 48 | Подрядная организация | Подрядная организация
158.23 | Зачистка сварных стыков для проведения неразрушающего контроля (мех.способом) | [5 empty] | Подрядная организация | Подрядная организация
158.24 | Стыков Ду108 | стык | 14 |  | стык | 14 | Подрядная организация | Подрядная организация
158.25 | Стыков Ду89 | стык | 3 |  | стык | 3 | Подрядная организация | Подрядная организация
158.26 | Произвести цветную дефектоскопию сварных швов трубопровода Ду108 | стык | 14 |  | стык | 14 | Подрядная организация | Подрядная организация
158.27 | Произвести цветную дефектоскопию сварных швов трубопровода Ду108 | стык | 3 |  | стык | 3 | Подрядная организация | Подрядная организация
158.28 | Демонтаж наружных каркасных стоечных лесов в вертикальной проекции Н-6м.L=20м | м2 | 120 |  | м2 | 120 | Подрядная организация | Подрядная организация
159 | Демонтаж, монтаж трубопровода линии дизельного топлива с Е-31 на емкость Е-16а (среда дизельное топливо) Ду57х6 .L-8 метров.
159.1 | Монтаж наружных каркасных стоечных лесов в вертикальной проекции Н-3м.L=3м | м2 | 9 |  | м2 | 9 | Подрядная организация | Подрядная организация
159.2 | Снятие установка теплоизоляции трубопровода линии мазута Ø57 L=8м | м3 | 0,096 | Маты из мин. ваты прошивные теплоизоляционные МП-100 õ=60мм ГОСТ 21880-2011 | м3 | 0,096 | Подрядная организация | Подрядная организация
159.3 |  | м2 | 3,44 | Сталь оцинкованная õ=0,7мм | м2 | 3,44 | Подрядная организация | Подрядная организация
159.4 | Установка и снятие заглушек Ду-57 Ру-16 (4шт) | шт | 4 | Паронит ПМБ 3,0х1500х1500 ГОСТ 481-80 | кг | 14 | Подрядная организация | Подрядная организация
159.5 | Демонтаж отбракованных участков трубы:
159.6 | Демонтаж трубы Ду57х5мм, Ст.20 | п.м. | 8 |  | п.м. | 8 |  | Подрядная организация
159.7 | Демонтаж отвода 90, Ду57х5мм, Ст.20 | шт | 6 |  | шт | 6 |  | Подрядная организация
159.8 | шпильки с/г М16х90 ст.35 ГОСТ 1050-74 | шт | 16 |  | шт | 16 |  | Подрядная организация
159.9 | Резка труб Ду57 | стык | 8 |  | стык | 8 |  | Подрядная организация
159.10 | Монтаж участков трубопроводов: | [6 empty] | Подрядная организация
159.11 | Монтаж трубы Ду57х5мм, Ст.20 | п.м. | 8 | Труба стальная бесшовная горячедеформированные 57x5 ГОСТ 8731-74 / 20 | тн. | 0.052 | Подрядная организация | Подрядная организация
159.12 | Монтаж отвода 90, Ду57х5мм, Ст.20 | шт | 6 | Отвод приварной бесшовный исполнение 2, 90-57х5-20 ГОСТ 17375-2001 | шт | 6 | Подрядная организация | Подрядная организация
159.13 | Электроды имп. ЭСАБ ОК 53.70 - 3мм | Тн | 0.01 | Электроды имп. ЭСАБ ОК 53.70 - 3мм | Тн | 0.01 | Подрядная организация
159.14 | шпильки с/г М16х90 ст.35 ГОСТ 1050-74 | шт | 16 | шпильки с/г М16х90 ст.35 ГОСТ 1050-74 | шт | 16 | Подрядная организация | Подрядная организация
159.15 | Зачистка сварных стыков для проведения неразрушающего контроля (мех.способом) | [5 empty] | Подрядная организация | Подрядная организация
159.16 | Стыков Ду57 | стык | 17 |  | стык | 17 | Подрядная организация | Подрядная организация
159.17 | Произвести цветную дефектоскопию сварных швов трубопровода Ду57 | стык | 17 |  | стык | 17 | Подрядная организация | Подрядная организация
159.18 | Демонтаж наружных каркасных стоечных лесов в вертикальной проекции Н-3м.L=3м | м2 | 9 |  | м2 | 9 | Подрядная организация | Подрядная организация
160 | Демонтаж, монтаж трубопровода линии дизельного топлива Фр.250-300 С из колонны К-2 в колонну К-3/2 . Ду159х8. L-2 метра. Инв.№13-0206
160.1 | Монтаж наружных каркасных стоечных лесов в вертикальной проекции Н-8м. L=5м | м2 | 40 |  | м2 | 40 | Подрядная организация | Подрядная организация
160.2 | Установка и снятие заглушек Ду-159 Ру-16 (2шт) | шт | 2 | Паронит ПМБ 3,0х1500х1500 ГОСТ 481-80 | кг | 10 | Подрядная организация | Подрядная организация
160.3 | шпильки с/г М20х110 ст.35 ГОСТ 1050-74 | шт | 12 |  |  |  |  | Подрядная организация
160.4 | Демонтаж отбракованных участков трубы: | [6 empty] | Подрядная организация
160.5 | Демонтаж трубы Ду159х8мм, Ст.20 | п.м. | 2 | Труба стальная бесшовная горячедеформированные 159x8 ГОСТ 8731-74 / 20 | тн. | 0.056 |  | Подрядная организация
160.6 | Резка труб Ду159 | стык | 2 |  |  |  |  | Подрядная организация
160.7 | Монтаж участков трубопроводов: | [6 empty] | Подрядная организация
160.8 | Монтаж трубы Ду159х8мм, Ст.20 | п.м. | 2 | Труба стальная бесшовная горячедеформированные 159x8 ГОСТ 8731-74 / 20 | тн. | 0.056 | Подрядная организация | Подрядная организация
160.9 | Электроды имп. ЭСАБ ОК 53.70 - 3мм | Тн | 0.02 |  |  |  |  | Подрядная организация
160.10 | Зачистка сварных стыков для проведения неразрушающего контроля (мех.способом) | [6 empty] | Подрядная организация
160.11 | Стыков Ду159 | стык | 2 |  |  |  |  | Подрядная организация
160.12 | Произвести цветную дефектоскопию сварных швов трубопровода Ду159 | стык | 2 |  |  |  |  | Подрядная организация
160.13 | Демонтаж наружных каркасных стоечных лесов в вертикальной проекции Н-8м. L=5м | м2 | 40 |  | м2 | 40 | Подрядная организация | Подрядная организация
161 | Демонтаж, монтаж трубопровода воды в КХ-1 Х-30 с УГОВ на прием Н-75х . Ду159х8. Инв.№0301-97
161.1 | Монтаж наружных каркасных стоечных лесов в вертикальной проекции Н-6м. L=3м | м2 | 18 |  | м2 | 18 | Подрядная организация | Подрядная организация
161.2 | Установка и снятие заглушек Ду-159 Ру-16 (1шт) | шт | 1 | Паронит ПМБ 3,0х1500х1500 ГОСТ 481-80 | кг | 7 | Подрядная организация | Подрядная организация
161.3 | Установка и снятие заглушек Ду-219 Ру-16 (1шт) | шт | 1 | Паронит ПМБ 3,0х1500х1500 ГОСТ 481-80 | кг | 7 | Подрядная организация | Подрядная организация
161.4 | шпильки с/г М20х110 ст.35 ГОСТ 1050-74 | шт | 14 |  |  |  |  | Подрядная организация
161.5 | Демонтаж отбракованных участков трубы: | [6 empty] | Подрядная организация
161.6 | Демонтаж отвода 90, Ду159х8мм, Ст.20 | шт | 1 | Отвод приварной бесшовный исполнение 2, 90-159х8-20 ГОСТ 17375-2001 | шт | 1 |  | Подрядная организация
161.7 | Резка труб Ду159 | стык | 2 |  |  |  |  | Подрядная организация
161.8 | Монтаж участков трубопроводов: | [6 empty] | Подрядная организация
161.9 | Монтаж отвода 90, Ду159х8мм, Ст.20 | шт | 1 | Отвод приварной бесшовный исполнение 2, 90-159х8-20 ГОСТ 17375-2001 | шт | 1 | Подрядная организация | Подрядная организация
161.10 | Электроды имп. ЭСАБ ОК 53.70 - 3мм | Тн | 0.02 |  |  |  |  | Подрядная организация
161.11 | Зачистка сварных стыков для проведения неразрушающего контроля (мех.способом) | [6 empty] | Подрядная организация
161.12 | Стыков Ду159 | стык | 2 |  |  |  |  | Подрядная организация
161.13 | Произвести цветную дефектоскопию сварных швов трубопровода Ду159 | стык | 2 |  |  |  |  | Подрядная организация
161.14 | Демонтаж наружных каркасных стоечных лесов в вертикальной проекции Н-6м. L=3м | м2 | 18 |  | м2 | 18 | Подрядная организация | Подрядная организация
162 | Демонтаж, монтаж трубопровода подпитки и распитки сепаратора С-1 . Ду159х8. L-3 метра. Инв.№13-0206
162.1 | Монтаж наружных каркасных стоечных лесов в вертикальной проекции Н-6м. L=4м | м2 | 24 |  | м2 | 24 | Подрядная организация | Подрядная организация
162.2 | Установка и снятие заглушек Ду-159 Ру-16 (4шт) | шт | 4 | Паронит ПМБ 3,0х1500х1500 ГОСТ 481-80 | кг | 14 | Подрядная организация | Подрядная организация
162.3 | шпильки с/г М20х110 ст.35 ГОСТ 1050-74 | шт | 16 |  |  |  |  | Подрядная организация
162.4 | Демонтаж отбракованных участков трубы: | [6 empty] | Подрядная организация
162.5 | Демонтаж трубы Ду159х8мм, Ст.20 | п.м. | 3 | Труба стальная бесшовная горячедеформированные 159x8 ГОСТ 8731-74 / 20 | тн. | 0.089 |  | Подрядная организация
162.6 | Резка труб Ду159 | стык | 2 |  |  |  |  | Подрядная организация
162.7 | Монтаж участков трубопроводов: | [6 empty] | Подрядная организация
162.8 | Монтаж трубы Ду159х8мм, Ст.20 | п.м. | 3 | Труба стальная бесшовная горячедеформированные 159x8 ГОСТ 8731-74 / 20 | тн. | 0.089 | Подрядная организация | Подрядная организация
162.9 | Электроды имп. ЭСАБ ОК 53.70 - 3мм | Тн | 0.02 |  |  |  |  | Подрядная организация
162.10 | Зачистка сварных стыков для проведения неразрушающего контроля (мех.способом) | [6 empty] | Подрядная организация
162.11 | Стыков Ду159 | стык | 2 |  |  |  |  | Подрядная организация
162.12 | Произвести цветную дефектоскопию сварных швов трубопровода Ду159 | стык | 2 |  |  |  |  | Подрядная организация
162.13 | Демонтаж наружных каркасных стоечных лесов в вертикальной проекции Н-6м. L=4м | м2 | 24 |  | м2 | 24 | Подрядная организация | Подрядная организация
163 | Демонтаж, монтаж трубопровода рабочей жидкости на вакуум создающее устройство . Ду219х8. Инв.№20015705
163.1 | Монтаж наружных каркасных стоечных лесов в вертикальной проекции Н-6м. L=3м | м2 | 18 |  | м2 | 18 | Подрядная организация | Подрядная организация
163.2 | Установка и снятие заглушек Ду-325 Ру-16 (1шт) | шт | 1 | Паронит ПМБ 3,0х1500х1500 ГОСТ 481-80 | кг | 7 | Подрядная организация | Подрядная организация
163.3 | Установка и снятие заглушек Ду-219 Ру-16 (1шт) | шт | 1 | Паронит ПМБ 3,0х1500х1500 ГОСТ 481-80 | кг | 7 | Подрядная организация | Подрядная организация
163.4 | шпильки с/г М20х110 ст.35 ГОСТ 1050-74 | шт | 18 |  |  |  |  | Подрядная организация
163.5 | Демонтаж отбракованных участков трубы: | [6 empty] | Подрядная организация
163.6 | Демонтаж отвода 90, Ду219х8мм, Ст.20 | шт | 1 | Отвод приварной бесшовный исполнение 2, 90-219х8-20 ГОСТ 17375-2001 | шт | 1 |  | Подрядная организация
163.7 | Резка труб Ду159 | стык | 2 |  |  |  |  | Подрядная организация
163.8 | Монтаж участков трубопроводов: | [6 empty] | Подрядная организация
163.9 | Монтаж отвода 90, Ду219х8мм, Ст.20 | шт | 1 | Отвод приварной бесшовный исполнение 2, 90-219х8-20 ГОСТ 17375-2001 | шт | 1 | Подрядная организация | Подрядная организация
163.10 | Электроды имп. ЭСАБ ОК 53.70 - 3мм | Тн | 0.02 |  |  |  |  | Подрядная организация
163.11 | Зачистка сварных стыков для проведения неразрушающего контроля (мех.способом) | [6 empty] | Подрядная организация
163.12 | Стыков Ду219 | стык | 2 |  |  |  |  | Подрядная организация
163.13 | Произвести цветную дефектоскопию сварных швов трубопровода Ду219 | стык | 2 |  |  |  |  | Подрядная организация
163.14 | Демонтаж наружных каркасных стоечных лесов в вертикальной проекции Н-6м. L=3м | м2 | 18 |  | м2 | 18 | Подрядная организация | Подрядная организация
164 | Демонтаж, монтаж трубопровода линии нейтрализующий амин от Н-101 в шлемовую линию К-2. Ду57х5. L-40 метров. Инв.№130095
164.1 | Монтаж наружных каркасных стоечных лесов в вертикальной проекции Н-6м. L=4м | м2 | 24 |  | м2 | 24 | Подрядная организация | Подрядная организация
164.2 | Установка и снятие заглушек Ду-57 Ру-16 (3шт) | шт | 3 | Паронит ПМБ 3,0х1500х1500 ГОСТ 481-80 | кг | 4 | Подрядная организация | Подрядная организация
164.3 | Демонтаж отбракованных участков трубы:
164.4 | Демонтаж трубы Ду57х5мм, Ст.20 | п.м. | 4 |  |  |  |  | Подрядная организация
164.5 | Демонтаж отвода 90, Ду57х5мм, Ст.20 | шт | 1 |  |  |  |  | Подрядная организация
164.6 | Резка труб Ду57 | стык | 5 |  |  |  |  | Подрядная организация
164.7 | Монтаж участков трубопроводов: | [6 empty] | Подрядная организация
164.8 | Монтаж трубы Ду57х5мм, Ст.20 | п.м. | 4 | Труба стальная бесшовная горячедеформированные 57x5 ГОСТ 8731-74 / 20 | тн. | 0.026 | Подрядная организация | Подрядная организация
164.9 | Электроды имп. ЭСАБ ОК 53.70 - 3мм | Тн | 0.01
164.10 | Монтаж отвода 90, Ду57х5мм, Ст.20 | шт | 1 | Отвод приварной бесшовный исполнение 2, 90-57х5-20 ГОСТ 17375-2001 | шт | 1 | Подрядная организация | Подрядная организация
164.11 | Зачистка сварных стыков для проведения неразрушающего контроля (мех.способом) | [6 empty] | Подрядная организация
164.12 | Стыков Ду57 | стык | 5 |  |  |  |  | Подрядная организация
164.13 | Произвести цветную дефектоскопию сварных швов трубопровода Ду57 | стык | 7 |  |  |  |  | Подрядная организация
164.14 | Демонтаж наружных каркасных стоечных лесов в вертикальной проекции Н-6м.L=6м | м2 | 24 |  | м2 | 24 | Подрядная организация | Подрядная организация
165 | Демонтаж, монтаж трубопровода линии возврата жидкого топлива. Ду57х5. L-4 метров. Инв.№13-0210
165.1 | Монтаж наружных каркасных стоечных лесов в вертикальной проекции Н-6м. L=6м | м2 | 36 |  | м2 | 36 | Подрядная организация | Подрядная организация
165.2 | Установка и снятие заглушек Ду-57 Ру-16 (3шт) | шт | 3 | Паронит ПМБ 3,0х1500х1500 ГОСТ 481-80 | кг | 4 | Подрядная организация | Подрядная организация
165.3 | Демонтаж отбракованных участков трубы:
165.4 | Демонтаж трубы Ду57х5мм, Ст.20 | п.м. | 4 |  |  |  |  | Подрядная организация
165.5 | Демонтаж отвода 90, Ду57х5мм, Ст.20 | шт | 5 |  |  |  |  | Подрядная организация
165.6 | Демонтаж отвода 90, Ду89х6мм, Ст.20 | шт | 5 |  |  |  |  | Подрядная организация
165.7 | Демонтаж переход К-57х5-38х4 Ст20 | шт | 2 |  |  |  |  | Подрядная организация
165.8 | Резка труб Ду57 | стык | 12 |  |  |  |  | Подрядная организация
165.9 | Резка труб Ду89 | стык | 10 |  |  |  |  | Подрядная организация
165.10 | Монтаж участков трубопроводов: | [6 empty] | Подрядная организация
165.11 | Монтаж трубы Ду57х5мм, Ст.20 | п.м. | 4 | Труба стальная бесшовная горячедеформированные 57x5 ГОСТ 8731-74 / 20 | тн. | 0.026 | Подрядная организация | Подрядная организация
165.12 | Электроды имп. ЭСАБ ОК 53.70 - 3мм | Тн | 0.01
165.13 | Монтаж отвода 90, Ду57х5мм, Ст.20 | шт | 5 | Отвод приварной бесшовный исполнение 2, 90-57х5-20 ГОСТ 17375-2001 | шт | 5 | Подрядная организация | Подрядная организация
165.14 | Монтаж отвода 90, Ду89х6мм, Ст.20 | шт | 5 | Отвод приварной бесшовный исполнение 2, 90-89х6-20 ГОСТ 17375-2001 | шт | 5 | Подрядная организация | Подрядная организация
165.15 | Монтаж переход К-57х5-38х4 Ст20 | шт | 2 | Переход бесшовный приварной К-57х5-38х4 Ст20 ГОСТ 17378-2001 | шт | 2 | Подрядная организация | Подрядная организация
165.16 | Зачистка сварных стыков для проведения неразрушающего контроля (мех.способом) | [6 empty] | Подрядная организация
165.17 | Стыков Ду57 | стык | 12 |  |  |  |  | Подрядная организация
165.18 | Стыков Ду89 | стык | 10 |  |  |  |  | Подрядная организация
165.19 | Произвести цветную дефектоскопию сварных швов трубопровода Ду57 | стык | 12 |  |  |  |  | Подрядная организация
165.20 | Произвести цветную дефектоскопию сварных швов трубопровода Ду89 | стык | 10 |  |  |  |  | Подрядная организация
165.21 | Произвести цветную дефектоскопию сварных швов трубопровода Ду38 | стык | 2 |  |  |  |  | Подрядная организация
165.22 | Демонтаж наружных каркасных стоечных лесов в вертикальной проекции Н-6м.L=6м | м2 | 36 |  | м2 | 36 | Подрядная организация | Подрядная организация
166 | Демонтаж, монтаж трубопровода линии нестабильная Фр. Н-85С от насосов Н-6, 6а, 7а в отстойник А-1. А-2. Ду159х5. L-25 метров. Инв.№130095
166.1 | Монтаж наружных каркасных стоечных лесов в вертикальной проекции Н-6м. L=25м | м2 | 150 |  | м2 | 150 | Подрядная организация | Подрядная организация
166.2 | Снятие установка теплоизоляции трубопровода линии нестабильная Фр. Н-85С от насосов Н-6, 6а, 7а в отстойник А-1. А-2. Ø159 L=9м | м3 | 1,025 | Маты из мин. ваты прошивные теплоизоляционные МП-100 õ=60мм ГОСТ 21880-2011 | м3 | 1,025 | Подрядная организация | Подрядная организация
166.3 |  | м2 | 21,9 | Сталь оцинкованная õ=0,7мм | м2 | 21,9 | Подрядная организация | Подрядная организация
166.4 | Установка и снятие заглушек Ду-159 Ру-16 (4шт) | шт | 4 | Паронит ПМБ 3,0х1500х1500 ГОСТ 481-80 | кг | 14 | Подрядная организация | Подрядная организация
166.5 | Демонтаж отбракованных участков трубы:
166.6 | Демонтаж трубы Ду159х8мм, Ст.20 | п.м. | 25 |  |  |  |  | Подрядная организация
166.7 | Демонтаж отвода 90, Ду159х8мм, Ст.20 | шт | 2 |  |  |  |  | Подрядная организация
166.8 | Резка труб Ду159 | стык | 8 |  |  |  |  | Подрядная организация
166.9 | Монтаж участков трубопроводов: | [6 empty] | Подрядная организация
166.10 | Монтаж трубы Ду159х8мм, Ст.20 | п.м. | 25 | Труба стальная бесшовная горячедеформированные 159x8 ГОСТ 8731-74 / 20 | тн. | 0.745 | Подрядная организация | Подрядная организация
166.11 | Электроды имп. ЭСАБ ОК 53.70 - 3мм | Тн | 0.03
166.12 | Монтаж отвода 90, Ду159х8мм, Ст.20 | шт | 2 | Отвод приварной бесшовный исполнение 2, 90-159х8-20 ГОСТ 17375-2001 | шт | 2 | Подрядная организация | Подрядная организация
166.13 | Зачистка сварных стыков для проведения неразрушающего контроля (мех.способом) | [6 empty] | Подрядная организация
166.14 | Стыков Ду159 | стык | 5 |  |  |  |  | Подрядная организация
166.15 | Произвести цветную дефектоскопию сварных швов трубопровода Ду159 | стык | 7 |  |  |  |  | Подрядная организация
166.16 | Демонтаж наружных каркасных стоечных лесов в вертикальной проекции Н-6м.L=25м | м2 | 150 |  | м2 | 150 | Подрядная организация | Подрядная организация
167 | Демонтаж, монтаж трубопровода дренажа продукта с Е-31. Дух108. L-8 метров. Инв.№
167.1 | Снятие установка теплоизоляции трубопровода линии дренажа продукта Ø108 L=9м | м3 | 0,256 | Маты из мин. ваты прошивные теплоизоляционные МП-100 õ=60мм ГОСТ 21880-2011 | м3 | 0,256 | Подрядная организация | Подрядная организация
167.2 |  | м2 | 5,728 | Сталь оцинкованная õ=0,7мм | м2 | 5,728 | Подрядная организация | Подрядная организация
167.3 | Установка и снятие заглушек Ду-108 Ру-16 (4шт) | шт | 4 | Паронит ПМБ 3,0х1500х1500 ГОСТ 481-80 | кг | 7 | Подрядная организация | Подрядная организация
167.4 | Демонтаж отбракованных участков трубы:
167.5 | Демонтаж трубы Ду108х6мм, Ст.20 | п.м. | 8 |  |  |  |  | Подрядная организация
167.6 | Резка труб Ду108 | стык | 6 |  |  |  |  | Подрядная организация
167.7 | Монтаж участков трубопроводов: | [6 empty] | Подрядная организация
167.8 | Монтаж трубы Ду108х6мм, Ст.20 | п.м. | 8 | Труба стальная бесшовная горячедеформированные 108x6 ГОСТ 8731-74 / 20 | тн. | 0.121 | Подрядная организация | Подрядная организация
167.9 | Электроды имп. ЭСАБ ОК 53.70 - 3мм | Тн | 0.01
167.10 | Зачистка сварных стыков для проведения неразрушающего контроля (мех.способом) | [6 empty] | Подрядная организация
167.11 | Стыков Ду108 | стык | 6 |  |  |  |  | Подрядная организация
167.12 | Произвести цветную дефектоскопию сварных швов трубопровода Ду108 | стык | 6 |  |  |  |  | Подрядная организация
168 | Демонтаж, монтаж трубопровода линии широкой Фр.от счетчиков, с установки в парк №27. Ду219х8. L-7 метров.
168.1 | Установка и снятие заглушек Ду-219 Ру-16 (2шт) | шт | 2 | Паронит ПМБ 3,0х1500х1500 ГОСТ 481-80 | кг | 7 | Подрядная организация | Подрядная организация
168.2 | Демонтаж отбракованных участков трубы:
168.3 | Демонтаж трубы Ду219х8мм, Ст.20 | п.м. | 7 |  |  |  |  | Подрядная организация
168.4 | Демонтаж отвода 90, Ду219х8мм, Ст.20 | шт | 4 |  |  |  |  | Подрядная организация
168.5 | Резка труб Ду219 | стык | 10 |  |  |  |  | Подрядная организация
168.6 | Монтаж участков трубопроводов: | [6 empty] | Подрядная организация
168.7 | Монтаж трубы Ду219х8мм, Ст.20 | п.м. | 7 | Труба стальная бесшовная горячедеформированные 219x8 ГОСТ 8731-74 / 20 | тн. | 0.292 | Подрядная организация | Подрядная организация
168.8 | Электроды имп. ЭСАБ ОК 53.70 - 3мм | Тн | 0.02
168.9 | Монтаж отвода 90, Ду219х8мм, Ст.20 | шт | 4 | Отвод приварной бесшовный исполнение 2, 90-219х8-20 ГОСТ 17375-2001 | шт | 4 | Подрядная организация | Подрядная организация
168.10 | Зачистка сварных стыков для проведения неразрушающего контроля (мех.способом) | [6 empty] | Подрядная организация
168.11 | Стыков Ду219 | стык | 10 |  |  |  |  | Подрядная организация
168.12 | Произвести цветную дефектоскопию сварных швов трубопровода Ду219 | стык | 10 |  |  |  |  | Подрядная организация
Демонтаж тупиковых участков недействующих трубопроводов и емкостей.
169 | Демонтаж тупикового участка. С колонны К-5 на прием Н-55; 55А на линии затемненного продукта. Ду159х8.L-3 метра |  |  | Материал подрядчика |  |  | Подрядная организация | Подрядная организация
169.1 | Монтаж наружных каркасных стоечных лесов в вертикальной проекции Н-6м. | м2 | 18 | Инвентарные леса | м2 | 18 | Подрядная организация | Подрядная организация
169.2 | Демонтаж изоляции из минмат толщиной 40мм трубопровода Ду159х8 демонтаж покрытия из оцинкованной стали. | м3 м2 | 0,252 4,936 |  | п.м. | 3 | Подрядная организация | Подрядная организация
169.3 | Демонтаж тупиковых участков трубы: | [5 empty] | Подрядная организация | Подрядная организация | Автокран 25 тн (маш.Мех Поставка П.О)
169.4 | Демонтаж трубы Ду159х8мм, Ст.20 | п.м. | 3 |  | п.м. | 3 | Подрядная организация | Подрядная организация
169.5 | Резка трубы Ду159х8 на участке 2,5 метров. | стык | 2 |  | стык | 2 | Подрядная организация | Подрядная организация
169.6 | Демонтаж наружных каркасных стоечных лесов в вертикальной проекции Н-6м. | м2 | 18 | Инвентарные леса | м2 | 18 | Подрядная организация | Подрядная организация
170 | Демонтаж тупикового участка от Н-1, до блок колонн. нефть. Ду159х8.L-80 метров. Ду219х8.L-80 метров. |  |  | Материал подрядчика |  |  | Подрядная организация | Подрядная организация
170.1 | Монтаж наружных каркасных стоечных лесов в вертикальной проекции Н-6м. | м2 | 240 | Инвентарные леса | м2 | 240 | Подрядная организация | Подрядная организация
170.2 | Демонтаж изоляции из минмат толщиной 40мм трубопровода Ду159х8 демонтаж покрытия из оцинкованной стали | м3 м2 | 0,80 24,01 |  | п.м. | 32 | Подрядная организация | Подрядная организация
170.3 | Демонтаж изоляции толщиной 40мм трубопровода Ду219х8 с устройством покрытия из оцинкованной стали | м3 м2 | 1,04 30,04 |  | п.м. | 32 | Подрядная организация | Подрядная организация
170.4 | Демонтаж тупиковых участков трубы: | [5 empty] | Подрядная организация | Подрядная организация | Автокран 25 тн (маш.Мех Поставка П.О)
170.5 | Демонтаж трубы Ду159х8мм, Ст.20 | п.м. | 80 |  | п.м. | 80 | Подрядная организация | Подрядная организация
170.6 | Демонтаж трубы Ду219х8мм, Ст.20 | п.м. | 80 |  | п.м. | 80 | Подрядная организация | Подрядная организация
170.7 | Резка трубы Ду159х8 на участке 2,5 метров. | стык | 32 |  | стык | 32 | Подрядная организация | Подрядная организация
170.8 | Резка трубы Ду219х8 на участке 2,5 метров. | стык | 32 |  | стык | 32 | Подрядная организация | Подрядная организация
170.9 | Демонтаж наружных каркасных стоечных лесов в вертикальной проекции Н-6м. | м2 | 240 | Инвентарные леса | м2 | 240 | Подрядная организация | Подрядная организация
171 | Демонтаж недействующего участка трубопровода колонны на фходе А-2 бензин. Ду219х8.L-2 метра |  |  | Материал подрядчика |  |  | Подрядная организация | Подрядная организация
171.1 | Монтаж наружных каркасных стоечных лесов в вертикальной проекции Н-6м. | м2 | 18 | Инвентарные леса | м2 | 18 | Подрядная организация | Подрядная организация
171.2 | Демонтаж изоляции из минмат толщиной 40мм трубопровода Ду219х8 демонтаж покрытия из оцинкованной стали | м3 м2 | 0,07 1,88 |  | п.м. | 2 | Подрядная организация | Подрядная организация
171.3 | Демонтаж недействующих участков трубы: | [5 empty] | Подрядная организация | Подрядная организация | Автокран 25 тн (маш.Мех Поставка П.О)
171.4 | Демонтаж трубы Ду219х8мм, Ст.20 | п.м. | 2 |  | п.м. | 2 | Подрядная организация | Подрядная организация
171.5 | Резка трубы Ду219х8 на участке 2,5 метров. | стык | 1 |  | стык | 1 | Подрядная организация | Подрядная организация
171.6 | Демонтаж наружных каркасных стоечных лесов в вертикальной проекции Н-6м. | м2 | 18 | Инвентарные леса | м2 | 18 | Подрядная организация | Подрядная организация
172 | Демонтаж недействующего участка трубопровода колонны на приеме Н-1Б нефть. Ду159х8.L-3 метра |  |  | Материал подрядчика |  |  | Подрядная организация | Подрядная организация
172.1 | Монтаж наружных каркасных стоечных лесов в вертикальной проекции Н-4м. | м2 | 12 | Инвентарные леса | м2 | 12 | Подрядная организация | Подрядная организация
172.2 | Демонтаж изоляции из минмат толщиной 40мм трубопровода Ду159 демонтаж покрытия из оцинкованной стали | м3 м2 | 0,07 2,25 |  | п.м. | 3 | Подрядная организация | Подрядная организация
172.3 | Демонтаж недействующих участков трубы: | [5 empty] | Подрядная организация | Подрядная организация | Автокран 25 тн (маш.Мех Поставка П.О)
172.4 | Демонтаж трубы Ду159х8мм, Ст.20 | п.м. | 3 |  | п.м. | 3 | Подрядная организация | Подрядная организация
172.5 | Резка трубы Ду159х8 на участке 2,5 метров. | стык | 2 |  | стык | 2 | Подрядная организация | Подрядная организация
172.6 | Демонтаж наружных каркасных стоечных лесов в вертикальной проекции Н-4м. | м2 | 12 | Инвентарные леса | м2 | 12 | Подрядная организация | Подрядная организация
173 | Демонтаж недействующего участка трубопровода колонны на выкиде Н-14 КГФ.Ду159х8.L-150 метра |  |  | Материал подрядчика |  |  | Подрядная организация | Подрядная организация
173.1 | Монтаж наружных каркасных стоечных лесов в вертикальной проекции Н-6м. | м2 | 240 | Инвентарные леса | м2 | 240 | Подрядная организация | Подрядная организация
173.2 | Демонтаж изоляции из минмат толщиной 40мм трубопровода Ду159х8 демонтаж покрытия из оцинкованной стали | м3 м2 | 1,50 45,03 |  | п.м. | 60 | Подрядная организация | Подрядная организация
173.3 | Демонтаж недействующих участков трубы: | [5 empty] | Подрядная организация | Подрядная организация | Автокран 25 тн (маш.Мех Поставка П.О)
173.4 | Демонтаж трубы Ду159х8мм, Ст.20 | п.м. | 150 |  | п.м. | 150 | Подрядная организация | Подрядная организация
173.5 | Резка трубы Ду159х8 на участке 2,5 метров. | стык | 60 |  | стык | 60 | Подрядная организация | Подрядная организация
173.6 | Демонтаж наружных каркасных стоечных лесов в вертикальной проекции Н-6м. | м2 | 240 | Инвентарные леса | м2 | 240 | Подрядная организация | Подрядная организация
174 | Демонтаж недействующего участка трубопровода колонны на прием Н-12;12А КГФ.Ду108х6.L-6 метров. |  |  | Материал подрядчика |  |  | Подрядная организация | Подрядная организация
174.1 | Монтаж наружных каркасных стоечных лесов в вертикальной проекции Н-6м. | м2 | 24 | Инвентарные леса | м2 | 24 | Подрядная организация | Подрядная организация
174.2 | Демонтаж изоляции из минмат толщиной 40мм трубопровода Ду108х6 демонтаж покрытия из оцинкованной стали | м3 м2 | 0,06 1,77 |  | п.м. | 3 | Подрядная организация | Подрядная организация
174.3 | Демонтаж тупиковых участков трубы: | [5 empty] | Подрядная организация | Подрядная организация | Автокран 25 тн (маш.Мех Поставка П.О)
174.4 | Демонтаж трубы Ду108х6мм, Ст.20 | п.м. | 6 |  | п.м. | 6 | Подрядная организация | Подрядная организация
174.5 | Резка трубы Ду108х6 на участке 2,5 метров. | стык | 3 |  | стык | 3 | Подрядная организация | Подрядная организация
174.6 | Демонтаж наружных каркасных стоечных лесов в вертикальной проекции Н-6м. | м2 | 24 | Инвентарные леса | м2 | 24 | Подрядная организация | Подрядная организация
175 | Демонтаж и монтаж коренной запорной арматуры на линии кислой воды с Е-1 в пром. Канализацию. Ду-50 Ру-16. Ду-80 Ру-16 |  |  | Материал подрядчика |  |  | Подрядная организация | Подрядная организация
175.1 | Демонтаж запорной арматуры Ду-50 Ру16, | шт | 1 |  | шт | 1 | Подрядная организация | Подрядная организация
175.2 | Демонтаж запорной арматуры Ду-80 Ру16, | шт | 1 |  | шт | 1 | Подрядная организация | Подрядная организация
175.3 | Монтаж запорной арматуры Ду-50 Ру16, | шт | 1 |  | шт | 1 | Подрядная организация | Подрядная организация
175.4 | Демонтаж и монтаж коренной запорной арматуры на линии кислой воды с Е-2 в пром. Канализацию. Ду-50 Ру-16. Ду-80 Ру-16 |  |  | Материал подрядчика |  |  | Подрядная организация | Подрядная организация
175.5 | Демонтаж запорной арматуры Ду-50 Ру16, | шт | 1 |  | шт | 1 | Подрядная организация | Подрядная организация
175.6 | Демонтаж запорной арматуры Ду-80 Ру16, | шт | 1 |  | шт | 1 | Подрядная организация | Подрядная организация
175.7 | Монтаж запорной арматуры Ду-50 Ру16, | шт | 1 |  | шт | 1 | Подрядная организация | Подрядная организация
176 | Демонтаж недействующего участка трубопровода между 1 и 2 Ц.О. К-5. Ду159х8. L-10 метров. |  |  | Материал подрядчика |  |  | Подрядная организация | Подрядная организация
176.1 | Монтаж наружных каркасных стоечных лесов в вертикальной проекции Н-6м. | м2 | 18 | Инвентарные леса | м2 | 18 | Подрядная организация | Подрядная организация
176.2 | Демонтаж изоляции из минмат толщиной 40мм трубопровода Ду159х8 демонтаж покрытия из оцинкованной стали | м3 м2 | 0,10 3,00 |  | п.м. | 4 | Подрядная организация | Подрядная организация
176.3 | Демонтаж недействующих участков трубы: | [5 empty] | Подрядная организация | Подрядная организация | Автокран 25 тн (маш.Мех Поставка П.О)
176.4 | Демонтаж трубы Ду159х8мм, Ст.20 | п.м. | 10 |  | п.м. | 10 | Подрядная организация | Подрядная организация
176.5 | Резка трубы Ду159х8 на участке 2,5 метров. | стык | 4 |  | стык | 4 | Подрядная организация | Подрядная организация
176.6 | Демонтаж наружных каркасных стоечных лесов в вертикальной проекции Н-6м. | м2 | 18 | Инвентарные леса | м2 | 18 | Подрядная организация | Подрядная организация
177 | Демонтаж недействующего участка трубопровода в районе Н-120а горячей насосной. Ду57х5. L-12. Ду108х6. L-8 метров. |  |  | Материал подрядчика |  |  | Подрядная организация | Подрядная организация
177.1 | Монтаж наружных каркасных стоечных лесов в вертикальной проекции Н-6м. | м2 | 18 | Инвентарные леса | м2 | 18 | Подрядная организация | Подрядная организация
177.2 | Демонтаж изоляции из минмат толщиной 40мм трубопровода Ду108х6 демонтаж покрытия из оцинкованной стали | м3 м2 | 0,06 1,77 |  | п.м. | 3 | Подрядная организация | Подрядная организация
177.3 | Демонтаж недействующих участков трубы: | [5 empty] | Подрядная организация | Подрядная организация | Автокран 25 тн (маш.Мех Поставка П.О)
177.4 | Демонтаж трубы Ду57х5мм, Ст.20 | п.м. | 12 |  | п.м. | 12 | Подрядная организация | Подрядная организация
177.5 | Демонтаж трубы Ду108х6мм, Ст.20 | п.м. | 8 |  | п.м. | 8 | Подрядная организация | Подрядная организация
177.6 | Резка трубы Ду57х5 на участке 2,5 метров. | стык | 5 |  | стык | 5 | Подрядная организация | Подрядная организация
177.7 | Резка трубы Ду108х6 на участке 2,5 метров. | стык | 3 |  | стык | 3 | Подрядная организация | Подрядная организация
177.8 | Демонтаж наружных каркасных стоечных лесов в вертикальной проекции Н-6м. | м2 | 18 | Инвентарные леса | м2 | 18 | Подрядная организация | Подрядная организация
178 | Демонтаж недействующего участка трубопровода в районе Н-120 горячей насосной. Ду108х6. L-5 метров. |  |  | Материал подрядчика |  |  | Подрядная организация | Подрядная организация
178.1 | Монтаж наружных каркасных стоечных лесов в вертикальной проекции Н-6м. | м2 | 18 | Инвентарные леса | м2 | 18 | Подрядная организация | Подрядная организация
178.2 | Демонтаж изоляции из минмат толщиной 40мм трубопровода Ду108х6 демонтаж покрытия из оцинкованной стали | м3 м2 | 0,04 1,18 |  | п.м. | 2 | Подрядная организация | Подрядная организация
178.3 | Демонтаж недействующих участков трубы: | [5 empty] | Подрядная организация | Подрядная организация | Автокран 25 тн (маш.Мех Поставка П.О)
178.4 | Демонтаж трубы Ду108х6мм, Ст.20 | п.м. | 5 |  | п.м. | 5 | Подрядная организация | Подрядная организация
178.5 | Резка трубы Ду108х6 на участке 2,5 метров. | стык | 2 |  | стык | 2 | Подрядная организация | Подрядная организация
178.6 | Демонтаж наружных каркасных стоечных лесов в вертикальной проекции Н-6м. | м2 | 18 | Инвентарные леса | м2 | 18 | Подрядная организация | Подрядная организация
179 | Демонтаж недействующего участка трубопровода от Н-25х на прием Н-1. Ду273х8. L-25 метров. |  |  | Материал подрядчика |  |  | Подрядная организация | Подрядная организация
179.1 | Монтаж наружных каркасных стоечных лесов в вертикальной проекции Н-6м. | м2 | 60 | Инвентарные леса | м2 | 60 | Подрядная организация | Подрядная организация
179.2 | Демонтаж изоляции из минмат толщиной 40мм трубопровода Ду273х8 демонтаж покрытия из оцинкованной стали | м3 м2 | 0,39 11,08 |  | п.м. | 10 | Подрядная организация | Подрядная организация
179.3 | Демонтаж недействующих участков трубы: | [5 empty] | Подрядная организация | Подрядная организация | Автокран 25 тн (маш.Мех Поставка П.О)
179.4 | Демонтаж трубы Ду273х8мм, Ст.20 | п.м. | 25 |  | п.м. | 25 | Подрядная организация | Подрядная организация
179.5 | Резка трубы Ду273х8 на участке 2,5 метров. | стык | 10 |  | стык | 10 | Подрядная организация | Подрядная организация
179.6 | Демонтаж наружных каркасных стоечных лесов в вертикальной проекции Н-6м. | м2 | 60 | Инвентарные леса | м2 | 60 | Подрядная организация | Подрядная организация
180 | Демонтаж недействующего участка трубопровода от Н-56 до Н-14. Ду108х6. L-25 метров. |  |  | Материал подрядчика |  |  | Подрядная организация | Подрядная организация
180.1 | Монтаж наружных каркасных стоечных лесов в вертикальной проекции Н-6м. | м2 | 40 | Инвентарные леса | м2 | 40 | Подрядная организация | Подрядная организация
180.2 | Демонтаж изоляции из минмат толщиной 40мм трубопровода Ду108 демонтаж покрытия из оцинкованной стали | м3 м2 | 0,19 5,19 |  | п.м. | 10 | Подрядная организация | Подрядная организация
180.3 | Демонтаж недействующих участков трубы: | [5 empty] | Подрядная организация | Подрядная организация
180.4 | Демонтаж трубы Ду108х6мм, Ст.20 | п.м. | 25 |  | п.м. | 25 | Подрядная организация | Подрядная организация
180.5 | Резка трубы Ду108х6 на участке 2,5 метров. | стык | 10 |  | стык | 10 | Подрядная организация | Подрядная организация
180.6 | Демонтаж наружных каркасных стоечных лесов в вертикальной проекции Н-6м. | м2 | 40 | Инвентарные леса | м2 | 40 | Подрядная организация | Подрядная организация
181 | Демонтаж недействующего участка трубопровода возле вакуумной этажеркой линия оборотной воды. Ду800х10. L-10 метров. |  |  | Материал подрядчика |  |  | Подрядная организация | Подрядная организация
181.1 | Монтаж наружных каркасных стоечных лесов в вертикальной проекции Н-6м. | м2 | 18 | Инвентарные леса | м2 | 18 | Подрядная организация | Подрядная организация
181.2 | Демонтаж недействующих участков трубы: | [5 empty] | Подрядная организация | Подрядная организация | Автокран 25 тн (маш.Мех Поставка П.О)
181.3 | Демонтаж трубы Ду800х10мм, Ст.20 | п.м. | 10 |  | п.м. | 10 | Подрядная организация | Подрядная организация
181.4 | Демонтаж наружных каркасных стоечных лесов в вертикальной проекции Н-6м. | м2 | 18 | Инвентарные леса | м2 | 18 | Подрядная организация | Подрядная организация
182 | Демонтаж недействующего участка трубопровода от ХВО-2/1 2/2 2/3. Ду219х8. L-25. Ду108х6. L-45 метров. |  |  | Материал подрядчика |  |  | Подрядная организация | Подрядная организация
182.1 | Монтаж наружных каркасных стоечных лесов в вертикальной проекции Н-6м. | м2 | 84 | Инвентарные леса | м2 | 84 | Подрядная организация | Подрядная организация
182.2 | Демонтаж недействующих участков трубы: | [5 empty] | Подрядная организация | Подрядная организация | Автокран 25 тн (маш.Мех Поставка П.О)
182.3 | Демонтаж трубы Ду219х8мм, Ст.20 | п.м. | 25 |  | п.м. | 25 | Подрядная организация | Подрядная организация
182.4 | Демонтаж трубы Ду108х6мм, Ст.20 | п.м. | 45 |  | п.м. | 45 | Подрядная организация | Подрядная организация
182.5 | Демонтаж наружных каркасных стоечных лесов в вертикальной проекции Н-6м. | м2 | 84 | Инвентарные леса | м2 | 84 | Подрядная организация | Подрядная организация
183 | Демонтаж недействующего участка трубопровода обвязка труб подземных емкостей Е-21 Е-26. Ду108х6. L-250. Ду159х8. L-200 Ду273х8. L-100метров. |  |  | Материал подрядчика |  |  | Подрядная организация | Подрядная организация
183.1 | Монтаж наружных каркасных стоечных лесов в вертикальной проекции Н-6м. | м2 | 200 | Инвентарные леса | м2 | 200 | Подрядная организация | Подрядная организация
183.2 | Демонтаж недействующих участков трубы: | [5 empty] | Подрядная организация | Подрядная организация | Автокран 25 тн (маш.Мех Поставка П.О)
183.3 | Демонтаж трубы Ду273х8мм, Ст.20 | п.м. | 80 |  | п.м. | 80 | Подрядная организация | Подрядная организация
183.4 | Демонтаж трубы Ду159х8мм, Ст.20 | п.м. | 80 |  | п.м. | 80 | Подрядная организация | Подрядная организация
183.5 | Демонтаж трубы Ду108х6мм, Ст.20 | п.м. | 90 |  | п.м. | 90 | Подрядная организация | Подрядная организация
183.6 | Демонтаж наружных каркасных стоечных лесов в вертикальной проекции Н-6м. | м2 | 200 | Инвентарные леса | м2 | 200 | Подрядная организация | Подрядная организация
184 | Демонтаж недействующего участка трубопровода над отстойниками А-1-А-4. Ду108х6. L-150. Ду159х8. L-200 метров. |  |  | Материал подрядчика |  |  | Подрядная организация | Подрядная организация
184.1 | Монтаж наружных каркасных стоечных лесов в вертикальной проекции Н-6м. | м2 | 150 | Инвентарные леса | м2 | 150 | Подрядная организация | Подрядная организация
184.2 | Демонтаж недействующих участков трубы: | [5 empty] | Подрядная организация | Подрядная организация | Автокран 25 тн (маш.Мех Поставка П.О)
184.3 | Демонтаж трубы Ду108х6мм, Ст.20 | п.м. | 70 |  | п.м. | 70 | Подрядная организация | Подрядная организация
184.4 | Демонтаж трубы Ду159х8мм, Ст.20 | п.м. | 80 |  | п.м. | 80 | Подрядная организация | Подрядная организация
184.5 | Демонтаж наружных каркасных стоечных лесов в вертикальной проекции Н-6м. | м2 | 150 | Инвентарные леса | м2 | 150 | Подрядная организация | Подрядная организация
185 | Демонтаж недействующего участка трубопровода эстакада трубопроводов между П-1/1 1/2 и вакуумной этажеркой. Ду89х6. L-40. Ду108х6. L-45. Ду159х8. L-37 метров. |  |  | Материал подрядчика |  |  | Подрядная организация | Подрядная организация
185.1 | Монтаж наружных каркасных стоечных лесов в вертикальной проекции Н-6м. | м2 | 93 | Инвентарные леса | м2 | 93 | Подрядная организация | Подрядная организация
185.2 | Демонтаж недействующих участков трубы: | [5 empty] | Подрядная организация | Подрядная организация | Автокран 25 тн (маш.Мех Поставка П.О)
185.3 | Демонтаж трубы Ду89х6мм, Ст.20 | п.м. | 40 |  | п.м. | 40 | Подрядная организация | Подрядная организация
185.4 | Демонтаж трубы Ду108х6мм, Ст.20 | п.м. | 45 |  | п.м. | 45 | Подрядная организация | Подрядная организация
185.5 | Демонтаж трубы Ду159х8мм, Ст.20 | п.м. | 37 |  | п.м. | 37 | Подрядная организация | Подрядная организация
185.6 | Демонтаж наружных каркасных стоечных лесов в вертикальной проекции Н-6м. | м2 | 93 | Инвентарные леса | м2 | 93 | Подрядная организация | Подрядная организация
186 | Демонтаж недействующего участка трубопровода за ХВО-11, 15 . Ду219х8. L-50. Ду273х8. L-50 метров. |  |  | Материал подрядчика |  |  | Подрядная организация | Подрядная организация
186.1 | Монтаж наружных каркасных стоечных лесов в вертикальной проекции Н-6м. | м2 | 120 | Инвентарные леса | м2 | 120 | Подрядная организация | Подрядная организация
186.2 | Демонтаж изоляции из минмат толщиной 40мм трубопровода Ду219х8 демонтаж покрытия из оцинкованной стали | м3 м2 | 0,65 18,78 |  | п.м. | 20 | Подрядная организация | Подрядная организация
186.3 | Демонтаж изоляции из минмат толщиной 40мм трубопровода Ду273х8 демонтаж покрытия из оцинкованной стали | м3 м2 | 0,79 22,17 |  | п.м. | 20 | Подрядная организация | Подрядная организация
186.4 | Демонтаж недействующих участков трубы: | [5 empty] | Подрядная организация | Подрядная организация | Автокран 25 тн (маш.Мех Поставка П.О)
186.5 | Демонтаж трубы Ду219х8мм, Ст.20 | п.м. | 50 |  | п.м. | 50 | Подрядная организация | Подрядная организация
186.6 | Демонтаж трубы Ду273х8мм, Ст.20 | п.м. | 50 |  | п.м. | 50 | Подрядная организация | Подрядная организация
186.7 | Резка трубы Ду219х8 на участке 2,5 метров. | стык | 20 |  | стык | 20 | Подрядная организация | Подрядная организация
186.8 | Резка трубы Ду273х8 на участке 2,5 метров. | стык | 20 |  | стык | 20 | Подрядная организация | Подрядная организация
186.9 | Демонтаж наружных каркасных стоечных лесов в вертикальной проекции Н-6м. | м2 | 120 | Инвентарные леса | м2 | 120 | Подрядная организация | Подрядная организация
187 | Демонтаж недействующего участка трубопровода на большом блоке Т/О . Ду108х6. L-30. Ду159х8. L-22 метров. |  |  | Материал подрядчика |  |  | Подрядная организация | Подрядная организация
187.1 | Монтаж наружных каркасных стоечных лесов в вертикальной проекции Н-6м. | м2 | 60 | Инвентарные леса | м2 | 60 | Подрядная организация | Подрядная организация
187.2 | Демонтаж изоляции из минмат толщиной 40мм трубопровода Ду108х6 с устройством покрытия из оцинкованной стали | м3 м2 | 0,22 7,08 |  | п.м. | 12 | Подрядная организация | Подрядная организация
187.3 | Демонтаж изоляции из минмат толщиной 40мм трубопровода Ду159х8 демонтаж покрытия из оцинкованной стали | м3 м2 | 0,29 8,45 |  | п.м. | 9 | Подрядная организация | Подрядная организация
187.4 | Демонтаж недействующих участков трубы: | [5 empty] | Подрядная организация | Подрядная организация | Автокран 25 тн (маш.Мех Поставка П.О)
187.5 | Демонтаж трубы Ду108х6мм, Ст.20 | п.м. | 30 |  | п.м. | 30 | Подрядная организация | Подрядная организация
187.6 | Демонтаж трубы Ду159х8мм, Ст.20 | п.м. | 22 |  | п.м. | 22 | Подрядная организация | Подрядная организация
187.7 | Резка трубы Ду108х6 на участке 2,5 метров. | стык | 12 |  | стык | 12 | Подрядная организация | Подрядная организация
187.8 | Резка трубы Ду159х8 на участке 2,5 метров. | стык | 9 |  | стык | 9 | Подрядная организация | Подрядная организация
187.9 | Демонтаж наружных каркасных стоечных лесов в вертикальной проекции Н-6м. | м2 | 60 | Инвентарные леса | м2 | 60 | Подрядная организация | Подрядная организация
188 | Демонтаж недействующего участка трубопровода на блоке ЭЛОУ . Ду57х5. L-80. Ду89х6. L-30. Ду108х6. L-40 метров. |  |  | Материал подрядчика |  |  | Подрядная организация | Подрядная организация
188.1 | Монтаж наружных каркасных стоечных лесов в вертикальной проекции Н-6м. | м2 | 180 | Инвентарные леса | м2 | 180 | Подрядная организация | Подрядная организация
188.2 | Демонтаж недействующих участков трубы: | [5 empty] | Подрядная организация | Подрядная организация | Автокран 25 тн (маш.Мех Поставка П.О)
188.3 | Демонтаж трубы Ду57х5мм, Ст.20 | п.м. | 80 |  | п.м. | 80 | Подрядная организация | Подрядная организация
188.4 | Демонтаж трубы Ду89х6мм, Ст.20 | п.м. | 30 |  | п.м. | 30 | Подрядная организация | Подрядная организация
188.5 | Демонтаж трубы Ду108х6мм, Ст.20 | п.м. | 40 |  | п.м. | 40 | Подрядная организация | Подрядная организация
188.6 | Демонтаж наружных каркасных стоечных лесов в вертикальной проекции Н-6м. | м2 | 180 | Инвентарные леса | м2 | 180 | Подрядная организация | Подрядная организация
189 | Демонтаж недействующего участка трубопровода на эстакаде между малым блоком Т/О и РП-17. Ду219х8. L-30. Ду159х8. L-70 метров. |  |  | Материал подрядчика |  |  | Подрядная организация | Подрядная организация
189.1 | Монтаж наружных каркасных стоечных лесов в вертикальной проекции Н-6м. | м2 | 120 | Инвентарные леса | м2 | 120 | Подрядная организация | Подрядная организация
189.2 | Демонтаж изоляции из минмат толщиной 40мм трубопровода Ду219х8 демонтаж покрытия из оцинкованной стали | м3 м2 | 0,39 11,27 |  | п.м. | 12 | Подрядная организация | Подрядная организация
189.3 | Демонтаж изоляции из минмат толщиной 40мм трубопровода Ду159х8 демонтаж покрытия из оцинкованной стали | м3 м2 | 0,70 21,01 |  | п.м. | 28 | Подрядная организация | Подрядная организация
189.4 | Демонтаж недействующих участков трубы: | [5 empty] | Подрядная организация | Подрядная организация | Автокран 25 тн (маш.Мех Поставка П.О)
189.5 | Демонтаж трубы Ду219х8мм, Ст.20 | п.м. | 30 |  | п.м. | 30 | Подрядная организация | Подрядная организация
189.6 | Демонтаж трубы Ду159х8мм, Ст.20 | п.м. | 70 |  | п.м. | 70 | Подрядная организация | Подрядная организация
189.7 | Резка трубы Ду219х8 на участке 2,5 метров. | стык | 12 |  | стык | 12 | Подрядная организация | Подрядная организация
189.8 | Резка трубы Ду159х8 на участке 2,5 метров. | стык | 28 |  | стык | 28 | Подрядная организация | Подрядная организация
189.9 | Демонтаж наружных каркасных стоечных лесов в вертикальной проекции Н-6м. | м2 | 120 | Инвентарные леса | м2 | 120 | Подрядная организация | Подрядная организация
190 | Демонтаж недействующего участка трубопровода трубопроводов вдоль холодной насосной Ду108х6. L-4 метров. |  |  | Материал подрядчика |  |  | Подрядная организация | Подрядная организация
190.1 | Монтаж наружных каркасных стоечных лесов в вертикальной проекции Н-6м. | м2 | 12 | Инвентарные леса | м2 | 12 | Подрядная организация | Подрядная организация
190.2 | Демонтаж недействующих участков трубы: | [5 empty] | Подрядная организация | Подрядная организация
190.3 | Демонтаж трубы Ду108х6мм, Ст.20 | п.м. | 4 |  | п.м. | 4 | Подрядная организация | Подрядная организация
190.4 | Демонтаж наружных каркасных стоечных лесов в вертикальной проекции Н-6м. | м2 | 12 | Инвентарные леса | м2 | 12 | Подрядная организация | Подрядная организация
191 | Демонтаж недействующего участка трубопровода от эстакады холодной насосной . Ду57х5. L-30. Ду89х6. L-30. Ду159х8. L-30 метров. |  |  | Материал подрядчика |  |  | Подрядная организация | Подрядная организация
191.1 | Монтаж наружных каркасных стоечных лесов в вертикальной проекции Н-6м. | м2 | 110 | Инвентарные леса | м2 | 110 | Подрядная организация | Подрядная организация
191.2 | Демонтаж недействующих участков трубы: | [5 empty] | Подрядная организация | Подрядная организация | Автокран 25 тн (маш.Мех Поставка П.О)
191.3 | Демонтаж трубы Ду57х5мм, Ст.20 | п.м. | 30 |  | п.м. | 30 | Подрядная организация | Подрядная организация
191.4 | Демонтаж трубы Ду89х6мм, Ст.20 | п.м. | 30 |  | п.м. | 30 | Подрядная организация | Подрядная организация
191.5 | Демонтаж трубы Ду159х8мм, Ст.20 | п.м. | 30 |  | п.м. | 30 | Подрядная организация | Подрядная организация
191.6 | Демонтаж наружных каркасных стоечных лесов в вертикальной проекции Н-6м. | м2 | 110 | Инвентарные леса | м2 | 110 | Подрядная организация | Подрядная организация
192 | Демонтаж недействующего участка трубопровода в районе ПХ-42 Ду159х8. L-50 метров. |  |  | Материал подрядчика |  |  | Подрядная организация | Подрядная организация
192.1 | Монтаж наружных каркасных стоечных лесов в вертикальной проекции Н-6м. | м2 | 60 | Инвентарные леса | м2 | 60 | Подрядная организация | Подрядная организация
192.2 | Демонтаж изоляции из минмат толщиной 40мм трубопровода Ду159х8 демонтаж покрытия из оцинкованной стали | м3 м2 | 0,50 15,01 |  | п.м. | 20 | Подрядная организация | Подрядная организация
192.3 | Демонтаж недействующих участков трубы: | [5 empty] | Подрядная организация | Подрядная организация | Автокран 25 тн (маш.Мех Поставка П.О)
192.4 | Демонтаж трубы Ду159х8мм, Ст.20 | п.м. | 50 |  | п.м. | 50 | Подрядная организация | Подрядная организация
192.5 | Резка трубы Ду159х8 на участке 2,5 метров. | стык | 20 |  | стык | 20 | Подрядная организация | Подрядная организация
192.6 | Демонтаж наружных каркасных стоечных лесов в вертикальной проекции Н-6м. | м2 | 60 | Инвентарные леса | м2 | 60 | Подрядная организация | Подрядная организация
193 | Демонтаж недействующей емкости Е-4 в районев районе Х-4/1 4/2. Ø2000мм, L=6000мм, V=12 м3. масса 3944кг. Тип - горизонтальный сосуд |  |  | Материал подрядчика |  |  | Подрядная организация | Подрядная организация
193.1 | Монтаж наружных каркасных стоечных лесов в вертикальной проекции Н-4м. | м2 | 24 | Инвентарные леса | м2 | 24 | Подрядная организация | Подрядная организация
193.2 | Демонтаж площадки ослуживания | тн | 1.2 |  | тн | 1.2 | Подрядная организация | Подрядная организация
193.3 | Демонтаж недействующей емкости Е-4 | тн | 4.944 |  | тн | 4.944 | Подрядная организация | Подрядная организация | Автокран 70 тн (маш.Мех Поставка П.О)
193.4 | Погрузка и выгрузка емкости Ду2000мм. | тн | 4.944 |  | тн | 4.944 | Подрядная организация | Подрядная организация
193.5 | Вывоз емкости на растояние 4 километра. | тн | 4.944 |  | тн | 4.944 | Подрядная организация | Подрядная организация
193.6 | Демонтаж наружных каркасных стоечных лесов в вертикальной проекции Н-6м. | м2 | 24 | Инвентарные леса | м2 | 24 | Подрядная организация | Подрядная организация
194 | Демонтаж недействующей емкости Е-8 вертикальная в районев Щелочной насосной. Ø3000мм, Н=5000мм, V=15 м3. масса 3886кг. Тип - вертикальный сосуд |  |  | Материал подрядчика |  |  | Подрядная организация | Подрядная организация
194.1 | Монтаж наружных каркасных стоечных лесов в вертикальной проекции Н-5м. | м2 | 40 | Инвентарные леса | м2 | 40 | Подрядная организация | Подрядная организация
194.2 | Демонтаж изоляции из минмат толщиной 100 мм Ду3000мм демонтаж покрытия из оцинкованной стали | м3 м2 | 4,87 50,24 |  | п.м. | 5 | Подрядная организация | Подрядная организация
194.3 | Демонтаж площадки ослуживания | тн | 3.7 |  | тн | 3.7 | Подрядная организация | Подрядная организация
194.4 | Демонтаж недействующей емкости Е-8 | тн | 4.886 |  | тн | 4.944 | Подрядная организация | Подрядная организация | Автокран 70 тн (маш.Мех Поставка П.О)
194.5 | Погрузка и выгрузка емкости Ду3000мм. | тн | 4.886 |  | тн | 4.886 | Подрядная организация | Подрядная организация | Автомобиль грузоподъемностью 15тн.
194.6 | Вывоз емкости на растояние 4 километра. | тн | 4.886 |  | тн | 4.886 | Подрядная организация | Подрядная организация | Автомобиль грузоподъемностью 15тн.
194.7 | Демонтаж наружных каркасных стоечных лесов в вертикальной проекции Н-5м. | м2 | 40 | Инвентарные леса | м2 | 40 | Подрядная организация | Подрядная организация
195 | Демонтаж недействующей емкости А-15 вертикальная в районев Щелочной насосной. Ø3300мм, Н=11000мм, V=36 м3. масса 11920кг. Тип - вертикальный сосуд |  |  | Материал подрядчика |  |  | Подрядная организация | Подрядная организация
195.1 | Монтаж наружных каркасных стоечных лесов в вертикальной проекции Н-11м. | м2 | 88 | Инвентарные леса | м2 | 88 | Подрядная организация | Подрядная организация
195.2 | Демонтаж площадки ослуживания | тн | 4.8 |  | тн | 4.8 | Подрядная организация | Подрядная организация
195.3 | Демонтаж недействующей емкости А-15 | тн | 11.92 |  | тн | 11.92 | Подрядная организация | Подрядная организация | Автокран 70 тн (маш.Мех Поставка П.О)
195.4 | Погрузка и выгрузка емкости Ду3300мм. | тн | 11.92 |  | тн | 11.92 | Подрядная организация | Подрядная организация | Автомобиль грузоподъемностью 15тн.
195.5 | Вывоз емкости на растояние 4 километра. | тн | 11.92 |  | тн | 11.92 | Подрядная организация | Подрядная организация | Автомобиль грузоподъемностью 15тн.
195.6 | Демонтаж наружных каркасных стоечных лесов в вертикальной проекции Н-11м. | м2 | 24 | Инвентарные леса | м2 | 24 | Подрядная организация | Подрядная организация
196 | Демонтаж недействующей ребойлер горизональная в районе колонны К-8 на высоте Н-6мм. Ø2500мм, L=8000мм, V=20 м3. масса 7354кг. Тип - горизонтальный сосуд |  |  | Материал подрядчика |  |  | Подрядная организация | Подрядная организация
196.1 | Монтаж наружных каркасных стоечных лесов в вертикальной проекции Н-7м. | м2 | 56 | Инвентарные леса | м2 | 56 | Подрядная организация | Подрядная организация
196.2 | Демонтаж изоляции из минмат толщиной 120 мм Ду2500мм | м3 | 6.53 |  | п.м. | 8 | Подрядная организация | Подрядная организация
196.3 | Демонтаж площадки ослуживания | тн | 3.7 |  | тн | 3.7 | Подрядная организация | Подрядная организация
196.4 | Демонтаж недействующего ребойлера горизонального | тн | 9.354 |  | тн | 9.354 | Подрядная организация | Подрядная организация | Автокран 70 тн (маш.Мех Поставка П.О)
196.5 | Погрузка и выгрузка ребойлера Ду2500мм. | тн | 9.354 |  | тн | 9.354 | Подрядная организация | Подрядная организация | Автомобиль грузоподъемностью 15тн.
196.6 | Вывоз ребойлера на растояние 4 километра. | тн | 9.354 |  | тн | 9.354 | Подрядная организация | Подрядная организация | Автомобиль грузоподъемностью 15тн.
196.7 | Демонтаж трубы Ду325х8мм, Ст.20 | п.м. | 9 |  | п.м. | 9 | Подрядная организация | Подрядная организация
196.8 | Резка трубы Ду325х8 на участке 2,5 метров. | стык | 5 |  | стык | 5 | Подрядная организация | Подрядная организация
196.9 | Демонтаж наружных каркасных стоечных лесов в вертикальной проекции Н-7м. | м2 | 56 | Инвентарные леса | м2 | 56 | Подрядная организация | Подрядная организация
фундамент насосных агрегатов Н-4Б, Н-25.
197 | Замена насосного агрегат Н-4Б. Инв.№ 30007757
197.1 | Монтаж наружных каркасных стоечных лесов в вертикальной проекции Н-5м. | м2 | 15 | Строительные леса | м2 | 16 | Подрядная организация | Подрядная организация
197.2 | Произвести демонтаж изоляции трубопровода Ø- 273 с устройством покрытия из оцинкованной стали. | п.м. | 3 |  |  |  |  | Подрядная организация
197.3 | Произвести демонтаж изоляции трубопровода Ø- 219 с устройством покрытия из оцинкованной стали. | п.м. | 1 |  |  |  |  | Подрядная организация
197.4 | Произвести демонтаж изоляции трубопровода Ø- 159 с устройством покрытия из оцинкованной стали. | п.м. | 9 |  |  |  |  | Подрядная организация
197.5 | Установка стандартных межфланцевых заглушек Ду250 Ру40 | шт. | 1 | Прокладки паронитовые ПМБ δ=3мм ГОСТ 481-71 Ду 250 Ру 40 | шт. | 2 | Подрядная организация | Подрядная организация
197.6 | Шпильки с гайками М30*160 ст.35 ГОСТ 1050-74 | компл. | 12 |  |  |  |  | Подрядная организация
197.7 | Установка стандартных межфланцевых заглушек Ду150 Ру40 | шт. | 2 | Прокладки паронитовые ПМБ δ=3мм ГОСТ 481-71 Ду 150 Ру 40 | шт. | 4 | Подрядная организация | Подрядная организация
197.8 | Шпильки с гайками М24*130 ст.35 ГОСТ 1050-74 | компл. | 16 |  |  |  |  | Подрядная организация
197.9 | Демонтаж труб обвязки охлаждения насоса (труба Ø20х3 ст20) | тн. | 0,04 |  |  |  |  | Подрядная организация
197.10 | Демонтаж бочка запорной жидкости (масса=27 кг) | шт. | 1 |  |  |  |  | Подрядная организация
197.11 | Демонтаж эл.двигателя насоса Н-4Б (масса=2585кг) | шт. | 1 |  |  |  |  | Подрядная организация
197.12 | Демонтаж насоса Н-4Б (масса=2000кг) | шт. | 1 |  |  |  |  | Подрядная организация
197.13 | Демонтаж трубы Ø57х5 ст20 | п.м. | 2 |  |  |  |  | Подрядная организация
197.14 | Демонтаж трубы Ø159х8 ст20 | п.м. | 7 |  |  |  |  | Подрядная организация
197.15 | Демонтаж трубы Ø219х10 ст20 | п.м. | 1 |  |  |  |  | Подрядная организация
197.16 | Демонтаж трубы Ø273х12 ст20 | п.м. | 3 |  |  |  |  | Подрядная организация
197.17 | Демонтаж станины насосного агрегата Н-4Б (масса=456кг) | шт. | 1 |  |  |  |  | Подрядная организация
197.18 | Демонтаж фундамента насоса 1720х3200х1400мм | м3 | 7.7 |  |  |  |  | Подрядная организация
197.19 | Разработка грунта (ручным способом) без крепления с откосами | м3 | 1.85 |  |  |  |  | Подрядная организация
197.20 | Устройство щебеночного основания δ-200 мм | м3 | 1.1 | Щебень(мелкой фракции 5-20мм) | м3 | 1.1 | Подрядная организация | Подрядная организация
197.21 | Пропитка щебеночного основания битумом до полного насыщения. | м3 | 1.1 | Битум | литр | 20 | Подрядная организация | Подрядная организация
197.22 | Устройство бетонной подготовки фундамента δ-100 мм | м3 | 0.7 | Бетоння подготовка В7.5 | м3 | 0.7 | Подрядная организация | Подрядная организация
197.23 | Армирование арматурой Ø 10 А-III | тн. | 0.005 | Арматура Ø 10 А-III ГОСТ 5781-82 | тн. | 0.005 | Подрядная организация | Подрядная организация
197.24 | Армирование арматурой Ø 12 А-III | тн. | 0.239 | Арматура Ø 12 А-III ГОСТ 5781-82 | тн. | 0.239 | Подрядная организация | Подрядная организация
197.25 | Установка анкерных болтов М27/710 | шт. | 6 | Анкерный болт 1.2М27/710 | тн | 0.03 | Заказчик | Подрядная организация
197.26 | Заливка фундамента бетоном | м3 | 7.5 | Бетон В25, F75, W8 | м3 | 7.5 | Подрядная организация | Подрядная организация
197.27 | Нанесения гидроизоляционного слоя на фундаменты в два слоя (битум) | м2 | 13.76 | Битум | литр | 100 | Подрядная организация | Подрядная организация
197.28 | Монтаж станины насосного агрегата Н-4Б (масса=456кг) | шт. | 1 | Cтанина насосного агрегата Н-4Б (масса=456кг) | шт. | 1 | Заказчик | Подрядная организация
197.29 | Бетонирование фундамента (подливка станины) | м3 | 0.16 | Бетон В25, F75, W8 | м3 | 0.16 | Подрядная организация | Подрядная организация
197.30 | Монтаж нового насоса Н-4Б (масса=2000кг) | шт. | 1 | Насос НК 360/320 | шт. | 1 | Заказчик | Подрядная организация
197.31 | Монтаж нового эл.двигателя насоса Н-4Б (масса=2585кг) | шт. | 1 | Электродвигатель 1ВАО-450LB-2У2,5 400кВт | шт. | 1 | Заказчик | Подрядная организация
197.32 | Монтаж бочка запорной жидкости (масса=27 кг) | шт. | 1 | СБТУ | шт. | 1 | Заказчик | Подрядная организация
197.33 | Монтаж трубы Ø57х5 ст20 | п.м. | 2 | Труба Ø57х5 ст20 ГОСТ 8731-74 | тн. | 0,012 | Подрядная организация | Подрядная организация
197.34 | Монтаж трубы Ø159х8 ст20 | п.м. | 7 | Труба Ø159х8 ст20 ГОСТ 8731-74 | тн. | 0,2 | Подрядная организация | Подрядная организация
197.35 | Монтаж трубы Ø219х10 ст20 | п.м. | 1 | Труба Ø219х10 ст20 ГОСТ 8731-74 | тн. | 0,051 | Подрядная организация | Подрядная организация
197.36 | Монтаж трубы Ø273х12 ст20 | п.м. | 3 | Труба Ø273х12 ст20 ГОСТ 8731-74 | тн. | 0,231 | Подрядная организация | Подрядная организация
197.37 | Демонтаж отвода Г 900 57х6 Ст20 | шт. | 2 |  |  |  |  | Подрядная организация
197.38 | Демонтаж отвода Г 900 159х8 Ст20 | шт. | 4 |  |  |  |  | Подрядная организация
197.39 | Демонтаж отвода Г 900 273х12 Ст20 | шт. | 1 |  |  |  |  | Подрядная организация
197.40 | Монтаж отвода Г 900 57х6 Ст20 | шт. | 2 | Отвод 90-57х6-20 ГОСТ 17375-2001 | шт. | 2 | Подрядная организация | Подрядная организация
197.41 | Монтаж отвода Г 900 159х8 Ст20 | шт. | 4 | Отвод 90-159х8-20 ГОСТ 17375-2001 | шт. | 4 | Подрядная организация | Подрядная организация
197.42 | Монтаж отвода Г 900 273х12 Ст20 | шт. | 1 | Отвод 90-273х12-20 ГОСТ 17375-2001 | шт. | 1 | Подрядная организация | Подрядная организация
197.43 | Монтаж перехода Э 273х12-219х10 | шт. | 1 | Переход Э 273х12-219х10 ГОСТ 17378-2001 | шт. | 1 | Подрядная организация | Подрядная организация
197.44 | Сварка стыков Ø57х5 | шт. | 6 |  |  |  |  | Подрядная организация
197.45 | Сварка стыков Ø159х8 | шт. | 12 |  |  |  |  | Подрядная организация
197.46 | Сварка стыков Ø219х10 | шт. | 2 |  |  |  |  | Подрядная организация
197.47 | Сварка стыков Ø273х12 | шт. | 4 |  |  |  |  | Подрядная организация
197.48 | Зачистка сварных стыков для проведения неразрушающего контроля (мех.способом) | [6 empty] | Подрядная организация
197.49 | Стыков Ø57х5 | шт. | 6 |  |  |  |  | Подрядная организация
197.50 | Стыков Ø159х8 | шт. | 12 |  |  |  |  | Подрядная организация
197.51 | Стыков Ø219х10 | шт. | 2 |  |  |  |  | Подрядная организация
197.52 | Стыков Ø273х12 | шт. | 4 |  |  |  |  | Подрядная организация
197.53 | Проведение цветной дефектоскопии сварочных стыков | [6 empty] | Подрядная организация
197.54 | Стыков Ø57х5 | шт. | 6 |  |  |  |  | Подрядная организация
197.55 | Стыков Ø159х8 | шт. | 12 |  |  |  |  | Подрядная организация
197.56 | Стыков Ø219х10 | шт. | 2 |  |  |  |  | Подрядная организация
197.57 | Стыков Ø273х12 | шт. | 4 |  |  |  |  | Подрядная организация
197.58 | Демонтаж запорной арматуры | [6 empty] | Подрядная организация
197.59 | Задвижка 30С15НЖ Ду250 Ру40 | шт. | 1 |  |  |  |  | Подрядная организация
197.60 | Задвижка 30С15НЖ Ду150 Ру40 | шт. | 2 |  |  |  |  | Подрядная организация
197.61 | Задвижка 30С15НЖ Ду50 Ру40 | шт. | 1 |  |  |  |  | Подрядная организация
197.62 | Монтаж запорной арматуры | [6 empty] | Подрядная организация
197.63 | Задвижка 30С15НЖ Ду250 Ру40 | шт. | 1 | Задвижка 30С15НЖ Ду250 Ру40 с КОФ. Герметичность затвора-класс "А" по ГОСТ 9544-05. | шт. | 1 | Подрядная организация | Подрядная организация
197.64 | Задвижка 30С15НЖ Ду150 Ру40 | шт. | 2 | Задвижка 30С15НЖ Ду150 Ру40 с КОФ. Герметичность затвора-класс "А" по ГОСТ 9544-05. | шт. | 2 | Подрядная организация | Подрядная организация
197.65 | Задвижка 30С15НЖ Ду50 Ру40 | шт. | 2 | Задвижка 30С15НЖ Ду50 Ру40 с КОФ. Герметичность затвора-класс "А" по ГОСТ 9544-05. | шт. | 2 | Подрядная организация | Подрядная организация
197.66 | Демонтаж обратного клапана Ду150 Ру40 | шт. | 1 |  |  |  |  | Подрядная организация
197.67 | Монтаж обратного клапана Ду150 Ру40 | шт. | 1 | Клапан обратный 19С53НЖ Ду150 Ру40 с КОФ | шт. | 1 | Подрядная организация | Подрядная организация
197.68 | Монтаж вентиля Ду20 Ру160 | шт. | 4 | ВКС 20-160 (15С57НЖ) | шт. | 4 | Подрядная организация | Подрядная организация
197.69 | Монтаж бобышки БМ 20х1.5-100 | шт. | 1 | Бобышка БМ 20х1.5-100 | шт. | 1 | Подрядная организация | Подрядная организация
197.70 | Монтаж обвязки охлаждения насоса |  |  | Труба Ø20х3 ст20 ГОСТ 8731-74 | тн. | 0,04 | Подрядная организация | Подрядная организация
197.71 |  |  |  | Муфта нержавеющая американка с внутренней резьбой FG4023. Присоединение R1/2". | шт. | 4 | Подрядная организация | Подрядная организация
197.72 |  |  |  | Муфта нержавеющая американка с внутренней резьбой FG4024. Присоединение R3/4". | шт. | 4 | Подрядная организация | Подрядная организация
197.73 | Снятие стандартных межфланцевых заглушек Ду250 Ру40 | шт. | 1 | Прокладки паронитовые ПМБ δ=3мм ГОСТ 481-71 Ду 250 Ру 40 | кг | 8 | Подрядная организация | Подрядная организация
197.74 | Шпильки с гайками М30*160 ст.35 ГОСТ 1050-74 | компл. | 12 | Шпильки с гайками М30*160 ст.35 ГОСТ 1050-74 | компл. | 12 | Подрядная организация | Подрядная организация
197.75 | Снятие стандартных межфланцевых заглушек Ду150 Ру40 | шт. | 2 | Прокладки паронитовые ПМБ δ=3мм ГОСТ 481-71 Ду 150 Ру 40 | шт. | 4 | Подрядная организация | Подрядная организация
197.76 | Шпильки с гайками М24*130 ст.35 ГОСТ 1050-74 | компл. | 16 | Шпильки с гайками М24*130 ст.35 ГОСТ 1050-74 | компл. | 16 | Подрядная организация | Подрядная организация
197.77
197.78 | Произвести монтаж изоляции трубопровода Ø- 273 с устройством покрытия из оцинкованной стали. | п.м. | 3 | Маты из мин. ваты прошивные теплоизоляционные МП-100 õ=100мм ГОСТ 21880-2011 | м3 | 0,352 | Подрядная организация | Подрядная организация
197.79 |  |  |  | Сталь оцинкованная õ=0,7мм | м2 | 4,45 | Подрядная организация | Подрядная организация
197.80 | Произвести монтаж изоляции трубопровода Ø- 219 с устройством покрытия из оцинкованной стали. | п.м. | 1 | Маты из мин. ваты прошивные теплоизоляционные МП-100 õ=100мм ГОСТ 21880-2011 | м3 | 0,1 | Подрядная организация | Подрядная организация
197.81 |  |  |  | Сталь оцинкованная õ=0,7мм | м2 | 1,3 | Подрядная организация | Подрядная организация
197.82 | Произвести монтаж изоляции трубопровода Ø- 159 с устройством покрытия из оцинкованной стали. | п.м. | 9 | Маты из мин. ваты прошивные теплоизоляционные МП-100 õ=100мм ГОСТ 21880-2011 | м3 | 0,73 | Подрядная организация | Подрядная организация
197.83 |  |  |  | Сталь оцинкованная õ=0,7мм | м2 | 10,2 | Подрядная организация | Подрядная организация
197.84 | Демонтаж наружных каркасных стоечных лесов в вертикальной проекции Н-5м. | м2 | 15 |  |  |  |  | Подрядная организация
197.85 | Замена насосного агрегат Н-25. Инв.№ 0300-02
197.86 | Монтаж наружных каркасных стоечных лесов в вертикальной проекции Н-4м. | м2 | 16 | Строительные леса | м2 | 16 | Подрядная организация | Подрядная организация
197.87 | Произвести демонтаж изоляции трубопровода Ø- 108 с устройством покрытия из оцинкованной стали. | п.м. | 4 |  |  |  |  | Подрядная организация
197.88 | Произвести демонтаж изоляции трубопровода Ø- 159 с устройством покрытия из оцинкованной стали. | п.м. | 6 |  |  |  |  | Подрядная организация
197.89 | Установка стандартных межфланцевых заглушек Ду100 Ру40 | шт. | 1 | Прокладки паронитовые ПМБ δ=3мм ГОСТ 481-71 Ду 100 Ру 40 | кг | 8 | Подрядная организация | Подрядная организация
197.90 | Шпильки с гайками М20*110 ст.35 ГОСТ 1050-74 | компл. | 8 |  |  |  |  | Подрядная организация
197.91 | Установка стандартных межфланцевых заглушек Ду150 Ру40 | шт. | 1 | Прокладки паронитовые ПМБ δ=3мм ГОСТ 481-71 Ду 150 Ру 40 | кг | 8 | Подрядная организация | Подрядная организация
197.92 | Шпильки с гайками М24*130 ст.35 ГОСТ 1050-74 | компл. | 8 |  |  |  |  | Подрядная организация
197.93 | Демонтаж труб обвязки охлаждения насоса (труба Ø20х3 ст20) | тн. | 0,04 |  |  |  |  | Подрядная организация
197.94 | Демонтаж бочка запорной жидкости (масса=27 кг) | шт. | 1 |  |  |  |  | Подрядная организация
197.95 | Демонтаж эл.двигателя насоса Н-25 (масса=1360кг) | шт. | 1 |  |  |  |  | Подрядная организация
197.96 | Демонтаж насоса Н-25 (масса=1140кг) | шт. | 1 |  |  |  |  | Подрядная организация
197.97 | Демонтаж трубы Ø57х5 ст20 | п.м. | 2 |  |  |  |  | Подрядная организация
197.98 | Демонтаж трубы Ø108х5 ст20 | п.м. | 3 |  |  |  |  | Подрядная организация
197.99 | Демонтаж трубы Ø159х8 ст20 | п.м. | 5 |  |  |  |  | Подрядная организация
197.100 | Демонтаж станины насосного агрегата Н-25 (масса=284кг) | шт. | 1 |  |  |  |  | Подрядная организация
197.101 | Демонтаж фундамента насоса 1720х3200х1400мм | м3 | 7.7 |  |  |  |  | Подрядная организация
197.102 | Разработка грунта (ручным способом) без крепления с откосами | м3 | 1.85 |  |  |  |  | Подрядная организация
197.103 | Устройство щебеночного основания δ-200 мм | м3 | 1.1 | Щебень(мелкой фракции 5-20мм) | м3 | 1.1 | Подрядная организация | Подрядная организация
197.104 | Пропитка щебеночного основания битумом до полного насыщения. | м3 | 1.1 | Битум | литр | 20 | Подрядная организация | Подрядная организация
197.105 | Устройство бетонной подготовки фундамента δ-100 мм | м3 | 0.57 | Бетонная подготовка В7.5 | м3 | 0.57 | Подрядная организация | Подрядная организация
197.106 | Армирование арматурой Ø 10 А-III | тн. | 0.005 | Арматура Ø 10 А-III ГОСТ 5781-82 | тн. | 0.005 | Подрядная организация | Подрядная организация
197.107 | Армирование арматурой Ø 12 А-III | тн. | 0.201 | Арматура Ø 12 А-III ГОСТ 5781-82 | тн. | 0.201 | Подрядная организация | Подрядная организация
197.108 | Установка анкерных болтов М27/710 | шт. | 6 | Анкерный болт 1.2М27/710 | тн | 0.03 | Заказчик | Подрядная организация
197.109 | Заливка фундамента бетоном | м3 | 6 | Бетон В25, F75, W8 | м3 | 6 | Подрядная организация | Подрядная организация
197.110 | Нанесения гидроизоляционного слоя на фундаменты в два слоя (битум) | м2 | 1.2 | Битум | литр | 95 | Подрядная организация | Подрядная организация
197.111 | Монтаж станины насосного агрегата Н-25 (масса=284кг) | шт. | 1 | Станина насосного агрегата Н-25 (масса=284кг) | шт. | 1 | Заказчик | Подрядная организация
197.112 | Бетонирование фундамента (подливка станины) | м3 | 0.13 | Бетон В25, F75, W8 | м3 | 0.13 | Подрядная организация | Подрядная организация
197.113 | Монтаж нового насоса Н-25 (масса=1140кг) | шт. | 1 | Насос НК 200/210 | шт. | 1 | Заказчик | Подрядная организация
197.114 | Монтаж нового эл.двигателя насоса Н-25 (масса=1360кг) | шт. | 1 | Электродвигатель 400кВт | шт. | 1 | Заказчик | Подрядная организация
197.115 | Монтаж бочка запорной жидкости (масса=27 кг) | шт. | 1 | СБТУ | шт. | 1 | Заказчик | Подрядная организация
197.116 | Монтаж трубы Ø57х5 ст20 | п.м. | 2 | Труба Ø57х5 ст20 ГОСТ 8731-74 | тн. | 0,012 | Подрядная организация | Подрядная организация
197.117 | Монтаж трубы Ø108х6 ст20 | п.м. | 3 | Труба Ø108х6 ст20 ГОСТ 8731-74 | тн. | 0,039 | Подрядная организация | Подрядная организация
197.118 | Монтаж трубы Ø159х8 ст20 | п.м. | 5 | Труба Ø159х8 ст20 ГОСТ 8731-74 | тн. | 0,149 | Подрядная организация | Подрядная организация
197.119 | Демонтаж отвода Г 900 57х5 Ст20 | шт. | 2 |  |  |  |  | Подрядная организация
197.120 | Демонтаж отвода Г 900 108х6 Ст20 | шт. | 2 |  |  |  |  | Подрядная организация
197.121 | Демонтаж отвода Г 900 159х8 Ст20 | шт. | 4 |  |  |  |  | Подрядная организация
197.122 | Монтаж отвода Г 900 57х5 Ст20 | шт. | 2 | Отвод 90-57х5-20 ГОСТ 17375-2001 | шт. | 2 | Подрядная организация | Подрядная организация
197.123 | Монтаж отвода Г 900 108х6 Ст20 | шт. | 4 | Отвод 90-108х6-20 ГОСТ 17375-2001 | шт. | 4 | Подрядная организация | Подрядная организация
197.124 | Монтаж отвода Г 900 159х8 Ст20 | шт. | 4 | Отвод 90-159х8-20 ГОСТ 17375-2001 | шт. | 4 | Подрядная организация | Подрядная организация
197.125 | Сварка стыков Ø57х5 | шт. | 6 |  |  |  |  | Подрядная организация
197.126 | Сварка стыков Ø108х6 | шт. | 8 |  |  |  |  | Подрядная организация
197.127 | Сварка стыков Ø159х8 | шт. | 12 |  |  |  |  | Подрядная организация
197.128 | Зачистка сварных стыков для проведения неразрушающего контроля (мех.способом) | [6 empty] | Подрядная организация
197.129 | Cтыков Ø57х5 | шт. | 6 |  |  |  |  | Подрядная организация
197.130 | Cтыков Ø108х6 | шт. | 8 |  |  |  |  | Подрядная организация
197.131 | Cтыков Ø159х8 | шт. | 12 |  |  |  |  | Подрядная организация
197.132 | Проведение цветной дефектоскопии сварочных стыков | [6 empty] | Подрядная организация
197.133 | Cтыков Ø57х5 | шт. | 6 |  |  |  |  | Подрядная организация
197.134 | Cтыков Ø108х6 | шт. | 8 |  |  |  |  | Подрядная организация
197.135 | Cтыков Ø159х8 | шт. | 12 |  |  |  |  | Подрядная организация
197.136 | Демонтаж запорной арматуры | [6 empty] | Подрядная организация
197.137 | Задвижка 30С15НЖ Ду50 Ру40 | шт. | 1 |  |  |  |  | Подрядная организация
197.138 | Задвижка 30С15НЖ Ду100 Ру40 | шт. | 1 |  |  |  |  | Подрядная организация
197.139 | Задвижка 30С15НЖ Ду150 Ру40 | шт. | 1 |  |  |  |  | Подрядная организация
197.140 | Монтаж запорной арматуры | [6 empty] | Подрядная организация
197.141 | Задвижка 30С15НЖ Ду50 Ру40 | шт. | 1 | Задвижка 30С15НЖ Ду50 Ру40 с КОФ. Герметичность затвора-класс "А" по ГОСТ 9544-05. | шт. | 1 | Подрядная организация | Подрядная организация
197.142 | Задвижка 30С15НЖ Ду100 Ру40 | шт. | 1 | Задвижка 30С15НЖ Ду100 Ру40 с КОФ. Герметичность затвора-класс "А" по ГОСТ 9544-05. | шт. | 1 | Подрядная организация | Подрядная организация
197.143 | Задвижка 30С15НЖ Ду150 Ру40 | шт. | 1 | Задвижка 30С15НЖ Ду150 Ру40 с КОФ. Герметичность затвора-класс "А" по ГОСТ 9544-05. | шт. | 1 | Подрядная организация | Подрядная организация
197.144 | Задвижка 31С77НЖ Ду20 Ру160 | шт. | 2 | Задвижка 31С77НЖ Ду20 Ру160-АМ ГОСТ 9544-2005 (вид соединения к трубопроводу-муфтовый) | шт. | 2 | Подрядная организация | Подрядная организация
197.145 | Демонтаж обратного клапана Ду100 Ру40 | шт. | 1 |  |  |  |  | Подрядная организация
197.146 | Монтаж обратного клапана Ду100 Ру40 | шт. | 1 | Клапан обратный 19С53НЖ Ду100 Ру40 с КОФ | шт. | 1 | Подрядная организация | Подрядная организация
197.147 | Монтаж вентиля Ду20 Ру160 | шт. | 4 | ВКС 20-160 (15С57НЖ) | шт. | 4 | Подрядная организация | Подрядная организация
197.148 | Монтаж бобышки БМ 20х1.5-100 | шт. | 1 | Бобышка БМ 20х1.5-100 | шт. | 1 | Подрядная организация | Подрядная организация
197.149 | Монтаж обвязки охлаждения насоса |  |  | Труба Ø20х3 ст20 ГОСТ 8731-74 | тн. | 0,04 | Подрядная организация | Подрядная организация
197.150 |  |  |  | Муфта нержавеющая американка с внутренней резьбой FG4023. Присоединение R1/2". | шт. | 4 | Подрядная организация | Подрядная организация
197.151 |  |  |  | Муфта нержавеющая американка с внутренней резьбой FG4024. Присоединение R3/4". | шт. | 4 | Подрядная организация | Подрядная организация
197.152 | Снятие стандартных межфланцевых заглушек Ду100 Ру40 | шт. | 1 | Прокладки паронитовые ПМБ δ=3мм ГОСТ 481-71 Ду 100 Ру 40 | кг | 8 | Подрядная организация | Подрядная организация
197.153 | Шпильки с гайками М20*110 ст.35 ГОСТ 1050-74 | компл. | 8 | Шпильки с гайками М20*110 ст.35 ГОСТ 1050-74 | компл. | 8 | Подрядная организация | Подрядная организация
197.154 | Снятие стандартных межфланцевых заглушек Ду150 Ру40 | шт. | 1 | Прокладки паронитовые ПМБ δ=3мм ГОСТ 481-71 Ду 150 Ру 40 | кг | 8 | Подрядная организация | Подрядная организация
197.155 | Шпильки с гайками М24*130 ст.35 ГОСТ 1050-74 | компл. | 8 | Шпильки с гайками М24*130 ст.35 ГОСТ 1050-74 | компл. | 8 | Подрядная организация | Подрядная организация
197.156 | Произвести монтаж изоляции трубопровода Ø- 108 с устройством покрытия из оцинкованной стали. | п.м. | 4 | Маты из мин. ваты прошивные теплоизоляционные МП-100 õ=60мм ГОСТ 21880-2011 | м3 | 0,26 | Подрядная организация | Подрядная организация
197.157 |  |  |  | Сталь оцинкованная õ=0,7мм | м2 | 3,87 | Подрядная организация | Подрядная организация
197.158 | Произвести монтаж изоляции трубопровода Ø- 159 с устройством покрытия из оцинкованной стали. | п.м. | 6 | Маты из мин. ваты прошивные теплоизоляционные МП-100 õ=60мм ГОСТ 21880-2011 | м3 | 0,48 | Подрядная организация | Подрядная организация
197.159 |  |  |  | Сталь оцинкованная õ=0,7мм | м2 | 6,8 | Подрядная организация | Подрядная организация
197.160 | Демонтаж наружных каркасных стоечных лесов в вертикальной проекции Н-4м. | м2 | 16 |  |  |  |  | Подрядная организация
197.161
197.162
197.163 | Замена насосных агрегатов Н-120, Н-120А. Инв.№
197.164 | Монтаж наружных каркасных стоечных лесов в вертикальной проекции Н-4м. | м2 | 24 | Строительные леса | м2 | 24 | Подрядная организация | Подрядная организация
197.165 | Произвести демонтаж изоляции трубопровода Ø- 108 с устройством покрытия из оцинкованной стали. | п.м. | 2 |  |  |  |  | Подрядная организация
197.166 | Произвести демонтаж изоляции трубопровода Ø- 219 с устройством покрытия из оцинкованной стали. | п.м. | 2 |  |  |  |  | Подрядная организация
197.167 | Установка стандартных межфланцевых заглушек Ду100 Ру40 | шт. | 2 | Прокладки паронитовые ПМБ δ=3мм ГОСТ 481-71 Ду 100 Ру 40 | шт. | 4 | Подрядная организация | Подрядная организация
197.168 | Шпильки с гайками М20*110 ст.35 ГОСТ 1050-74 | компл. | 16 |  |  |  |  | Подрядная организация
197.169 | Установка стандартных межфланцевых заглушек Ду200 Ру40 | шт. | 2 | Прокладки паронитовые ПМБ δ=3мм ГОСТ 481-71 Ду 200 Ру 40 | шт. | 4 | Подрядная организация | Подрядная организация
197.170 | Шпильки с гайками М27*150 ст.35 ГОСТ 1050-74 | компл. | 24 |  |  |  |  | Подрядная организация
197.171
197.172 | Демонтаж труб обвязки охлаждения насоса (труба Ø20х3 ст20) | тн. | 0,08 |  |  |  |  | Подрядная организация
197.173 | Демонтаж бочка запорной жидкости (масса=27 кг) | шт. | 2 |  |  |  |  | Подрядная организация
197.174 | Демонтаж эл.двигателя насоса Н-120, Н-120А (масса каждого=1155кг) | шт. | 2 |  |  |  |  | Подрядная организация
197.175 | Демонтаж насоса Н-120, Н-120А (масса каждого=950кг) | шт. | 2 |  |  |  |  | Подрядная организация
197.176 | Демонтаж трубы Ø108х6 ст20 | п.м. | 3 |  |  |  |  | Подрядная организация
197.177 | Демонтаж трубы Ø219х8 ст20 | п.м. | 2 |  |  |  |  | Подрядная организация
197.178 | Демонтаж станины насосного агрегата Н-120, Н-120А (масса каждой=384кг) | шт. | 2 |  |  |  |  | Подрядная организация
197.179 | Демонтаж фундамента насоса-2ед 1720х3200х1400мм | м3 | 15.4 |  |  |  |  | Подрядная организация
197.180 | Разработка грунта (ручным способом) без крепления с откосами | м3 | 3.7 |  |  |  |  | Подрядная организация
197.181 | Устройство щебеночного основания δ-200 мм | м3 | 2.2 | Щебень(мелкой фракции 5-20мм) | м3 | 2.2 | Подрядная организация | Подрядная организация
197.182 | Пропитка щебеночного основания битумом до полного насыщения. | м3 | 2.2 | Битум | литр | 40 | Подрядная организация | Подрядная организация
197.183 | Устройство бетонной подготовки фундамента δ-150 мм | м3 | 1.4 | Бетон В15 | м3 | 1.4 | Подрядная организация | Подрядная организация
197.184 | Армирование арматурой Ø 10 А-III | тн. | 0.009 | Арматура Ø 10 А-III ГОСТ 5781-82 | тн. | 0.009 | Подрядная организация | Подрядная организация
197.185 | Армирование арматурой Ø 12 А-III | тн. | 0.182 | Арматура Ø 12 А-III ГОСТ 5781-82 | тн. | 0.182 | Подрядная организация | Подрядная организация
197.186 | Армирование арматурой Ø 16 А-III | тн. | 0.304 | Арматура Ø 16 А-III ГОСТ 5781-82 | тн. | 0.304 | Подрядная организация | Подрядная организация
197.187 | Установка анкерных болтов М24/650 | шт. | 12 | Анкерный болт 1.2М24/650 | тн | 0.027 | Подрядная организация | Подрядная организация
197.188 | Заливка фундамента бетоном | м3 | 11.2 | Бетон В25 | м3 | 11.2 | Подрядная организация | Подрядная организация
197.189 | Нанесения гидроизоляционного слоя на фундаменты в два слоя (битум) | м2 | 22.4 | Битум | литр | 180 | Подрядная организация | Подрядная организация
197.190 | Монтаж станины насосного агрегата Н-120, Н-120А (масса каждой=384кг) | шт. | 2 | Станины насосного агрегата Н-120, Н-120А | шт. | 2 | Заказчик | Подрядная организация
197.191 | Бетонирование фундамента (подливка станины) | м3 | 0.28 |  | м3 | 0.28 | Подрядная организация | Подрядная организация
197.192 | Монтаж новых насосов Н-120, Н-120А (масса каждого=950кг) | шт. | 2 | Насос НК 210/200 | шт. | 2 | Заказчик | Подрядная организация
197.193 | Монтаж новых эл.двигателей насосов Н-120, Н-120А (масса каждого=1155кг) | шт. | 2 | Электродвигатель ВА280S2, 110кВт | шт. | 2 | Заказчик | Подрядная организация
197.194 | Монтаж бочка запорной жидкости (масса=27 кг) | шт. | 2 | СБТУ | шт. | 2 | Заказчик | Подрядная организация
197.195 | Монтаж трубы Ø108х6 ст20 | п.м. | 3 | Труба Ø108х6 ст20 ГОСТ 8731-74 | тн. | 0,045 | Подрядная организация | Подрядная организация
197.196 | Монтаж трубы Ø219х8 ст20 | п.м. | 2 | Труба Ø219х8 ст20 ГОСТ 8731-74 | тн. | 0,083 | Подрядная организация | Подрядная организация
197.197 | Монтаж перехода К 159х8-108х6 | шт. | 2 | Переход К 159х8-108х6 ГОСТ 17378-2001 | шт. | 2 | Подрядная организация | Подрядная организация
197.198 | Монтаж перехода Э 219х10-159х8 | шт. | 2 | Переход Э 219х10-159х8 ГОСТ 17378-2001 | шт. | 2 | Подрядная организация | Подрядная организация
197.199 | Монтаж отвода Г 900 108х6 Ст20 | шт. | 2 | Отвод 90-108х6-20 ГОСТ 17375-2001 | шт. | 2 | Подрядная организация | Подрядная организация
197.200 | Монтаж отвода Г 900 219х10 Ст20 | шт. | 2 | Отвод 90-219х10-20 ГОСТ 17375-2001 | шт. | 2 | Подрядная организация | Подрядная организация
197.201 | Сварка стыков Ø108х6 | шт. | 8 |  |  |  |  | Подрядная организация
197.202 | Сварка стыков Ø159х8 | шт. | 8 |  |  |  |  | Подрядная организация
197.203 | Сварка стыков Ø219х8 | шт. | 10 |  |  |  |  | Подрядная организация
197.204 | Зачистка сварных стыков для проведения неразрушающего контроля (мех.способом) | [6 empty] | Подрядная организация
197.205 | Стыков Ø108х6 | шт. | 8 |  |  |  |  | Подрядная организация
197.206 | Стыков Ø159х8 | шт. | 8 |  |  |  |  | Подрядная организация
197.207 | Стыков Ø219х8 | шт. | 10 |  |  |  |  | Подрядная организация
197.208 | Проведение цветной дефектоскопии сварочных стыков | [6 empty] | Подрядная организация
197.209 | Стыков Ø108х6 | шт. | 8 |  |  |  |  | Подрядная организация
197.210 | Стыков Ø159х8 | шт. | 8 |  |  |  |  | Подрядная организация
197.211 | Стыков Ø219х8 | шт. | 10 |  |  |  |  | Подрядная организация
197.212 | Снятие стандартных межфланцевых заглушек Ду100 Ру40 | шт. | 2 | Прокладки паронитовые ПМБ δ=3мм ГОСТ 481-71 Ду 100 Ру 40 | кг | 8 | Подрядная организация | Подрядная организация
197.213 | Шпильки с гайками М20*110 ст.35 ГОСТ 1050-74 | компл. | 16 | Шпильки с гайками М20*110 ст.35 ГОСТ 1050-74 | компл. | 16 | Подрядная организация | Подрядная организация
197.214 | Снятие стандартных межфланцевых заглушек Ду200 Ру40 | шт. | 2 | Прокладки паронитовые ПМБ δ=3мм ГОСТ 481-71 Ду 200 Ру 40 | кг | 8 | Подрядная организация | Подрядная организация
197.215 | Шпильки с гайками М27*150 ст.35 ГОСТ 1050-74 | компл. | 24 | Шпильки с гайками М27*150 ст.35 ГОСТ 1050-74 | компл. | 24 | Подрядная организация | Подрядная организация
197.216 | Произвести монтаж изоляции трубопровода Ø- 108 с устройством покрытия из оцинкованной стали. | п.м. | 2 | Маты из мин. ваты прошивные теплоизоляционные МП-100 õ=60мм ГОСТ 21880-2011 | м3 | 0,06 | Подрядная организация | Подрядная организация
197.217 |  |  |  | Сталь оцинкованная õ=0,7мм | м2 | 1,4 | Подрядная организация | Подрядная организация
197.218 | Произвести монтаж изоляции трубопровода Ø- 219 с устройством покрытия из оцинкованной стали. | п.м. | 2 | Маты из мин. ваты прошивные теплоизоляционные МП-100 õ=60мм ГОСТ 21880-2011 | м3 | 0,1 | Подрядная организация | Подрядная организация
197.219 |  |  |  | Сталь оцинкованная õ=0,7мм | м2 | 2,13 | Подрядная организация | Подрядная организация
197.220 | Демонтаж наружных каркасных стоечных лесов в вертикальной проекции Н-4м. | м2 | 24 |  |  |  |  | Подрядная организация
198 | Печи
198.1 | П-1/1,П-1/2,П-2 Проведение ЭПБ. Инв.№30007709.30007729, Н-30 м
198.2 | Подготовительные работы
198.3 | Освобождение от продукта, пропарка, продувка змеевиков печи.
198.4 | Установка стандартных заглушек
198.5 | Заглушка межфланцевая Ду200 Ру 40 | шт | 4 |  |  |  | Подрядная организация | Подрядная организация
198.6 | шпильки с/г М20х140 ст.25Х2М1Ф | шт | 32 | шпильки с/г М20х140 ст.25Х2М1Ф | шт | 32 | Подрядная организация | Подрядная организация
198.7 | Зачистка зеркал фланцев Ду 200 Ру 40 | шт | 8 | заглушка межфланцевая Ду200 Ру 40 | шт | 4 | Подрядная организация | Подрядная организация
198.8 | Заглушка межфланцевая Ду150 Ру 40 | шт | 7 |  |  |  | Подрядная организация | Подрядная организация
198.9 | шпильки с/г М20х120 ст.25Х2М1Ф | шт | 56 | шпильки с/г М20х120 ст.25Х2М1Ф | шт | 56 | Подрядная организация | Подрядная организация
198.10 | Зачистка зеркал фланцев Ду 150 Ру 40 | шт | 14 | заглушка межфланцевая Ду150 Ру 40 | шт | 7 | Подрядная организация | Подрядная организация
198.11 | Заглушка межфланцевая Ду100 Ру 40 | шт | 5 |  |  |  | Подрядная организация | Подрядная организация
198.12 | шпильки с/г М16х110 ст.25Х2М1Ф | шт | 40 | шпильки с/г М16х110 ст.25Х2М1Ф | шт | 40 | Подрядная организация | Подрядная организация
198.13 | Зачистка зеркал фланцев Ду 100 Ру 40 | шт | 14 | Заглушка межфланцевая Ду100 Ру 40 | шт | 5 | Подрядная организация | Подрядная организация
198.14 | Заглушка межфланцевая Ду50 Ру 40 | шт | 6 |  |  |  | Подрядная организация | Подрядная организация
198.15 | шпильки с/г М16х100 ст.25Х2М1Ф | шт | 48 | шпильки с/г М16х100 ст.25Х2М1Ф | шт | 48 | Подрядная организация | Подрядная организация
198.16 | Зачистка зеркал фланцев Ду 50 Ру 40 | шт | 12 | Заглушка межфланцевая Ду50 Ру 40 | шт | 6 | Подрядная организация | Подрядная организация
198.17 | Заглушка межфланцевая Ду20 Ру 40 | шт | 6 |  |  |  | Подрядная организация | Подрядная организация
198.18 | шпильки с/г М12х80 ст.25Х2М1Ф | шт | 48 | шпильки с/г М12х80 ст.25Х2М1Ф | шт | 48 | Подрядная организация | Подрядная организация
198.19 | Зачистка зеркал фланцев Ду 20 Ру 40 | шт | 12 | Заглушка межфланцевая Ду20 Ру 40 | шт | 6 | Подрядная организация | Подрядная организация
198.20 | Чистка форсунок | м2 | 2 | Щетка металлическая | шт | 4 | Подрядная организация | Подрядная организация
198.21 | Вскрытие люка-лаза 1000х700мм | шт | 6 | Круг шлифовальный 180х6х22 Гост 52588-2006 | шт | 2 | Подрядная организация | Подрядная организация
198.22 | шпильки с/г М16х60 ст.20 | шт | 72 | Круг отрезной 180х3х22 Гост 21963-2002 | шт | 2 | Подрядная организация | Подрядная организация
198.23 | Вскрытие люка газохода 800х500 | шт | 6 | Асбестовый шнур Ø10мм | кг | 10.6 | Подрядная организация | Подрядная организация
198.24 | шпильки с/г М16х60 ст.20 | шт | 48 |  |  |  | Подрядная организация | Подрядная организация
198.25 | Установка, подключение прожекторов в камеры печи | шт | 3 |  |  |  | Подрядная организация | Подрядная организация
198.26 | лампочки 300Втх220в | шт | 3 |  |  |  | Подрядная организация | Подрядная организация
198.27 | прожектор ПЗС-35 с кабелем 50м. | шт | 3 |  |  |  | Подрядная организация | Подрядная организация
198.28 | Вскрытие ворот конвекции разм.1200х900мм | шт | 12 |  |  |  | Подрядная организация | Подрядная организация
198.29 | Отвинчивание гаек с болтами М16х110 ст.20 | шт | 24 |  |  |  | Подрядная организация | Подрядная организация
198.30 | Установка инвентарных лесов в камере печи П-1/1, П-1/2,П-2: | [5 empty] | Подрядная организация | Подрядная организация
198.31 | вертикальной проекции П-1/1 ,П-1/2, Н-25м | м² | 884 |  | м² | 884 | Подрядная организация | Подрядная организация
198.32 | вертикальной проекции П-2, Н-25м | м² | 319 |  | м² | 319 | Подрядная организация | Подрядная организация
198.33 | Зачистка труб и отводов змеевика до шероховатости не более 80мкм для проведения замеров: Ду108х6мм | стык | 2660 |  |  |  | Подрядная организация | Подрядная организация
198.34 | Для толщинометрии - зачистка пятаков Ø30мм=550шт (радиантная и конвекционная часть) механическим способом. Ду108х6мм | п.м | 17 | Угловая шлиф.машина |  |  | Подрядная организация | Подрядная организация
198.35 | Демонтаж, монтаж стенового кронштейна печи Ст 20Х23Н18Т. Масса 30кг | [6 empty] | Подрядная организация
198.36 |  |  |  | Литол 24 | кг | 0.5 | Подрядная организация | Подрядная организация
198.37 | Проведение н/к УЗТ (радиантная и конвекционная часть)-550точек Ду108х6мм | стык | 2660 |  |  |  | Подрядная организация | Подрядная организация
198.38 | Проведение ЭПБ печи | [5 empty] | Подрядная организация | Подрядная организация
198.39 | [6 empty] | Подрядная организация | Подрядная организация
198.40 | Очистка поверхности металлической щеткой змеевика радиантной части от нагара Ду219х7мм | м2 | 360 | Щетка металлическая | п.м. | 1605 | Подрядная организация | Подрядная организация
198.41 | Продувка сжатым воздухом поверхности змеевика радиантной части Ду219х7мм | м2 | 360 |  | п.м. | 1605 | Подрядная организация | Подрядная организация
198.42 | Очистка, поверхности металлической щеткой змеевика конвективной части от нагара Ду108х5мм | м2 | 270 | Щетка металлическая | п.м. | 5330 | Подрядная организация | Подрядная организация
198.43 | Продувка сжатым воздухом поверхности змеевика конвективной части Ду108х5мм | м2 | 270 |  | п.м. | 5330 | Подрядная организация | Подрядная организация
198.44 | Ремонт, регулировка поворотных шиберов | тн | 1.4 |  |  |  | Подрядная организация | Подрядная организация
198.45 | Смазка подшипников | шт. | 28 |  |  |  | Подрядная организация | Подрядная организация
198.46 | Проведение гидроиспытания змеевика печи. М3 | кгс/см2 | 40 |  | м3 | 344,4 | Подрядная организация | Подрядная организация
198.47 | Демонтаж и монтаж электродвигателя воздуходувок В-1,В-2,В-3,В-4, В-5,В-6.
198.48 | ENR1-28719-75кВт(масса каждого элекродвигателя 530кг). | шт | 4 |  | шт | 4 | заказчик | Подрядная организация
198.49 | ENR1-27289-30кВт(масса каждого элекродвигателя 188кг). | шт | 4 |  | шт | 4 | заказчик | Подрядная организация
198.50 | Установка инвентарных лесов в камере печи П-1/1, П-1/2,П-2: | [5 empty] | Подрядная организация | Подрядная организация
198.51 | вертикальной проекции П-1/1 ,П-1/2, Н-25м | м² | 884 |  |  |  | Подрядная организация | Подрядная организация
198.52 | вертикальной проекции П-2, Н-25м | м² | 319 |  |  |  | Подрядная организация | Подрядная организация
198.53 | Снятие стандартных заглушек | [5 empty] | Подрядная организация | Подрядная организация
198.54 | Заглушка межфланцевая Ду200 Ру 40 | шт | 4 |  |  |  | Подрядная организация | Подрядная организация
198.55 | шпильки с/г М20х140 ст.25Х2М1Ф | шт | 32 | шпильки с/г М20х140 ст.25Х2М1Ф | шт | 32 | Подрядная организация | Подрядная организация
198.56 | Зачистка зеркал фланцев Ду 200 Ру 40 | шт | 8 | заглушка межфланцевая Ду200 Ру 40 | шт | 4 | Подрядная организация | Подрядная организация
198.57 | Заглушка межфланцевая Ду150 Ру 40 | шт | 7 |  |  |  | Подрядная организация | Подрядная организация
198.58 | шпильки с/г М20х120 ст.25Х2М1Ф | шт | 56 | шпильки с/г М20х120 ст.25Х2М1Ф | шт | 56 | Подрядная организация | Подрядная организация
198.59 | Зачистка зеркал фланцев Ду 150 Ру 40 | шт | 14 | заглушка межфланцевая Ду150 Ру 40 | шт | 7 | Подрядная организация | Подрядная организация
198.60 | Заглушка межфланцевая Ду100 Ру 40 | шт | 5 |  |  |  | Подрядная организация | Подрядная организация
198.61 | шпильки с/г М16х110 ст.25Х2М1Ф | шт | 40 | шпильки с/г М16х110 ст.25Х2М1Ф | шт | 40 | Подрядная организация | Подрядная организация
198.62 | Зачистка зеркал фланцев Ду 100 Ру 40 | шт | 14 | Заглушка межфланцевая Ду100 Ру 40 | шт | 5 | Подрядная организация | Подрядная организация
198.63 | Заглушка межфланцевая Ду50 Ру 40 | шт | 6 |  |  |  | Подрядная организация | Подрядная организация
198.64 | шпильки с/г М16х100 ст.25Х2М1Ф | шт | 48 | шпильки с/г М16х100 ст.25Х2М1Ф | шт | 48 | Подрядная организация | Подрядная организация
198.65 | Зачистка зеркал фланцев Ду 50 Ру 40 | шт | 12 | Заглушка межфланцевая Ду50 Ру 40 | шт | 6 | Подрядная организация | Подрядная организация
198.66 | Заглушка межфланцевая Ду20 Ру 40 | шт | 6 |  |  |  | Подрядная организация | Подрядная организация
198.67 | шпильки с/г М12х80 ст.25Х2М1Ф | шт | 48 | шпильки с/г М12х80 ст.25Х2М1Ф | шт | 48 | Подрядная организация | Подрядная организация
198.68 | Зачистка зеркал фланцев Ду 20 Ру 40 | шт | 12 | Заглушка межфланцевая Ду20 Ру 40 | шт | 6 | Подрядная организация | Подрядная организация
198.69 | Отключение, снятие прожекторов установленных внутри печи | шт | 3 |  |  |  | Подрядная организация | Подрядная организация
198.70 | Уборка мусора с пода печи и из под печи. | тн | 3.66 |  |  |  | Подрядная организация | Подрядная организация
198.71 | Установка асбестового картона КАОН-1 б=5мм перед закрыием ворот ковекции , люк-лазов, взрывных окон | м² | 25 | Асбестовый картон КАОН-1 толщина-5мм | кг | 175 | Подрядная организация | Подрядная организация
198.72 | Закрытие ворот конвекции | шт | 12 |  |  |  | Подрядная организация | Подрядная организация
198.73 | Отвинчивание гаек с болтами М16х110 ст.20 | шт | 24 |  |  |  | Подрядная организация | Подрядная организация
198.74 | Закрытие люка-лаза 800х500мм с проклакой асбестовым шнуром | шт | 6 |  |  |  | Подрядная организация | Подрядная организация
198.75 | шпильки с/г М16х60 ст.20 | шт | 48 |  |  |  | Подрядная организация | Подрядная организация
198.76 | Закрытие люка газохода 1000х700 с прокладкой асбестовым шнуром | шт | 6 |  |  |  | Подрядная организация | Подрядная организация
198.77 | шпильки с/г М16х60 ст.20 | шт | 72 |  |  |  | Подрядная организация | Подрядная организация
198.78 | Закрытие взрывных окон | шт | 4 |  |  |  | Подрядная организация | Подрядная организация
198.79 | Наведение порядка на площадках обслуживания печи с опуском строительного мусора, изоляции, металлолома на нулевую отметку. | м² | 50 |  | тн | 3.66 | Подрядная организация | Подрядная организация
198.80 | Погрузка мусора на авто транспорт | тн | 3.66 |  |  |  | Подрядная организация | Подрядная организация
198.81 | Вывоз мусора на расстояние 15км | тн | 3.66 |  |  |  | Подрядная организация | Подрядная организация
198.82 | Услуги полигона | тн | 3.66 |  |  |  | Подрядная организация | Подрядная организация
199 | Предохранительные устройства. Инв.№13-02044.0304-023.13-0207. 13-0210.13-0235.13-0236.13-0211а, 13-0212. 13-0222. 13022д, 130204б,20028411,20028412,130201б,1304-015.13-0248. 30007775,30007770,30007776. 30007773. 13-013,03АВТ-4а,30002068,30002066,30002064,30002062. |  |  | Материал подрядчика
199.1 | Демонтаж предохранительных клапанов.
199.2 | СППК4 150-16 17лс7нж | шт | 33 |  |  |  | заказчик | Подрядная организация
199.3 | шпильки с/г М20х110 ст.35 | шт | 264 |  |  |  | Подрядная организация | Подрядная организация
199.4 | СППК4 Р 50-16 (17с7нж); | шт | 4 |  |  |  | заказчик | Подрядная организация
199.5 | шпильки с/г М16х90 ст.35 | шт | 16 |  |  |  | Подрядная организация | Подрядная организация
199.6 | СППК4 80-16 (17с23нж); | шт | 4 |  |  |  | заказчик | Подрядная организация
199.7 | шпильки с/г М16х90 ст.35 | шт | 24 |  |  |  | Подрядная организация | Подрядная организация
199.8 | СППК4 100-16 (17с23нж); | шт | 1 |  |  |  | заказчик | Подрядная организация
199.9 | шпильки с/г М16х90 ст.35 | шт | 8 |  |  |  | Подрядная организация | Подрядная организация
199.10 | Опускание клапанов при демонтаже. | ед/тн | 42/3,15 |  |  |  | Подрядная организация | Подрядная организация
199.11 | Погрузка на А/М | ед/тн | 42/3,15 |  |  |  | Подрядная организация | Подрядная организация
199.12 | Транспортировка на расстояние 3км в обе стороны | ед/тн | 42/3,15 |  |  |  | Подрядная организация | Подрядная организация
199.13 | Разгрузка с А/М | ед/тн | 42/3,15 |  |  |  | Подрядная организация | Подрядная организация
199.14 | Монтаж предохранительных клапанов.
199.15 | СППК4 150-16 17лс7нж | шт | 33 |  |  |  | заказчик | Подрядная организация
199.16 | шпильки с/г М20х110 ст.35 | шт | 264 |  |  |  | Подрядная организация | Подрядная организация
199.17 | СППК4 Р 50-16 (17с7нж); | шт | 4 |  |  |  | заказчик | Подрядная организация
199.18 | шпильки с/г М16х90 ст.35 | шт | 16 |  |  |  | Подрядная организация | Подрядная организация
199.19 | СППК4 80-16 (17с23нж); | шт | 4 |  |  |  | заказчик | Подрядная организация
199.20 | шпильки с/г М16х90 ст.35 | шт | 24 |  |  |  | Подрядная организация | Подрядная организация
199.21 | СППК4 100-16 (17с23нж); | шт | 1 |  |  |  | заказчик | Подрядная организация
199.22 | шпильки с/г М16х90 ст.35 | шт | 8 |  |  |  | Подрядная организация | Подрядная организация
200 | Демонтаж и монтаж электродвигателей ХВО.ХВ-1/1, 2/1, 2/2, 2/3, 40, 31, 41/1, 41/2, 42, 8/1, 8/2, 9, 10, 5,15, 20/1, 20/2,11, 41/3, 41/4. Инв.№ 02010016,03АВТ-4а, 20015705,13-0184,13-0183,13-0182
200.1 | Монтаж каркасных стоечных лесов в вертикальной проекции (Н-4м) ХВО 40, 31, 1/1, 2/1, 2/3, 2/2, 15 | м2 | 56 | Строительные леса | м2 | 56 | Подрядная организация | Подрядная организация
200.2 | Демонтаж ВАСО-90 кВт (масса каждого элекродвигателя4500 кг).ХВО 40, 31, 1/1, 2/1, 2/3, 2/2, 15 | шт | 7 |  | шт | 7 |  | Подрядная организация
200.3 | Демонтаж диффузора ХВО 40, 31, 1/1, 2/1, 2/3, 2/2, 15 | шт | 7 |  | тн | 2.198 |  | Подрядная организация | Автокран 70т
200.4 | шпильки с/г М12х60 ст.35 | шт | 210 | шпильки с/г М12х60 ст.35 | шт | 210 |  | Подрядная организация
200.5 | Демонтаж ступицы электродвигателя ХВО 40, 31, 1/1, 2/1, 2/3, 2/2, 15 | шт | 7 |  | тн | 2.672 |  | Подрядная организация
200.6 | Демонтаж растяжек диффузора ХВО 40, 31, 1/1, 2/1, 2/3, 2/2, 15 | шт | 32 |  | тн | 0.84 |  | Подрядная организация
200.7 | Опускание электродвигателя при демонтаже. | ед/тн | 7/4,500 |  | ед/тн | 7/4,500 | Подрядная организация | Подрядная организация
200.8 | Погрузка на А/М | ед/тн | 7/4,500 |  | ед/тн | 7/4,500 | Подрядная организация | Подрядная организация
200.9 | Транспортировка на расстояние 3км в обе стороны | ед/тн | 7/4,500 |  | ед/тн | 7/4,500 |  | Подрядная организация
200.10 | Разгрузка с А/М | ед/тн | 7/4,500 |  | ед/тн | 7/4,500 |  | Подрядная организация
200.11 | Демонтаж каркасных стоечных лесов в вертикальной проекции (Н-4м) ХВО 40, 31, 1/1, 2/1, 2/3, 2/2, 15 | м2 | 56 | Строительные леса | м2 | 56 | Подрядная организация | Подрядная организация
200.12 | Монтаж ВАСО-90 кВт (масса каждого элекродвигателя4500 кг).ХВО 40, 31, 1/1, 2/1, 2/3, 2/2, 15 | шт | 7 |  | шт | 7 |  | Подрядная организация
200.13 | Монтаж каркасных стоечных лесов в вертикальной проекции (Н-2м) ХВО 9, 10, 8/1, 8/2, 20/1, 20/2, 20/3, 20/4, 42А, 42Б, 42В, 42Г. | м2 | 24 | Строительные леса | м2 | 24 | Подрядная организация | Подрядная организация
200.14 | Демонтаж ВАСО-37 кВт (масса каждого элекродвигателя 1205 кг).ХВО 9, 10, 8/1, 8/2, 20/1, 20/2, 20/3, 20/4, 42А, 42Б, 42В, 42Г. | шт | 12 |  | шт | 12 |  | Подрядная организация
200.15 | Демонтаж диффузора ХВО 9, 10, 8/1, 8/2, 20/1, 20/2, 20/3, 20/4, 42А, 42Б, 42В, 42Г. | шт | 12 |  |  |  |  | Подрядная организация
200.16 | шпильки с/г М12х60 ст.35 | шт | 360 | шпильки с/г М12х60 ст.35 | шт | 360 |  | Подрядная организация
200.17 | Демонтаж ступицы электродвигателя ХВО 9, 10, 8/1, 8/2, 20/1, 20/2, 20/3, 20/4, 42А, 42Б, 42В, 42Г. | шт | 12 |  |  |  |  | Подрядная организация
200.18 | Демонтаж растяжек диффузора ХВО 9, 10, 8/1, 8/2, 20/1, 20/2, 20/3, 20/4, 42А, 42Б, 42В, 42Г. | шт | 96 |  |  |  |  | Подрядная организация
200.19 | Опускание электродвигателя при демонтаже. | ед/тн | 12/1,205 |  | ед/тн | 12/1,205 |  | Подрядная организация
200.20 | Погрузка на А/М | ед/тн | 12/1,205 |  | ед/тн | 12/1,205 |  | Подрядная организация
200.21 | Транспортировка на расстояние 3км в обе стороны | ед/тн | 12/1,205 |  | ед/тн | 12/1,205 |  | Подрядная организация
200.22 | Разгрузка с А/М | ед/тн | 12/1,205 |  | ед/тн | 12/1,205 |  | Подрядная организация
200.23 | Демонтаж каркасных стоечных лесов в вертикальной проекции (Н-2м) ХВО 9, 10, 8/1, 8/2, 20/1, 20/2, 20/3, 20/4, 42А, 42Б, 42В, 42Г. | м2 | 24 | Строительные леса | м2 | 24 | Подрядная организация | Подрядная организация
200.24 | Демонтаж ВАСО-37 кВт (масса каждого элекродвигателя 1205 кг).ХВО 9, 10, 8/1, 8/2, 20/1, 20/2, 20/3, 20/4, 42А, 42Б, 42В, 42Г. | шт | 12 |  | шт | 12 |  | Подрядная организация
200.25 | Монтаж каркасных стоечных лесов в вертикальной проекции (Н-2м) ХВО 41/1, 41/2, 41/3, 41/4. 11 | м2 | 20 | Строительные леса | м2 | 20 | Подрядная организация | Подрядная организация
200.26 | Демонтаж ВАСО-30 кВт (масса каждого элекродвигателя 855 кг).ХВО 41/1, 41/2, 41/3, 41/4. 11 | шт | 5 |  | шт | 5 |  | Подрядная организация
200.27 | Демонтаж диффузора ХВО 41/1, 41/2, 41/3, 41/4. 11 | шт | 5 |  |  |  |  | Подрядная организация
200.28 | шпильки с/г М12х60 ст.35 | шт | 150 | шпильки с/г М12х60 ст.35 | шт | 150 |  | Подрядная организация
200.29 | Демонтаж ступицы электродвигателя 41/1, 41/2, 41/3, 41/4. 11 | шт | 5 |  |  |  |  | Подрядная организация
200.30 | Демонтаж растяжек диффузора 41/1, 41/2, 41/3, 41/4. 11 | шт | 40 |  |  |  |  | Подрядная организация
200.31 | Опускание электродвигателя при демонтаже. | ед/тн | 5/0,855 |  | ед/тн | 5/0,855 |  | Подрядная организация
200.32 | Погрузка на А/М | ед/тн | 5/0,855 |  | ед/тн | 5/0,855 |  | Подрядная организация
200.33 | Транспортировка на расстояние 3км в обе стороны | ед/тн | 5/0,855 |  | ед/тн | 5/0,855 |  | Подрядная организация
200.34 | Разгрузка с А/М | ед/тн | 5/0,855 |  | ед/тн | 5/0,855 |  | Подрядная организация
200.35 | Демонтаж каркасных стоечных лесов в вертикальной проекции (Н-2м) ХВО 41/1, 41/2, 41/3, 41/4. 11 | м2 | 20 | Строительные леса | м2 | 20 | Подрядная организация | Подрядная организация
200.36 | Монтаж ВАСО-30 кВт (масса каждого элекродвигателя 855 кг).41/1, 41/2, 41/3, 41/4. 11. | шт | 5 |  | шт | 5 |  | Подрядная организация
201 | Электрическая часть.
201.1 | Монтаж кабеля вдоль эстакады от блока утилизаций до ТП-15.
201.2 | Монтаж наружных каркасных стоечных лесов в вертикальной проекции Н-2м. L=200м | м2 | 400 |  | м2 | 400 | Подрядная организация | Подрядная организация
201.3 | Демонтаж наружных каркасных стоечных лесов в вертикальной проекции Н-2м. L=200м | м2 | 400 |  | м2 | 400 | Подрядная организация | Подрядная организация
201.4 | Монтаж освещения блока утилизаций утилизаций.
201.5 | Монтаж наружных каркасных стоечных лесов в вертикальной проекции Н-4м. L=200м | м2 | 350 |  | м2 | 350 | Подрядная организация | Подрядная организация
201.6 | Демонтаж наружных каркасных стоечных лесов в вертикальной проекции Н-4м. L=87м | м2 | 348 |  | м2 | 348 | Подрядная организация | Подрядная организация
201.7 | Демонтаж монтаж бетонного покрытия горячей насосной под высоковольтный кабель насосного агрегата Н-4Б . L=25м
201.8 | Устройство бетонного покрытия – 0,15 м | м2 | 10 | Бетон М400 | м3 | 1.5 | Подрядная организация | Подрядная организация
201.9 | Устройство щебеночного основания – 150 мм | м2 | 10 | щебень (фракции 40-70мм) | м3 | 1.5 | Подрядная организация | Подрядная организация
201.10 | Разработка грунта вручную или мех. способом. | м3 | 1 |  |  |  | Подрядная организация | Подрядная организация
202 |  |  |  | Приборы КИП и А
202.1 | Регулирующие и отсечные клапана
202.2 | Монтаж и демонтаж наружных каркасных стоечных лесов в вертикальной проекции Н-2м. | м2 | 16 |  | м2 | 16 | Подрядная организация | Подрядная организация
202.3 | Демонтаж регулирующих и отсечных клапанов поз.LIC1, LIC67, TIC20, TIC23. Ду-100 Ру16 | шт | 4 |  | тн | 0.025 | Подрядная организация | Подрядная организация
202.4 | Транспортировка регулирующих и отсечных клапанов поз.LIC1, LIC67, TIC20, TIC23. на расстояние 3км в обе стороны. | шт | 4 |  | тн | 0,1 | Подрядная организация | Подрядная организация
202.5 | Ремонт и ревизия регулирующих и отсечных клапанов поз. LIC1, LIC67, TIC20, TIC23. | п.м. | 4 |  | п.м. | 1 | Подрядная организация | Подрядная организация
202.6 | Монтаж регулирующих и отсечных клапанов поз. LIC1, LIC67, TIC20, TIC23. | п.м. | 4 |  | тн | 0.025 | Подрядная организация | Подрядная организация
202.7 | Отсечные клапана КИП и А.
202.8 | Установка и снятие стандартных заглушек. | [7 empty] | Инструмент Подрядная организация
202.9 | Установка стандартных межфланцевых заглушек Ду-100 Ру-16 | шт | 2 | заглушка межфланцевая по пару Ду-100 Ру-16 | шт | 2 | Подрядная организация | Подрядная организация | Прожектора Подрядная организация
202.10 | шпильки с/г М16х100 ст.35 ГОСТ 1050-74 | шт | 8 | шпильки с/г М16х100 ст.35 | шт | 8 | Подрядная организация | Подрядная организация | СИЗОД Подрядная организация
202.11 | Установка стандартных межфланцевых заглушек Ду-25 Ру-16 | шт | 2 | заглушка межфланцевая по пару Ду-25 Ру-16 | шт | 2 | Подрядная организация | Подрядная организация
202.12 | шпильки с/г М12х60 ст.35 ГОСТ 1050-74 | шт | 8 | шпильки с/г М12х60 ст.35 ГОСТ 1050-74 | шт | 8 | Подрядная организация | Подрядная организация
202.13 | Установка стандартных межфланцевых заглушек Ду-40 Ру-16 | шт | 4 | заглушка межфланцевая по пару Ду-40 Ру-16 | шт | 4 | Подрядная организация | Подрядная организация
202.14 | шпильки с/г М12х60 ст.35 ГОСТ 1050-74 | шт | 16 | шпильки с/г М12х60 ст.35 ГОСТ 1050-74 | шт | 16 | Подрядная организация | Подрядная организация
202.15 | Установка стандартных межфланцевых заглушек Ду-50 Ру-16 | шт | 2 | заглушка межфланцевая по пару Ду-50 Ру-16 | шт | 2 | Подрядная организация | Подрядная организация
202.16 | шпильки с/г М16х100 ст.35 ГОСТ 1050-74 | шт | 8 | шпильки с/г М16х100 ст.35 ГОСТ 1050-74 | шт | 8 | Подрядная организация | Подрядная организация
202.17 | Установка стандартных межфланцевых заглушек Ду-80 Ру-16 | шт | 4 | заглушка межфланцевая по пару Ду-80 Ру-16 | шт | 4 | Подрядная организация | Подрядная организация
202.18 | шпильки с/г М16х100 ст.35 ГОСТ 1050-74 | шт | 16 | шпильки с/г М16х100 ст.35 ГОСТ 1050-74 | шт | 16 | Подрядная организация | Подрядная организация
202.19 | Установка стандартных межфланцевых заглушек Ду-150 Ру-16 | шт | 2 | заглушка межфланцевая по пару Ду-150 Ру-16 | шт | 2 | Подрядная организация | Подрядная организация
202.20 | шпильки с/г М20х110 ст.35 ГОСТ 1050-74 | шт | 12 | шпильки с/г М20х110 ст.35 ГОСТ 1050-74 | шт | 6 | Подрядная организация | Подрядная организация
202.21 | Зачистка зеркал Ду-100 Ру-16 | шт | 2 | графит порошковый | шт | 1 | Подрядная организация | Подрядная организация
202.22 | Зачистка зеркал Ду-25 Ру-16 | шт | 2 | графит порошковый | шт | 1 | Подрядная организация | Подрядная организация
202.23 | Зачистка зеркал Ду-40 Ру-16 | шт | 4 | графит порошковый | шт | 2 | Подрядная организация | Подрядная организация
202.24 | Зачистка зеркал Ду-50 Ру-16 | шт | 2 | графит порошковый | шт | 1 | Подрядная организация | Подрядная организация
202.25 | Зачистка зеркал Ду-80 Ру-16 | шт | 4 | графит порошковый | шт | 2 | Подрядная организация | Подрядная организация
202.26 | Зачистка зеркал Ду-150 Ру-16 | шт | 2 | графит порошковый | шт | 1 | Подрядная организация | Подрядная организация
202.27 | Замена прокладок фланцев Ду-100 Ру-16 | шт | 2 | Прокладки ТРГ δ=3мм ГОСТ 481-71 Ду100 Ру 16 | кг | 8 | Подрядная организация | Подрядная организация
202.28 | Замена прокладок фланцев Ду-25 Ру-16 | шт | 2 | Прокладки ТРГ δ=3мм ГОСТ 481-71 Ду25 Ру 16 | кг | 8 | Подрядная организация | Подрядная организация
202.29 | Замена прокладок фланцев Ду-40 Ру-16 | шт | 4 | Прокладки ТРГ δ=3мм ГОСТ 481-71 Ду25 Ру 16 | кг | 8 | Подрядная организация | Подрядная организация
202.30 | Замена прокладок фланцев Ду-50 Ру-16 | шт | 2 | Прокладки ТРГ δ=3мм ГОСТ 481-71 Ду25 Ру 16 | кг | 8 | Подрядная организация | Подрядная организация
202.31 | Замена прокладок фланцев Ду-80 Ру-16 | шт | 4 | Прокладки ТРГ δ=3мм ГОСТ 481-71 Ду25 Ру 16 | кг | 8 | Подрядная организация | Подрядная организация
202.32 | Замена прокладок фланцев Ду-150 Ру-16 | шт | 2 | Прокладки ТРГ δ=3мм ГОСТ 481-71 Ду25 Ру 16 | кг | 8 | Подрядная организация | Подрядная организация
202.33 | Демонтаж регулирующих и отсечных клапанов поз. FV1 Ду-100 Ру16 | шт | 1 |  | тн | 0.054 | заказчик | Подрядная организация
202.34 | Демонтаж регулирующих и отсечных клапанов поз. FV20 Ду-40 Ру16 | шт | 1 |  | тн | 0.044 | заказчик | Подрядная организация
202.35 | Демонтаж регулирующих и отсечных клапанов поз. FV21 Ду-50 Ру-16 | шт | 1 |  | тн | 0.063 | заказчик | Подрядная организация
202.36 | Демонтаж регулирующих и отсечных клапанов поз. FV23, Ду-80 Ру-16 | шт | 1 |  | тн | 0.072 | заказчик | Подрядная организация
202.37 | Демонтаж регулирующих и отсечных клапанов поз. FV67 Ду-40 Ру16 | шт | 1 |  | тн | 0.062 | заказчик | Подрядная организация
202.38 | Демонтаж регулирующих и отсечных клапанов поз. HGS13 Ду-150 Ру-16 | шт | 1 |  | тн | 0.064 | заказчик | Подрядная организация
202.39 | Демонтаж регулирующих и отсечных клапанов поз. HGS14, Ду-25 Ру-16 | шт | 1 |  | тн | 0.054 | заказчик | Подрядная организация
202.40 | Демонтаж регулирующих и отсечных клапанов поз. HGS15, Ду-80 Ру-16 | шт | 1 |  | тн | 0.49 | заказчик | Подрядная организация
202.41 | Снятие стандартных межфланцевых заглушек Ду-100 Ру-16 | шт | 2 | заглушка межфланцевая по пару Ду-100 Ру-16 | шт | 2 | Подрядная организация | Подрядная организация
202.42 | шпильки с/г М16х100 ст.35 ГОСТ 1050-74 | шт | 8 | шпильки с/г М16х100 ст.35 | шт | 8 | Подрядная организация | Подрядная организация
202.43 | Снятие стандартных межфланцевых заглушек Ду-25 Ру-16 | шт | 2 | заглушка межфланцевая по пару Ду-25 Ру-16 | шт | 2 | Подрядная организация | Подрядная организация
202.44 | шпильки с/г М12х60 ст.35 ГОСТ 1050-74 | шт | 8 | шпильки с/г М12х60 ст.35 ГОСТ 1050-74 | шт | 8 | Подрядная организация | Подрядная организация
202.45 | Снятие стандартных межфланцевых заглушек Ду-40 Ру-16 | шт | 4 | заглушка межфланцевая по пару Ду-40 Ру-16 | шт | 4 | Подрядная организация | Подрядная организация
202.46 | шпильки с/г М12х60 ст.35 ГОСТ 1050-74 | шт | 16 | шпильки с/г М12х60 ст.35 ГОСТ 1050-74 | шт | 16 | Подрядная организация | Подрядная организация
202.47 | Снятие стандартных межфланцевых заглушек Ду-50 Ру-16 | шт | 2 | заглушка межфланцевая по пару Ду-50 Ру-16 | шт | 2 | Подрядная организация | Подрядная организация
202.48 | шпильки с/г М16х100 ст.35 ГОСТ 1050-74 | шт | 8 | шпильки с/г М16х100 ст.35 ГОСТ 1050-74 | шт | 8 | Подрядная организация | Подрядная организация
202.49 | Снятие стандартных межфланцевых заглушек Ду-80 Ру-16 | шт | 4 | заглушка межфланцевая по пару Ду-80 Ру-16 | шт | 4 | Подрядная организация | Подрядная организация
202.50 | шпильки с/г М16х100 ст.35 ГОСТ 1050-74 | шт | 16 | шпильки с/г М16х100 ст.35 ГОСТ 1050-74 | шт | 16 | Подрядная организация | Подрядная организация
202.51 | Снятие стандартных межфланцевых заглушек Ду-150 Ру-16 | шт | 2 | заглушка межфланцевая по пару Ду-150 Ру-16 | шт | 2 | Подрядная организация | Подрядная организация
202.52 | шпильки с/г М20х110 ст.35 ГОСТ 1050-74 | шт | 12 | шпильки с/г М20х110 ст.35 ГОСТ 1050-74 | шт | 6 | Подрядная организация | Подрядная организация
202.53 | Монтаж регулирующих и отсечных клапанов поз. FV1 Ду-100 Ру-16 | шт | 1 |  | тн | 0.054 | заказчик | Подрядная организация
202.54 | Монтаж регулирующих и отсечных клапанов поз. FV20 Ду-40 Ру-16 | шт | 1 |  | тн | 0.044 | заказчик | Подрядная организация
202.55 | Монтаж регулирующих и отсечных клапанов поз. FV21 Ду-50 Ру-16 | шт | 1 |  | тн | 0.063 | заказчик | Подрядная организация
202.56 | Монтаж регулирующих и отсечных клапанов поз. FV23, Ду-80 Ру-16 | шт | 1 |  | тн | 0.072 | заказчик | Подрядная организация
202.57 | Монтаж регулирующих и отсечных клапанов поз. FV67 Ду-40 Ру-16 | шт | 1 |  | тн | 0.062 | заказчик | Подрядная организация
202.58 | Монтаж регулирующих и отсечных клапанов поз. HGS13 Ду-150 Ру-16 | шт | 1 |  | тн | 0.064 | заказчик | Подрядная организация
202.59 | Монтаж регулирующих и отсечных клапанов поз. HGS14, Ду-25 Ру-16 | шт | 1 |  | тн | 0.054 | заказчик | Подрядная организация
202.60 | Монтаж регулирующих и отсечных клапанов поз. HGS15, Ду-80 Ру-16 | шт | 1 |  | тн | 0.49 | заказчик | Подрядная организация
202.61 | Диафрагмы КИП и А
202.62 | Монтаж каркасных стоечных лесов в вертикальной проекции (Н-6м) | м2 | 60 | Строительные леса | м2 | 60 | Подрядная организация | Подрядная организация
202.63 | снятие теплоизоляции для демонтажа диафрагмы: FT705, FT706,FT428, FT429, FT435, FT539, FT62, FT147, FT423 FT429, FT 427, FT 435, FT 5, FT 4, FT 701, FT 702, FT226, FT227, FT230, FT232, FT 67, FT 544, FT63, FT23, FT21, FT20, Ø200 L=8000мм | шт | 26 | Маты из мин. ваты прошивные теплоизоляционные МП-100 õ=80мм ГОСТ 21880-2011 | м3 | 0,6 | Подрядная организация | Подрядная организация
202.64 |  |  |  | Сталь оцинкованная õ=0,7мм | м2 | 9,52 | Подрядная организация | Подрядная организация
202.65 | Демонтажа диафрагмы на поз: FT705( Ду-150), FT706 (Ду-150), FT428(Ду-150), FT429(Ду-100), FT435(Ду-100), FT539(Ду-150). FT62(Ду-200), FT423(Ду-300). FT147(Ду-100),FT423 FT429, FT 427, FT 435, FT 5, FT 4, FT 701, FT 702, FT226, FT227, FT230, FT232, FT 67, FT 544, FT63, FT23, FT21, FT20, | шт | 26 |  | шт | 8 | заказчик | Подрядная организация
202.66 | Монтажа диафрагмы на поз: FT705( Ду-150), FT706 (Ду-150), FT428(Ду-150), FT429(Ду-100), FT435(Ду-100), FT539(Ду-150). FT62(Ду-200), FT423(Ду-300).FT147(Ду-100),FT423 FT429, FT 427, FT 435, FT 5, FT 4, FT 701, FT 702, FT226, FT227, FT230, FT232, FT 67, FT 544, FT63, FT23, FT21, FT20, | шт | 26 |  | шт | 8 | заказчик | Подрядная организация
202.67 | Монтаж теплоизоляции для демонтажа диафрагмы: FT705, FT706,FT428, FT429, FT435, FT539, FT62, FT147, FT423 FT429, FT 427, FT 435, FT 5, FT 4, FT 701, FT 702, FT226, FT227, FT230, FT232, FT 67, FT 544, FT63, FT23, FT21, FT20, Ø200 L=8000мм | шт | 26 | Маты из мин. ваты прошивные теплоизоляционные МП-100 õ=80мм ГОСТ 21880-2011 | м3 | 0,6 | Подрядная организация | Подрядная организация
202.68 |  |  |  | Сталь оцинкованная õ=0,7мм | м2 | 9,52 | Подрядная организация | Подрядная организация
202.69 | Демонтаж каркасных стоечных лесов в вертикальной проекции (Н-6м) | м2 | 24 | Строительные леса | м2 | 24 | Подрядная организация | Подрядная организация
202.70 | Уровня КИП и А
202.71 | Монтаж каркасных стоечных лесов в вертикальной проекции (Н-5м) | м2 | 106 | Строительные леса | м2 | 106 | Подрядная организация | Подрядная организация
202.72 | Демонтаж для ремонта, ревизий, поверки приборов уровня Сапфир22ДУ: Поз: LT331(E-6), LT332(E-6a), LT334(E-7), LT304(E-101), LT330(E-101), LT316(E-103), LT324(E-24), LT325(E-25), LT416(E-16a), LT339(E-8), ЦДУ-01: Поз:LT504(C-1), LT504a(C-1), LT506(E-31), LT506a(E-31), VEGAPLEX: Поз: LT721(E032), LT722(E-032), LT723(E-032), LT724(E-033), LT725(E-033), LT726(E-032). LT780, LT782, LT784, LT786, LT790 (К-5). Термопары поз. TI-11506, TI-11504, TI11502, TI11406, TI-11405, | шт | 25 |  | тн | 0.398 | заказчик | Подрядная организация
202.73 | Монтаж для ремонта, ревизий, поверки приборов уровня Сапфир22ДУ: Поз: LT331(E-6), LT332(E-6a), LT334(E-7), LT304(E-101), LT330(E-101), LT316(E-103), LT324(E-24), LT325(E-25), LT416(E-16a), LT339(E-8), ЦДУ-01: Поз:LT504(C-1), LT504a(C-1), LT506(E-31), LT506a(E-31), VEGAPLEX: Поз: LT721(E032), LT722(E-032), LT723(E-032), LT724(E-033), LT725(E-033), LT726(E-032).LT780, LT782, LT784, LT786, LT790 (К-5). Термопары поз. TI-11506, TI-11504, TI11502, TI11406, TI-11405, | шт | 25 |  | тн | 0.398 | заказчик | Подрядная организация
202.74 | Демонтаж каркасных стоечных лесов в вертикальной проекции (Н-5м) | м2 | 106 | Строительные леса | м2 | 106 | Подрядная организация | Подрядная организация
Примечание №1: производство монтажных работ на действующих предприятиях (в цехах, корпусах, на производственных площадках) при наличии в зоне производства работ действующего технологического оборудования(станков, установок, печей, кранов, конвейеров, разливочных ковшей и т.п.), или разветвленной сети инженерных коммуникаций, или запыленности воздуха, или движения технологического транспорта по внутрицеховым и внутризаводским путям, что непосредственно влияет на выполнение работ по монтажу оборудования.
Примечание №2: все механизмы, строительные и монтажные приспособления, инструмент, инвентарь необходимые для проведения ремонтных работ предоставляются исполнителем работ.
Согласовано:
| Главный механик-начальник отдела ОГМ | Кокорев Н.В |  | Начальник СПК |  |  |  |  | Есмурзиев А.А.
| Начальник ППНГО | Ермышев А.Р. |  | Ведущий инженер (планировщик КР) |  |  |  |  | Зелетдинов Р.Р.
| Заместител начальника ППНГО | Карабасов С.А. |  | Начальник установки ЭЛОУ-АВТ |  |  |  |  | Жакупов А.С.
| Зам. Главного механика по статическому |  |  | Ведущий инженер-механик ЭЛОУ-АВТ |  |  |  |  | Калмыков М.Г.
| оборудованию. | Сисенов Б.И.
Зам. Главного механика по динамическому
| оборудованию. | Котков А.О.